## Лист2
RID | STATUS | b | ParT | B_L | R | R1 | Q | Section | Jx | Wx | Jk | Wk | ex | rx | Beta | STOCKNUMBER | FILENAME | MATERIAL | DESIGNATION | PARTNUMBER | SIZE_SEL | До_мат | До_мат2 | MEMBER_REVISION | SOURCE_MEMBER_REVISION
RID_TITLE | Status_TITLE | Ширина полки | Толщина полки | Длина полосы | Радиус сопряжения | Радиус скругления | Определенная масса | Площадь сечения | Момент инерции | Момент сопротивления | Модуль жесткости при кручении | Торсионный момент сопротивления сечения | Расстояние центра масс от наружного угла профиля | Радиус кругового движения | Коэффициент смещения при сдвиге | Инвентарный номер | Имя файла | Материал | Обозначение размера | Код детали | Обозначение сечения | До_мат | До_мат2 |  | SourceMemberRevision
10 |  | 20 | 3 | 1 | 3,5 | 1,75 | 0,882 | 1,12 | 4154,4059 | 296,21628 | 329,67 | 109,89 | 5,9750927 | 5,9 | 2,027 | ДСТУ EN 10056-1 | Кутик 20×20×3-1 ДСТУ EN 10056-1 | S235JR ДСТУ EN 10025-1 | 20×20×3-1 | Кутик 20×20×3, L=1 мм | 20×20×3 | Кутик | 20×20×3 | 2787bbc4-85aa-4626-9c65-c06c2f967f18 | 6A9E0E08-C291-4C3B-8395-9670544456AA
20 |  | 25 | 3 | 1 | 3,5 | 1,75 | 1,12 | 1,42 | 8447,5523 | 474,7663 | 418,77 | 139,59 | 7,2069253 | 7,51 | 2,057 | ДСТУ EN 10056-1 | Кутик 25×25×3-1 ДСТУ EN 10056-1 | S235JR ДСТУ EN 10025-1 | 25×25×3-1 | Кутик 25×25×3, L=1 мм | 25×25×3 | Кутик | 25×25×3 | 2787bbc4-85aa-4626-9c65-c06c2f967f18 | 6A9E0E08-C291-4C3B-8395-9670544456AA
30 |  | 25 | 4 | 1 | 3,5 | 1,75 | 1,45 | 1,85 | 10720,743 | 614,55988 | 971,52 | 242,88 | 7,5554135 | 7,41 | 2,017 | ДСТУ EN 10056-1 | Кутик 25×25×4-1 ДСТУ EN 10056-1 | S235JR ДСТУ EN 10025-1 | 25×25×4-1 | Кутик 25×25×4, L=1 мм | 25×25×4 | Кутик | 25×25×4 | 2787bbc4-85aa-4626-9c65-c06c2f967f18 | 6A9E0E08-C291-4C3B-8395-9670544456AA
40 |  | 30 | 3 | 1 | 5 | 2,5 | 1,36 | 1,74 | 14858,536 | 689,06061 | 507,87 | 169,29 | 8,4365325 | 8,99 | 2,077 | ДСТУ EN 10056-1 | Кутик 30×30×3-1 ДСТУ EN 10056-1 | S235JR ДСТУ EN 10025-1 | 30×30×3-1 | Кутик 30×30×3, L=1 мм | 30×30×3 | Кутик | 30×30×3 | 2787bbc4-85aa-4626-9c65-c06c2f967f18 | 6A9E0E08-C291-4C3B-8395-9670544456AA
50 |  | 30 | 4 | 1 | 5 | 2,5 | 1,78 | 2,27 | 19021,64 | 896,76137 | 1182,72 | 295,68 | 8,7885154 | 8,92 | 2,0436667 | ДСТУ EN 10056-1 | Кутик 30×30×4-1 ДСТУ EN 10056-1 | S235JR ДСТУ EN 10025-1 | 30×30×4-1 | Кутик 30×30×4, L=1 мм | 30×30×4 | Кутик | 30×30×4 | 2787bbc4-85aa-4626-9c65-c06c2f967f18 | 6A9E0E08-C291-4C3B-8395-9670544456AA
60 |  | 35 | 4 | 1 | 5 | 2,5 | 2,09 | 2,67 | 31024,78 | 1241,9505 | 1393,92 | 348,48 | 10,019311 | 10,5 | 2,0627143 | ДСТУ EN 10056-1 | Кутик 35×35×4-1 ДСТУ EN 10056-1 | S235JR ДСТУ EN 10025-1 | 35×35×4-1 | Кутик 35×35×4, L=1 мм | 35×35×4 | Кутик | 35×35×4 | 2787bbc4-85aa-4626-9c65-c06c2f967f18 | 6A9E0E08-C291-4C3B-8395-9670544456AA
70 |  | 40 | 4 | 1 | 6 | 3 | 2,42 | 3,08 | 47129,023 | 1639,1968 | 1605,12 | 401,28 | 11,24871 | 12,1 | 2,077 | ДСТУ EN 10056-1 | Кутик 40×40×4-1 ДСТУ EN 10056-1 | S235JR ДСТУ EN 10025-1 | 40×40×4-1 | Кутик 40×40×4, L=1 мм | 40×40×4 | Кутик | 40×40×4 | 2787bbc4-85aa-4626-9c65-c06c2f967f18 | 6A9E0E08-C291-4C3B-8395-9670544456AA
80 |  | 40 | 5 | 1 | 6 | 3 | 2,97 | 3,79 | 57115,267 | 2011,1935 | 3093,75 | 618,75 | 11,601307 | 12 | 2,052 | ДСТУ EN 10056-1 | Кутик 40×40×5-1 ДСТУ EN 10056-1 | S235JR ДСТУ EN 10025-1 | 40×40×5-1 | Кутик 40×40×5, L=1 мм | 40×40×5 | Кутик | 40×40×5 | 2787bbc4-85aa-4626-9c65-c06c2f967f18 | 6A9E0E08-C291-4C3B-8395-9670544456AA
90 |  | 45 | 4,5 | 1 | 7 | 3,5 | 3,06 | 3,9 | 75461,552 | 2333,0061 | 2571,0919 | 571,35376 | 12,654799 | 13,5 | 2,077 | ДСТУ EN 10056-1 | Кутик 45×45×4,5-1 ДСТУ EN 10056-1 | S235JR ДСТУ EN 10025-1 | 45×45×4,5-1 | Кутик 45×45×4,5, L=1 мм | 45×45×4,5 | Кутик | 45×45×4,5 | 2787bbc4-85aa-4626-9c65-c06c2f967f18 | 6A9E0E08-C291-4C3B-8395-9670544456AA
100 |  | 50 | 4 | 1 | 7 | 3,5 | 3,06 | 3,89 | 94582,594 | 2605,9447 | 2027,52 | 506,88 | 13,705065 | 15,2 | 2,097 | ДСТУ EN 10056-1 | Кутик 50×50×4-1 ДСТУ EN 10056-1 | S235JR ДСТУ EN 10025-1 | 50×50×4-1 | Кутик 50×50×4, L=1 мм | 50×50×4 | Кутик | 50×50×4 | 2787bbc4-85aa-4626-9c65-c06c2f967f18 | 6A9E0E08-C291-4C3B-8395-9670544456AA
110 |  | 50 | 5 | 1 | 7 | 3,5 | 3,77 | 4,8 | 115308,22 | 3208,4326 | 3918,75 | 783,75 | 14,060888 | 15,1 | 2,077 | ДСТУ EN 10056-1 | Кутик 50×50×5-1 ДСТУ EN 10056-1 | S235JR ДСТУ EN 10025-1 | 50×50×5-1 | Кутик 50×50×5, L=1 мм | 50×50×5 | Кутик | 50×50×5 | 2787bbc4-85aa-4626-9c65-c06c2f967f18 | 6A9E0E08-C291-4C3B-8395-9670544456AA
120 |  | 50 | 6 | 1 | 7 | 3,5 | 4,47 | 5,69 | 134953,07 | 3792,2921 | 6700,32 | 1116,72 | 14,413851 | 15 | 2,057 | ДСТУ EN 10056-1 | Кутик 50×50×6-1 ДСТУ EN 10056-1 | S235JR ДСТУ EN 10025-1 | 50×50×6-1 | Кутик 50×50×6, L=1 мм | 50×50×6 | Кутик | 50×50×6 | 2787bbc4-85aa-4626-9c65-c06c2f967f18 | 6A9E0E08-C291-4C3B-8395-9670544456AA
bdcdad47-d935-4c17-b5ec-0c55498e06c3 |  | 50 | 7 | 1 | 7 | 4 | 5,15 | 6,6 | 152721,71 | 4334,2353 | 10526,67 | 1503,81 | 14,763863 | 14,9 | 2,037 | ДСТУ EN 10056-1 | Кутик 50×50×7-1 ДСТУ EN 10056-1 | S235JR ДСТУ EN 10025-1 | 50×50×7-1 | Кутик 50×50×7, L=1 мм | 50×50×7 | Кутик | 50×50×7 | 2787bbc4-85aa-4626-9c65-c06c2f967f18 | 6A9E0E08-C291-4C3B-8395-9670544456AA
130 |  | 60 | 5 | 1 | 8 | 4 | 4,57 | 5,82 | 203506,33 | 4680,1868 | 4743,75 | 948,75 | 16,517477 | 18,2 | 2,0936667 | ДСТУ EN 10056-1 | Кутик 60×60×5-1 ДСТУ EN 10056-1 | S235JR ДСТУ EN 10025-1 | 60×60×5-1 | Кутик 60×60×5, L=1 мм | 60×60×5 | Кутик | 60×60×5 | 2787bbc4-85aa-4626-9c65-c06c2f967f18 | 6A9E0E08-C291-4C3B-8395-9670544456AA
140 |  | 60 | 6 | 1 | 8 | 4 | 5,42 | 6,91 | 239160,08 | 5545,4922 | 8125,92 | 1354,32 | 16,873065 | 18,2 | 2,077 | ДСТУ EN 10056-1 | Кутик 60×60×6-1 ДСТУ EN 10056-1 | S235JR ДСТУ EN 10025-1 | 60×60×6-1 | Кутик 60×60×6, L=1 мм | 60×60×6 | Кутик | 60×60×6 | 2787bbc4-85aa-4626-9c65-c06c2f967f18 | 6A9E0E08-C291-4C3B-8395-9670544456AA
150 |  | 60 | 8 | 1 | 8 | 4 | 7,09 | 9,03 | 305890,99 | 7210,5041 | 18923,52 | 2365,44 | 17,577031 | 18 | 2,0436667 | ДСТУ EN 10056-1 | Кутик 60×60×8-1 ДСТУ EN 10056-1 | S235JR ДСТУ EN 10025-1 | 60×60×8-1 | Кутик 60×60×8, L=1 мм | 60×60×8 | Кутик | 60×60×8 | 2787bbc4-85aa-4626-9c65-c06c2f967f18 | 6A9E0E08-C291-4C3B-8395-9670544456AA
160 |  | 65 | 7 | 1 | 9 | 4,5 | 6,83 | 8,7 | 351077,54 | 7542,9305 | 13922,37 | 1988,91 | 18,456082 | 19,6 | 2,0693077 | ДСТУ EN 10056-1 | Кутик 65×65×7-1 ДСТУ EN 10056-1 | S235JR ДСТУ EN 10025-1 | 65×65×7-1 | Кутик 65×65×7, L=1 мм | 65×65×7 | Кутик | 65×65×7 | 2787bbc4-85aa-4626-9c65-c06c2f967f18 | 6A9E0E08-C291-4C3B-8395-9670544456AA
170 |  | 70 | 6 | 1 | 9 | 4,5 | 6,38 | 8,13 | 386837,07 | 7634,4129 | 9551,52 | 1591,92 | 19,329821 | 21,3 | 2,0912857 | ДСТУ EN 10056-1 | Кутик 70×70×6-1 ДСТУ EN 10056-1 | S235JR ДСТУ EN 10025-1 | 70×70×6-1 | Кутик 70×70×6, L=1 мм | 70×70×6 | Кутик | 70×70×6 | 2787bbc4-85aa-4626-9c65-c06c2f967f18 | 6A9E0E08-C291-4C3B-8395-9670544456AA
180 |  | 70 | 7 | 1 | 9 | 4,5 | 7,38 | 9,4 | 443278,07 | 8810,1006 | 15054,27 | 2150,61 | 19,685243 | 21,2 | 2,077 | ДСТУ EN 10056-1 | Кутик 70×70×7-1 ДСТУ EN 10056-1 | S235JR ДСТУ EN 10025-1 | 70×70×7-1 | Кутик 70×70×7, L=1 мм | 70×70×7 | Кутик | 70×70×7 | 2787bbc4-85aa-4626-9c65-c06c2f967f18 | 6A9E0E08-C291-4C3B-8395-9670544456AA
190 |  | 75 | 6 | 1 | 9 | 4,5 | 6,85 | 8,73 | 479775,25 | 8812,5291 | 10264,32 | 1710,72 | 20,557598 | 22,9 | 2,097 | ДСТУ EN 10056-1 | Кутик 75×75×6-1 ДСТУ EN 10056-1 | S235JR ДСТУ EN 10025-1 | 75×75×6-1 | Кутик 75×75×6, L=1 мм | 75×75×6 | Кутик | 75×75×6 | 2787bbc4-85aa-4626-9c65-c06c2f967f18 | 6A9E0E08-C291-4C3B-8395-9670544456AA
200 |  | 75 | 8 | 1 | 9 | 4,5 | 8,99 | 11,4 | 620766,59 | 11553,078 | 23992,32 | 2999,04 | 21,268296 | 22,7 | 2,0703333 | ДСТУ EN 10056-1 | Кутик 75×75×8-1 ДСТУ EN 10056-1 | S235JR ДСТУ EN 10025-1 | 75×75×8-1 | Кутик 75×75×8, L=1 мм | 75×75×8 | Кутик | 75×75×8 | 2787bbc4-85aa-4626-9c65-c06c2f967f18 | 6A9E0E08-C291-4C3B-8395-9670544456AA
210 |  | 80 | 8 | 1 | 10 | 5 | 9,63 | 12,3 | 755076,63 | 13131,178 | 25681,92 | 3210,24 | 22,49742 | 24,3 | 2,077 | ДСТУ EN 10056-1 | Кутик 80×80×8-1 ДСТУ EN 10056-1 | S235JR ДСТУ EN 10025-1 | 80×80×8-1 | Кутик 80×80×8, L=1 мм | 80×80×8 | Кутик | 80×80×8 | 2787bbc4-85aa-4626-9c65-c06c2f967f18 | 6A9E0E08-C291-4C3B-8395-9670544456AA
220 |  | 80 | 10 | 1 | 10 | 5 | 11,9 | 15,1 | 917074,44 | 16146,42 | 49500 | 4950 | 23,202614 | 24,1 | 2,052 | ДСТУ EN 10056-1 | Кутик 80×80×10-1 ДСТУ EN 10056-1 | S235JR ДСТУ EN 10025-1 | 80×80×10-1 | Кутик 80×80×10, L=1 мм | 80×80×10 | Кутик | 80×80×10 | 2787bbc4-85aa-4626-9c65-c06c2f967f18 | 6A9E0E08-C291-4C3B-8395-9670544456AA
fe5302e8-9c73-4151-b75a-cbf523b0256a |  | 80 | 12 | 1 | 10 | 5 | 14,1 | 17,9 | 1064670,4 | 18978,208 | 84395,52 | 7032,96 | 23,900371 | 23,9 | 2,027 | ДСТУ EN 10056-1 | Кутик 80×80×12-1 ДСТУ EN 10056-1 | S235JR ДСТУ EN 10025-1 | 80×80×12-1 | Кутик 80×80×12, L=1 мм | 80×80×12 | Кутик | 80×80×12 | 2787bbc4-85aa-4626-9c65-c06c2f967f18 | 6A9E0E08-C291-4C3B-8395-9670544456AA
230 |  | 90 | 7 | 1 | 11 | 5,5 | 9,61 | 12,2 | 972335,94 | 14866,986 | 19581,87 | 2797,41 | 24,597643 | 27,5 | 2,0992222 | ДСТУ EN 10056-1 | Кутик 90×90×7-1 ДСТУ EN 10056-1 | S235JR ДСТУ EN 10025-1 | 90×90×7-1 | Кутик 90×90×7, L=1 мм | 90×90×7 | Кутик | 90×90×7 | 2787bbc4-85aa-4626-9c65-c06c2f967f18 | 6A9E0E08-C291-4C3B-8395-9670544456AA
240 |  | 90 | 8 | 1 | 11 | 5,5 | 10,9 | 13,9 | 1092411 | 16794,541 | 29061,12 | 3632,64 | 24,9544 | 27,4 | 2,0881111 | ДСТУ EN 10056-1 | Кутик 90×90×8-1 ДСТУ EN 10056-1 | S235JR ДСТУ EN 10025-1 | 90×90×8-1 | Кутик 90×90×8, L=1 мм | 90×90×8 | Кутик | 90×90×8 | 2787bbc4-85aa-4626-9c65-c06c2f967f18 | 6A9E0E08-C291-4C3B-8395-9670544456AA
250 |  | 90 | 9 | 1 | 11 | 5,5 | 12,2 | 15,5 | 1213790,6 | 18763,071 | 41137,47 | 4570,83 | 25,309598 | 27,3 | 2,077 | ДСТУ EN 10056-1 | Кутик 90×90×9-1 ДСТУ EN 10056-1 | S235JR ДСТУ EN 10025-1 | 90×90×9-1 | Кутик 90×90×9, L=1 мм | 90×90×9 | Кутик | 90×90×9 | 2787bbc4-85aa-4626-9c65-c06c2f967f18 | 6A9E0E08-C291-4C3B-8395-9670544456AA
260 |  | 90 | 10 | 1 | 11 | 5,5 | 13,4 | 17,1 | 1330460,4 | 20679,619 | 56100 | 5610 | 25,663206 | 27,2 | 2,0658889 | ДСТУ EN 10056-1 | Кутик 90×90×10-1 ДСТУ EN 10056-1 | S235JR ДСТУ EN 10025-1 | 90×90×10-1 | Кутик 90×90×10, L=1 мм | 90×90×10 | Кутик | 90×90×10 | 2787bbc4-85aa-4626-9c65-c06c2f967f18 | 6A9E0E08-C291-4C3B-8395-9670544456AA
270 |  | 100 | 8 | 1 | 12 | 6 | 12,2 | 15,5 | 1517829,3 | 20909,658 | 32440,32 | 4055,04 | 27,410131 | 30,6 | 2,097 | ДСТУ EN 10056-1 | Кутик 100×100×8-1 ДСТУ EN 10056-1 | S235JR ДСТУ EN 10025-1 | 100×100×8-1 | Кутик 100×100×8, L=1 мм | 100×100×8 | Кутик | 100×100×8 | 2787bbc4-85aa-4626-9c65-c06c2f967f18 | 6A9E0E08-C291-4C3B-8395-9670544456AA
280 |  | 100 | 10 | 1 | 12 | 6 | 15 | 19,2 | 1844931,6 | 25667,462 | 62700 | 6270 | 28,121775 | 30,4 | 2,077 | ДСТУ EN 10056-1 | Кутик 100×100×10-1 ДСТУ EN 10056-1 | S235JR ДСТУ EN 10025-1 | 100×100×10-1 | Кутик 100×100×10, L=1 мм | 100×100×10 | Кутик | 100×100×10 | 2787bbc4-85aa-4626-9c65-c06c2f967f18 | 6A9E0E08-C291-4C3B-8395-9670544456AA
290 |  | 100 | 12 | 1 | 12 | 6 | 17,8 | 22,7 | 2164235,5 | 30408,397 | 107205,12 | 8933,76 | 28,827701 | 30,2 | 2,057 | ДСТУ EN 10056-1 | Кутик 100×100×12-1 ДСТУ EN 10056-1 | S235JR ДСТУ EN 10025-1 | 100×100×12-1 | Кутик 100×100×12, L=1 мм | 100×100×12 | Кутик | 100×100×12 | 2787bbc4-85aa-4626-9c65-c06c2f967f18 | 6A9E0E08-C291-4C3B-8395-9670544456AA
300 |  | 120 | 10 | 1 | 13 | 6,5 | 18,2 | 23,2 | 3264831,8 | 37541,885 | 75900 | 7590 | 33,034953 | 36,7 | 2,0936667 | ДСТУ EN 10056-1 | Кутик 120×120×10-1 ДСТУ EN 10056-1 | S235JR ДСТУ EN 10025-1 | 120×120×10-1 | Кутик 120×120×10, L=1 мм | 120×120×10 | Кутик | 120×120×10 | 2787bbc4-85aa-4626-9c65-c06c2f967f18 | 6A9E0E08-C291-4C3B-8395-9670544456AA
310 |  | 120 | 12 | 1 | 13 | 6,5 | 21,6 | 27,5 | 3842504,5 | 44548,778 | 130014,72 | 10834,56 | 33,74613 | 36,5 | 2,077 | ДСТУ EN 10056-1 | Кутик 120×120×12-1 ДСТУ EN 10056-1 | S235JR ДСТУ EN 10025-1 | 120×120×12-1 | Кутик 120×120×12, L=1 мм | 120×120×12 | Кутик | 120×120×12 | 2787bbc4-85aa-4626-9c65-c06c2f967f18 | 6A9E0E08-C291-4C3B-8395-9670544456AA
320 |  | 130 | 12 | 1 | 14 | 7 | 23,6 | 30 | 4923919,9 | 52495,692 | 141419,52 | 11784,96 | 36,203352 | 39,7 | 2,0846923 | ДСТУ EN 10056-1 | Кутик 130×130×12-1 ДСТУ EN 10056-1 | S235JR ДСТУ EN 10025-1 | 130×130×12-1 | Кутик 130×130×12, L=1 мм | 130×130×12 | Кутик | 130×130×12 | 2787bbc4-85aa-4626-9c65-c06c2f967f18 | 6A9E0E08-C291-4C3B-8395-9670544456AA
330 |  | 150 | 10 | 1 | 16 | 8 | 23 | 29,3 | 6514694 | 59440,052 | 95700 | 9570 | 40,398918 | 46,2 | 2,1103333 | ДСТУ EN 10056-1 | Кутик 150×150×10-1 ДСТУ EN 10056-1 | S235JR ДСТУ EN 10025-1 | 150×150×10-1 | Кутик 150×150×10, L=1 мм | 150×150×10 | Кутик | 150×150×10 | 2787bbc4-85aa-4626-9c65-c06c2f967f18 | 6A9E0E08-C291-4C3B-8395-9670544456AA
340 |  | 150 | 12 | 1 | 16 | 8 | 27,3 | 34,8 | 7696689,5 | 70686,535 | 164229,12 | 13685,76 | 41,115196 | 46 | 2,097 | ДСТУ EN 10056-1 | Кутик 150×150×12-1 ДСТУ EN 10056-1 | S235JR ДСТУ EN 10025-1 | 150×150×12-1 | Кутик 150×150×12, L=1 мм | 150×150×12 | Кутик | 150×150×12 | 2787bbc4-85aa-4626-9c65-c06c2f967f18 | 6A9E0E08-C291-4C3B-8395-9670544456AA
350 |  | 150 | 15 | 1 | 16 | 8 | 33,6 | 43 | 9375553,7 | 86957,756 | 317418,75 | 21161,25 | 42,182663 | 45,7 | 2,077 | ДСТУ EN 10056-1 | Кутик 150×150×15-1 ДСТУ EN 10056-1 | S235JR ДСТУ EN 10025-1 | 150×150×15-1 | Кутик 150×150×15, L=1 мм | 150×150×15 | Кутик | 150×150×15 | 2787bbc4-85aa-4626-9c65-c06c2f967f18 | 6A9E0E08-C291-4C3B-8395-9670544456AA
360 |  | 160 | 15 | 1 | 17 | 8,5 | 36,2 | 46,1 | 11456647 | 99312,116 | 339693,75 | 22646,25 | 44,639987 | 48,8 | 2,08325 | ДСТУ EN 10056-1 | Кутик 160×160×15-1 ДСТУ EN 10056-1 | S235JR ДСТУ EN 10025-1 | 160×160×15-1 | Кутик 160×160×15, L=1 мм | 160×160×15 | Кутик | 160×160×15 | 2787bbc4-85aa-4626-9c65-c06c2f967f18 | 6A9E0E08-C291-4C3B-8395-9670544456AA
370 |  | 180 | 16 | 1 | 18 | 9 | 43,5 | 55,4 | 17528393 | 134739,27 | 464977,92 | 29061,12 | 49,908801 | 55,1 | 2,0881111 | ДСТУ EN 10056-1 | Кутик 180×180×16-1 ДСТУ EN 10056-1 | S235JR ДСТУ EN 10025-1 | 180×180×16-1 | Кутик 180×180×16, L=1 мм | 180×180×16 | Кутик | 180×180×16 | 2787bbc4-85aa-4626-9c65-c06c2f967f18 | 6A9E0E08-C291-4C3B-8395-9670544456AA
380 |  | 180 | 18 | 1 | 18 | 9 | 48,6 | 61,9 | 19446273 | 150302,61 | 658199,52 | 36566,64 | 50,619195 | 54,9 | 2,077 | ДСТУ EN 10056-1 | Кутик 180×180×18-1 ДСТУ EN 10056-1 | S235JR ДСТУ EN 10025-1 | 180×180×18-1 | Кутик 180×180×18, L=1 мм | 180×180×18 | Кутик | 180×180×18 | 2787bbc4-85aa-4626-9c65-c06c2f967f18 | 6A9E0E08-C291-4C3B-8395-9670544456AA
390 |  | 200 | 16 | 1 | 18 | 9 | 48,5 | 61,8 | 24345375 | 167691,27 | 519045,12 | 32440,32 | 54,820261 | 61,6 | 2,097 | ДСТУ EN 10056-1 | Кутик 200×200×16-1 ДСТУ EN 10056-1 | S235JR ДСТУ EN 10025-1 | 200×200×16-1 | Кутик 200×200×16, L=1 мм | 200×200×16 | Кутик | 200×200×16 | 2787bbc4-85aa-4626-9c65-c06c2f967f18 | 6A9E0E08-C291-4C3B-8395-9670544456AA
400 |  | 200 | 18 | 1 | 18 | 9 | 54,3 | 69,1 | 27043721 | 187196,93 | 735181,92 | 40843,44 | 55,533313 | 61,3 | 2,087 | ДСТУ EN 10056-1 | Кутик 200×200×18-1 ДСТУ EN 10056-1 | S235JR ДСТУ EN 10025-1 | 200×200×18-1 | Кутик 200×200×18, L=1 мм | 200×200×18 | Кутик | 200×200×18 | 2787bbc4-85aa-4626-9c65-c06c2f967f18 | 6A9E0E08-C291-4C3B-8395-9670544456AA
410 |  | 200 | 20 | 1 | 18 | 9 | 59,9 | 76,3 | 29677073 | 206439,94 | 1003200 | 50160 | 56,24355 | 61,1 | 2,077 | ДСТУ EN 10056-1 | Кутик 200×200×20-1 ДСТУ EN 10056-1 | S235JR ДСТУ EN 10025-1 | 200×200×20-1 | Кутик 200×200×20, L=1 мм | 200×200×20 | Кутик | 200×200×20 | 2787bbc4-85aa-4626-9c65-c06c2f967f18 | 6A9E0E08-C291-4C3B-8395-9670544456AA
420 |  | 200 | 24 | 1 | 18 | 9 | 71,1 | 90,6 | 34694250 | 243734,22 | 1715281,9 | 71470,079 | 57,655403 | 60,6 | 2,057 | ДСТУ EN 10056-1 | Кутик 200×200×24-1 ДСТУ EN 10056-1 | S235JR ДСТУ EN 10025-1 | 200×200×24-1 | Кутик 200×200×24, L=1 мм | 200×200×24 | Кутик | 200×200×24 | 2787bbc4-85aa-4626-9c65-c06c2f967f18 | 6A9E0E08-C291-4C3B-8395-9670544456AA
430 |  | 250 | 28 | 1 | 18 | 9 | 104 | 133,163 | 79638220 | 445815,5 | 3419243,5 | 122115,84 | 71,365071 | 76,2 | 2,065 | ДСТУ EN 10056-1 | Кутик 250×250×28-1 ДСТУ EN 10056-1 | S235JR ДСТУ EN 10025-1 | 250×250×28-1 | Кутик 250×250×28, L=1 мм | 250×250×28 | Кутик | 250×250×28 | 2787bbc4-85aa-4626-9c65-c06c2f967f18 | 6A9E0E08-C291-4C3B-8395-9670544456AA
440 |  | 250 | 35 | 1 | 18 | 9 | 128 | 163 | 96540932 | 547965,46 | 6579168,8 | 187976,25 | 73,819313 | 75,4 | 2,037 | ДСТУ EN 10056-1 | Кутик 250×250×35-1 ДСТУ EN 10056-1 | S235JR ДСТУ EN 10025-1 | 250×250×35-1 | Кутик 250×250×35, L=1 мм | 250×250×35 | Кутик | 250×250×35 | 2787bbc4-85aa-4626-9c65-c06c2f967f18 | 6A9E0E08-C291-4C3B-8395-9670544456AA