## Лист2
RID | STATUS | b | ParT | B_L | R | Q | Section | Jx | Jk | Wk | ex | rx | Beta | STOCKNUMBER | До_мат2 | FILENAME | MATERIAL | DESIGNATION | PARTNUMBER | SIZE_SEL | MEMBER_REVISION | SOURCE_MEMBER_REVISION | До_мат
RID_TITLE | Status_TITLE | Ширина полки | Толщина полки | Длина полосы | Радиус сопряжения | Определенная масса | Площадь сечения | Момент инерции | Модуль жесткости при кручении | Торсионный момент сопротивления сечения | Расстояние центра масс от наружного угла профиля | Радиус кругового движения | Коэффициент смещения при сдвиге | Инвентарный номер | До_мат2 | Имя файла | Материал | Обозначение размера | Код детали | Обозначение сечения |  | SourceMemberRevision | До_мат
10 |  | 36 | 3 | 1 | 4 | 1,57 | 200 | 25100 | 614,79 | 204,93 | 10,4 | 11,2 | 2,0936667 | ДСТУ 2254-93 | 36×36×3 | Кутик 36×36×3×R4-1 ДСТУ 2254-93 | С245 ДСТУ 8539 | 36×36×3×R4-1 | Кутик 36×3, L=1 мм | 36×36×3 | a56dfd58-c565-4cab-b15d-a8158240b9d3 | 1556595B-018D-414F-AC15-AD424B7B9153 | Кутик
20 |  | 40 | 2,5 | 1 | 3 | 1,48 | 189 | 29800 | 399,60938 | 159,84375 | 11,2 | 12,5 | 2,1145 | ДСТУ 2254-93 | 40×40×2.5 | Кутик 40×40×2.5×R3-1 ДСТУ 2254-93 | С245 ДСТУ 8539 | 40×40×2.5×R3-1 | Кутик 40×2,5, L=1 мм | 40×40×2.5 | a56dfd58-c565-4cab-b15d-a8158240b9d3 | 1556595B-018D-414F-AC15-AD424B7B9153 | Кутик
30 |  | 40 | 3 | 1 | 4 | 1,76 | 224 | 35000 | 686,07 | 228,69 | 11,4 | 12,5 | 2,102 | ДСТУ 2254-93 | 40×40×3 | Кутик 40×40×3×R4-1 ДСТУ 2254-93 | С245 ДСТУ 8539 | 40×40×3×R4-1 | Кутик 40×3, L=1 мм | 40×40×3 | a56dfd58-c565-4cab-b15d-a8158240b9d3 | 1556595B-018D-414F-AC15-AD424B7B9153 | Кутик
40 |  | 50 | 3 | 1 | 4 | 2,23 | 284 | 70200 | 864,27 | 288,09 | 13,9 | 15,7 | 2,117 | ДСТУ 2254-93 | 50×50×3 | Кутик 50×50×3×R4-1 ДСТУ 2254-93 | С245 ДСТУ 8539 | 50×50×3×R4-1 | Кутик 50×3, L=1 мм | 50×50×3 | a56dfd58-c565-4cab-b15d-a8158240b9d3 | 1556595B-018D-414F-AC15-AD424B7B9153 | Кутик
50 |  | 50 | 4 | 1 | 6 | 2,9 | 370 | 89400 | 2027,52 | 506,88 | 14,5 | 15,5 | 2,097 | ДСТУ 2254-93 | 50×50×4 | Кутик 50×50×4×R6-1 ДСТУ 2254-93 | С245 ДСТУ 8539 | 50×50×4×R6-1 | Кутик 50×4, L=1 мм | 50×50×4 | a56dfd58-c565-4cab-b15d-a8158240b9d3 | 1556595B-018D-414F-AC15-AD424B7B9153 | Кутик
60 |  | 55 | 3 | 1 | 7 | 2,43 | 310 | 90100 | 953,37 | 317,79 | 15,4 | 17 | 2,1224545 | ДСТУ 2254-93 | 55×55×3 | Кутик 55×55×3×R7-1 ДСТУ 2254-93 | С245 ДСТУ 8539 | 55×55×3×R7-1 | Кутик 55×3, L=1 мм | 55×55×3 | a56dfd58-c565-4cab-b15d-a8158240b9d3 | 1556595B-018D-414F-AC15-AD424B7B9153 | Кутик
70 |  | 60 | 3 | 1 | 4 | 2,7 | 344 | 123600 | 1042,47 | 347,49 | 16,4 | 18,9 | 2,127 | ДСТУ 2254-93 | 60×60×3 | Кутик 60×60×3×R4-1 ДСТУ 2254-93 | С245 ДСТУ 8539 | 60×60×3×R4-1 | Кутик 60×3, L=1 мм | 60×60×3 | a56dfd58-c565-4cab-b15d-a8158240b9d3 | 1556595B-018D-414F-AC15-AD424B7B9153 | Кутик
80 |  | 60 | 4 | 1 | 6 | 3,53 | 450 | 159600 | 2449,92 | 612,48 | 17 | 18,8 | 2,1103333 | ДСТУ 2254-93 | 60×60×4 | Кутик 60×60×4×R6-1 ДСТУ 2254-93 | С245 ДСТУ 8539 | 60×60×4×R6-1 | Кутик 60×4, L=1 мм | 60×60×4 | a56dfd58-c565-4cab-b15d-a8158240b9d3 | 1556595B-018D-414F-AC15-AD424B7B9153 | Кутик
90 |  | 60 | 3 | 1 | 7 | 2,67 | 340 | 122500 | 1042,47 | 347,49 | 16,6 | 19 | 2,127 | ДСТУ 2254-93 | 60×60×3 | Кутик 60×60×3×R7-1 ДСТУ 2254-93 | С245 ДСТУ 8539 | 60×60×3×R7-1 | Кутик 60×3, L=1 мм | 60×60×3 | a56dfd58-c565-4cab-b15d-a8158240b9d3 | 1556595B-018D-414F-AC15-AD424B7B9153 | Кутик
100 |  | 70 | 4 | 1 | 6 | 4,16 | 530 | 259700 | 2872,32 | 718,08 | 19,5 | 22 | 2,1198571 | ДСТУ 2254-93 | 70×70×4 | Кутик 70×70×4×R6-1 ДСТУ 2254-93 | С245 ДСТУ 8539 | 70×70×4×R6-1 | Кутик 70×4, L=1 мм | 70×70×4 | a56dfd58-c565-4cab-b15d-a8158240b9d3 | 1556595B-018D-414F-AC15-AD424B7B9153 | Кутик
110 |  | 70 | 4 | 1 | 10 | 4,1 | 534 | 255100 | 2872,32 | 718,08 | 19,7 | 22,2 | 2,1198571 | ДСТУ 2254-93 | 70×70×4 | Кутик 70×70×4×R10-1 ДСТУ 2254-93 | С245 ДСТУ 8539 | 70×70×4×R10-1 | Кутик 70×4, L=1 мм | 70×70×4 | a56dfd58-c565-4cab-b15d-a8158240b9d3 | 1556595B-018D-414F-AC15-AD424B7B9153 | Кутик
120 |  | 80 | 3 | 1 | 4 | 3,64 | 464 | 299600 | 1398,87 | 466,29 | 21,4 | 25,4 | 2,1395 | ДСТУ 2254-93 | 80×80×3 | Кутик 80×80×3×R4-1 ДСТУ 2254-93 | С245 ДСТУ 8539 | 80×80×3×R4-1 | Кутик 80×3, L=1 мм | 80×80×3 | a56dfd58-c565-4cab-b15d-a8158240b9d3 | 1556595B-018D-414F-AC15-AD424B7B9153 | Кутик
130 |  | 80 | 4 | 1 | 6 | 4,79 | 610 | 390000 | 3294,72 | 823,68 | 22 | 25,3 | 2,127 | ДСТУ 2254-93 | 80×80×4 | Кутик 80×80×4×R6-1 ДСТУ 2254-93 | С245 ДСТУ 8539 | 80×80×4×R6-1 | Кутик 80×4, L=1 мм | 80×80×4 | a56dfd58-c565-4cab-b15d-a8158240b9d3 | 1556595B-018D-414F-AC15-AD424B7B9153 | Кутик
140 |  | 80 | 5 | 1 | 7 | 5,92 | 755 | 477000 | 6393,75 | 1278,75 | 22,4 | 25,1 | 2,1145 | ДСТУ 2254-93 | 80×80×5 | Кутик 80×80×5×R7-1 ДСТУ 2254-93 | С245 ДСТУ 8539 | 80×80×5×R7-1 | Кутик 80×5, L=1 мм | 80×80×5 | a56dfd58-c565-4cab-b15d-a8158240b9d3 | 1556595B-018D-414F-AC15-AD424B7B9153 | Кутик
150 |  | 80 | 6 | 1 | 9 | 7,01 | 1893 | 555000 | 10977,12 | 1829,52 | 23 | 24,9 | 2,102 | ДСТУ 2254-93 | 80×80×6 | Кутик 80×80×6×R9-1 ДСТУ 2254-93 | С245 ДСТУ 8539 | 80×80×6×R9-1 | Кутик 80×6, L=1 мм | 80×80×6 | a56dfd58-c565-4cab-b15d-a8158240b9d3 | 1556595B-018D-414F-AC15-AD424B7B9153 | Кутик
160 |  | 80 | 7 | 1 | 9 | 8,11 | 1033 | 639000 | 17318,07 | 2474,01 | 23,4 | 24,9 | 2,0895 | ДСТУ 2254-93 | 80×80×7 | Кутик 80×80×7×R9-1 ДСТУ 2254-93 | С245 ДСТУ 8539 | 80×80×7×R9-1 | Кутик 80×7, L=1 мм | 80×80×7 | a56dfd58-c565-4cab-b15d-a8158240b9d3 | 1556595B-018D-414F-AC15-AD424B7B9153 | Кутик
170 |  | 80 | 4 | 1 | 10 | 4,74 | 603 | 386500 | 3294,72 | 823,68 | 22,2 | 26,3 | 2,127 | ДСТУ 2254-93 | 80×80×4 | Кутик 80×80×4×R10-1 ДСТУ 2254-93 | С245 ДСТУ 8539 | 80×80×4×R10-1 | Кутик 80×4, L=1 мм | 80×80×4 | a56dfd58-c565-4cab-b15d-a8158240b9d3 | 1556595B-018D-414F-AC15-AD424B7B9153 | Кутик
180 |  | 80 | 5 | 1 | 10 | 5,87 | 748 | 473600 | 6393,75 | 1278,75 | 22,6 | 25,1 | 2,1145 | ДСТУ 2254-93 | 80×80×5 | Кутик 80×80×5×R10-1 ДСТУ 2254-93 | С245 ДСТУ 8539 | 80×80×5×R10-1 | Кутик 80×5, L=1 мм | 80×80×5 | a56dfd58-c565-4cab-b15d-a8158240b9d3 | 1556595B-018D-414F-AC15-AD424B7B9153 | Кутик
190 |  | 100 | 4 | 1 | 6 | 6,05 | 770 | 775800 | 4139,52 | 1034,88 | 26,9 | 31,7 | 2,137 | ДСТУ 2254-93 | 100×100×4 | Кутик 100×100×4×R6-1 ДСТУ 2254-93 | С245 ДСТУ 8539 | 100×100×4×R6-1 | Кутик 100×4, L=1 мм | 100×100×4 | a56dfd58-c565-4cab-b15d-a8158240b9d3 | 1556595B-018D-414F-AC15-AD424B7B9153 | Кутик
200 |  | 100 | 5 | 1 | 7 | 7,49 | 955 | 953100 | 8043,75 | 1608,75 | 27,4 | 31,6 | 2,127 | ДСТУ 2254-93 | 100×100×5 | Кутик 100×100×5×R7-1 ДСТУ 2254-93 | С245 ДСТУ 8539 | 100×100×5×R7-1 | Кутик 100×5, L=1 мм | 100×100×5 | a56dfd58-c565-4cab-b15d-a8158240b9d3 | 1556595B-018D-414F-AC15-AD424B7B9153 | Кутик
210 |  | 100 | 6 | 1 | 9 | 8,89 | 1133 | 1121900 | 13828,32 | 2304,72 | 27,9 | 31,5 | 2,117 | ДСТУ 2254-93 | 100×100×6 | Кутик 100×100×6×R9-1 ДСТУ 2254-93 | С245 ДСТУ 8539 | 100×100×6×R9-1 | Кутик 100×6, L=1 мм | 100×100×6 | a56dfd58-c565-4cab-b15d-a8158240b9d3 | 1556595B-018D-414F-AC15-AD424B7B9153 | Кутик
220 |  | 100 | 7 | 1 | 9 | 10,31 | 1313 | 1241600 | 21845,67 | 3120,81 | 28,3 | 30,8 | 2,107 | ДСТУ 2254-93 | 100×100×7 | Кутик 100×100×7×R9-1 ДСТУ 2254-93 | С245 ДСТУ 8539 | 100×100×7×R9-1 | Кутик 100×7, L=1 мм | 100×100×7 | a56dfd58-c565-4cab-b15d-a8158240b9d3 | 1556595B-018D-414F-AC15-AD424B7B9153 | Кутик
230 |  | 100 | 4 | 1 | 10 | 6 | 763 | 770500 | 4139,52 | 1034,88 | 27,2 | 31,8 | 2,137 | ДСТУ 2254-93 | 100×100×4 | Кутик 100×100×4×R10-1 ДСТУ 2254-93 | С245 ДСТУ 8539 | 100×100×4×R10-1 | Кутик 100×4, L=1 мм | 100×100×4 | a56dfd58-c565-4cab-b15d-a8158240b9d3 | 1556595B-018D-414F-AC15-AD424B7B9153 | Кутик
240 |  | 100 | 5 | 1 | 10 | 7,44 | 948 | 948000 | 8043,75 | 1608,75 | 27,6 | 31,6 | 2,127 | ДСТУ 2254-93 | 100×100×5 | Кутик 100×100×5×R10-1 ДСТУ 2254-93 | С245 ДСТУ 8539 | 100×100×5×R10-1 | Кутик 100×5, L=1 мм | 100×100×5 | a56dfd58-c565-4cab-b15d-a8158240b9d3 | 1556595B-018D-414F-AC15-AD424B7B9153 | Кутик
250 |  | 100 | 6 | 1 | 14 | 8,79 | 1120 | 1111000 | 13828,32 | 2304,72 | 28,3 | 31,5 | 2,117 | ДСТУ 2254-93 | 100×100×6 | Кутик 100×100×6×R14-1 ДСТУ 2254-93 | С245 ДСТУ 8539 | 100×100×6×R14-1 | Кутик 100×6, L=1 мм | 100×100×6 | a56dfd58-c565-4cab-b15d-a8158240b9d3 | 1556595B-018D-414F-AC15-AD424B7B9153 | Кутик
260 |  | 120 | 5 | 1 | 7 | 9,06 | 1155 | 1671900 | 9693,75 | 1938,75 | 32,4 | 38 | 2,1353333 | ДСТУ 2254-93 | 120×120×5 | Кутик 120×120×5×R7-1 ДСТУ 2254-93 | С245 ДСТУ 8539 | 120×120×5×R7-1 | Кутик 120×5, L=1 мм | 120×120×5 | a56dfd58-c565-4cab-b15d-a8158240b9d3 | 1556595B-018D-414F-AC15-AD424B7B9153 | Кутик
270 |  | 120 | 6 | 1 | 9 | 10,78 | 1378 | 1974600 | 16679,52 | 2779,92 | 32,9 | 37,9 | 2,127 | ДСТУ 2254-93 | 120×120×6 | Кутик 120×120×6×R9-1 ДСТУ 2254-93 | С245 ДСТУ 8539 | 120×120×6×R9-1 | Кутик 120×6, L=1 мм | 120×120×6 | a56dfd58-c565-4cab-b15d-a8158240b9d3 | 1556595B-018D-414F-AC15-AD424B7B9153 | Кутик
280 |  | 120 | 5 | 1 | 10 | 11,1 | 1120 | 2220000 | 9693,75 | 1938,75 | 34,5 | 39,5 | 2,1353333 | ДСТУ 2254-93 | 120×120×5 | Кутик 120×120×5×R10-1 ДСТУ 2254-93 | С245 ДСТУ 8539 | 120×120×5×R10-1 | Кутик 120×5, L=1 мм | 120×120×5 | a56dfd58-c565-4cab-b15d-a8158240b9d3 | 1556595B-018D-414F-AC15-AD424B7B9153 | Кутик
290 |  | 160 | 4 | 1 | 10 | 9,76 | 1243 | 3252400 | 6673,92 | 1668,48 | 42,2 | 51,1 | 2,152 | ДСТУ 2254-93 | 160×160×4 | Кутик 160×160×4×R10-1 ДСТУ 2254-93 | С245 ДСТУ 8539 | 160×160×4×R10-1 | Кутик 160×4, L=1 мм | 160×160×4 | a56dfd58-c565-4cab-b15d-a8158240b9d3 | 1556595B-018D-414F-AC15-AD424B7B9153 | Кутик