## Лист2
RID | STATUS | G_H | G_W | G_T | G_IR | SIZE | G_D | B_L | MAS | Section | Jx | Wx | Jy | Wy | Jk | Wk | Beta | MAT | DESIGNATION | FILENAME | MATERIAL | PARTNUMBER | STOCKNUMBER | MEMBER_REVISION | SOURCE_MEMBER_REVISION | До_мат | До_мат2
RID_TITLE | Status_TITLE | Высота | Ширина B | Толщина | Радиус r1 | Разные | Типоразмер | Длина | Масса (кг/м) | Площадь сечения | Момент инерции | Момент сопротивления | Момент инерции | Момент сопротивления | Модуль жесткости при кручении | Торсионный момент сопротивления сечения | Коэффициент смещения при сдвиге | Материал | Обозначение размера | Имя файла | Материал | Код детали | Инвентарный номер |  | SourceMemberRevision | До_мат | До_мат2
1 |  | 40 | 40 | 2 | 4 | 40×40×2 | 40×40×2 | 1 | 2,31 | 293,68 | 64994,667 | 3249,7333 | 64994,667 | 3249,7333 | 87795,2 | 4620,8 | 2,2219 | Сталь | 40×40×2-1 | Труба 40×40×2-1 ДСТУ Б В.2.6-8-95 | С245 ДСТУ 8539 | Труба 40×40×2, L=1 мм | ДСТУ Б В.2.6-8-95 | b71744ea-170e-4f7e-bfc4-4ab9a01b36e9 | BD7C6B69-C8AA-46D6-83E3-AF4824EB6EDA | Труба | 40×40×2
2 |  | 40 | 40 | 2,5 | 5 | 40×40×2,5 | 40×40×2,5 | 1 | 2,82 | 358,875 | 75657,552 | 3782,8776 | 75657,552 | 3782,8776 | 105468,75 | 5625 | 2,1646563 | Сталь | 40×40×2,5-1 | Труба 40×40×2,5-1 ДСТУ Б В.2.6-8-95 | С245 ДСТУ 8539 | Труба 40×40×2,5, L=1 мм | ДСТУ Б В.2.6-8-95 | b71744ea-170e-4f7e-bfc4-4ab9a01b36e9 | BD7C6B69-C8AA-46D6-83E3-AF4824EB6EDA | Труба | 40×40×2,5
3 |  | 40 | 40 | 3 | 6 | 40×40×3 | 40×40×3 | 1 | 3,3 | 420,78 | 84435,5 | 4221,775 | 84435,5 | 4221,775 | 121567,2 | 6571,2 | 2,109025 | Сталь | 40×40×3-1 | Труба 40×40×3-1 ДСТУ Б В.2.6-8-95 | С245 ДСТУ 8539 | Труба 40×40×3, L=1 мм | ДСТУ Б В.2.6-8-95 | b71744ea-170e-4f7e-bfc4-4ab9a01b36e9 | BD7C6B69-C8AA-46D6-83E3-AF4824EB6EDA | Труба | 40×40×3
4 |  | 40 | 40 | 3,5 | 7 | 40×40×3,5 | 40×40×3,5 | 1 | 3,76 | 479,395 | 91491,385 | 4574,5693 | 91491,385 | 4574,5693 | 136155,95 | 7460,6 | 2,0550062 | Сталь | 40×40×3,5-1 | Труба 40×40×3,5-1 ДСТУ Б В.2.6-8-95 | С245 ДСТУ 8539 | Труба 40×40×3,5, L=1 мм | ДСТУ Б В.2.6-8-95 | b71744ea-170e-4f7e-bfc4-4ab9a01b36e9 | BD7C6B69-C8AA-46D6-83E3-AF4824EB6EDA | Труба | 40×40×3,5
5 |  | 40 | 40 | 4 | 8 | 40×40×4 | 40×40×4 | 1 | 4,2 | 534,72 | 96981,333 | 4849,0667 | 96981,333 | 4849,0667 | 149299,2 | 8294,4 | 2,0026 | Сталь | 40×40×4-1 | Труба 40×40×4-1 ДСТУ Б В.2.6-8-95 | С245 ДСТУ 8539 | Труба 40×40×4, L=1 мм | ДСТУ Б В.2.6-8-95 | b71744ea-170e-4f7e-bfc4-4ab9a01b36e9 | BD7C6B69-C8AA-46D6-83E3-AF4824EB6EDA | Труба | 40×40×4
6 |  | 50 | 50 | 2 | 4 | 50×50×2 | 50×50×2 | 1 | 2,93 | 373,68 | 134261,33 | 5370,4532 | 134261,33 | 5370,4532 | 176947,2 | 7372,8 | 2,268856 | Сталь | 50×50×2-1 | Труба 50×50×2-1 ДСТУ Б В.2.6-8-95 | С245 ДСТУ 8539 | Труба 50×50×2, L=1 мм | ДСТУ Б В.2.6-8-95 | b71744ea-170e-4f7e-bfc4-4ab9a01b36e9 | BD7C6B69-C8AA-46D6-83E3-AF4824EB6EDA | Труба | 50×50×2
7 |  | 50 | 50 | 2,5 | 5 | 50×50×2,5 | 50×50×2,5 | 1 | 3,6 | 458,875 | 158678,39 | 6347,1356 | 158678,39 | 6347,1356 | 214343,75 | 9025 | 2,2219 | Сталь | 50×50×2,5-1 | Труба 50×50×2,5-1 ДСТУ Б В.2.6-8-95 | С245 ДСТУ 8539 | Труба 50×50×2,5, L=1 мм | ДСТУ Б В.2.6-8-95 | b71744ea-170e-4f7e-bfc4-4ab9a01b36e9 | BD7C6B69-C8AA-46D6-83E3-AF4824EB6EDA | Труба | 50×50×2,5
8 |  | 50 | 50 | 3 | 6 | 50×50×3 | 50×50×3 | 1 | 4,25 | 540,78 | 179885,5 | 7195,42 | 179885,5 | 7195,42 | 249175,2 | 10603,2 | 2,175976 | Сталь | 50×50×3-1 | Труба 50×50×3-1 ДСТУ Б В.2.6-8-95 | С245 ДСТУ 8539 | Труба 50×50×3, L=1 мм | ДСТУ Б В.2.6-8-95 | b71744ea-170e-4f7e-bfc4-4ab9a01b36e9 | BD7C6B69-C8AA-46D6-83E3-AF4824EB6EDA | Труба | 50×50×3
9 |  | 50 | 50 | 3,5 | 7 | 50×50×3,5 | 50×50×3,5 | 1 | 4,86 | 619,395 | 198095,55 | 7923,822 | 198095,55 | 7923,822 | 281524,95 | 12108,6 | 2,131084 | Сталь | 50×50×3,5-1 | Труба 50×50×3,5-1 ДСТУ Б В.2.6-8-95 | С245 ДСТУ 8539 | Труба 50×50×3,5, L=1 мм | ДСТУ Б В.2.6-8-95 | b71744ea-170e-4f7e-bfc4-4ab9a01b36e9 | BD7C6B69-C8AA-46D6-83E3-AF4824EB6EDA | Труба | 50×50×3,5
10 |  | 50 | 50 | 4 | 8 | 50×50×4 | 50×50×4 | 1 | 5,45 | 694,72 | 213514,67 | 8540,5868 | 213514,67 | 8540,5868 | 311475,2 | 13542,4 | 2,087224 | Сталь | 50×50×4-1 | Труба 50×50×4-1 ДСТУ Б В.2.6-8-95 | С245 ДСТУ 8539 | Труба 50×50×4, L=1 мм | ДСТУ Б В.2.6-8-95 | b71744ea-170e-4f7e-bfc4-4ab9a01b36e9 | BD7C6B69-C8AA-46D6-83E3-AF4824EB6EDA | Труба | 50×50×4
11 |  | 50 | 50 | 4,5 | 9 | 50×50×4,5 | 50×50×4,5 | 1 | 6,02 | 766,755 | 226342,22 | 9053,6888 | 226342,22 | 9053,6888 | 339106,95 | 14905,8 | 2,044396 | Сталь | 50×50×4,5-1 | Труба 50×50×4,5-1 ДСТУ Б В.2.6-8-95 | С245 ДСТУ 8539 | Труба 50×50×4,5, L=1 мм | ДСТУ Б В.2.6-8-95 | b71744ea-170e-4f7e-bfc4-4ab9a01b36e9 | BD7C6B69-C8AA-46D6-83E3-AF4824EB6EDA | Труба | 50×50×4,5
12 |  | 50 | 50 | 5 | 10 | 50×50×5 | 50×50×5 | 1 | 6,56 | 835,5 | 236770,83 | 9470,8332 | 236770,83 | 9470,8332 | 364500 | 16200 | 2,0026 | Сталь | 50×50×5-1 | Труба 50×50×5-1 ДСТУ Б В.2.6-8-95 | С245 ДСТУ 8539 | Труба 50×50×5, L=1 мм | ДСТУ Б В.2.6-8-95 | b71744ea-170e-4f7e-bfc4-4ab9a01b36e9 | BD7C6B69-C8AA-46D6-83E3-AF4824EB6EDA | Труба | 50×50×5
13 |  | 50 | 50 | 5,5 | 11 | 50×50×5,5 | 50×50×5,5 | 1 | 7,07 | 900,955 | 244986,39 | 9799,4556 | 244986,39 | 9799,4556 | 387732,95 | 17426,2 | 1,961836 | Сталь | 50×50×5,5-1 | Труба 50×50×5,5-1 ДСТУ Б В.2.6-8-95 | С245 ДСТУ 8539 | Труба 50×50×5,5, L=1 мм | ДСТУ Б В.2.6-8-95 | b71744ea-170e-4f7e-bfc4-4ab9a01b36e9 | BD7C6B69-C8AA-46D6-83E3-AF4824EB6EDA | Труба | 50×50×5,5
14 |  | 50 | 50 | 6 | 12 | 50×50×6 | 50×50×6 | 1 | 7,56 | 963,12 | 251168 | 10046,72 | 251168 | 10046,72 | 408883,2 | 18585,6 | 1,922104 | Сталь | 50×50×6-1 | Труба 50×50×6-1 ДСТУ Б В.2.6-8-95 | С245 ДСТУ 8539 | Труба 50×50×6, L=1 мм | ДСТУ Б В.2.6-8-95 | b71744ea-170e-4f7e-bfc4-4ab9a01b36e9 | BD7C6B69-C8AA-46D6-83E3-AF4824EB6EDA | Труба | 50×50×6
15 |  | 60 | 60 | 2 | 4 | 60×60×2 | 60×60×2 | 1 | 3,56 | 453,68 | 240728 | 8024,2667 | 240728 | 8024,2667 | 312179,2 | 10764,8 | 2,3007333 | Сталь | 60×60×2-1 | Труба 60×60×2-1 ДСТУ Б В.2.6-8-95 | С245 ДСТУ 8539 | Труба 60×60×2, L=1 мм | ДСТУ Б В.2.6-8-95 | b71744ea-170e-4f7e-bfc4-4ab9a01b36e9 | BD7C6B69-C8AA-46D6-83E3-AF4824EB6EDA | Труба | 60×60×2
16 |  | 60 | 60 | 2,5 | 5 | 60×60×2,5 | 60×60×2,5 | 1 | 4,39 | 558,875 | 287324,22 | 9577,474 | 287324,22 | 9577,474 | 380218,75 | 13225 | 2,2609583 | Сталь | 60×60×2,5-1 | Труба 60×60×2,5-1 ДСТУ Б В.2.6-8-95 | С245 ДСТУ 8539 | Труба 60×60×2,5, L=1 мм | ДСТУ Б В.2.6-8-95 | b71744ea-170e-4f7e-bfc4-4ab9a01b36e9 | BD7C6B69-C8AA-46D6-83E3-AF4824EB6EDA | Труба | 60×60×2,5
17 |  | 60 | 60 | 3 | 6 | 60×60×3 | 60×60×3 | 1 | 5,19 | 660,78 | 329035,5 | 10967,85 | 329035,5 | 10967,85 | 444463,2 | 15595,2 | 2,2219 | Сталь | 60×60×3-1 | Труба 60×60×3-1 ДСТУ Б В.2.6-8-95 | С245 ДСТУ 8539 | Труба 60×60×3, L=1 мм | ДСТУ Б В.2.6-8-95 | b71744ea-170e-4f7e-bfc4-4ab9a01b36e9 | BD7C6B69-C8AA-46D6-83E3-AF4824EB6EDA | Труба | 60×60×3
18 |  | 60 | 60 | 3,5 | 7 | 60×60×3,5 | 60×60×3,5 | 1 | 5,96 | 759,395 | 366124,72 | 12204,157 | 366124,72 | 12204,157 | 505013,95 | 17876,6 | 2,1835583 | Сталь | 60×60×3,5-1 | Труба 60×60×3,5-1 ДСТУ Б В.2.6-8-95 | С245 ДСТУ 8539 | Труба 60×60×3,5, L=1 мм | ДСТУ Б В.2.6-8-95 | b71744ea-170e-4f7e-bfc4-4ab9a01b36e9 | BD7C6B69-C8AA-46D6-83E3-AF4824EB6EDA | Труба | 60×60×3,5
19 |  | 60 | 60 | 4 | 8 | 60×60×4 | 60×60×4 | 1 | 6,71 | 854,72 | 398848 | 13294,933 | 398848 | 13294,933 | 561971,2 | 20070,4 | 2,1459333 | Сталь | 60×60×4-1 | Труба 60×60×4-1 ДСТУ Б В.2.6-8-95 | С245 ДСТУ 8539 | Труба 60×60×4, L=1 мм | ДСТУ Б В.2.6-8-95 | b71744ea-170e-4f7e-bfc4-4ab9a01b36e9 | BD7C6B69-C8AA-46D6-83E3-AF4824EB6EDA | Труба | 60×60×4
20 |  | 60 | 60 | 4,5 | 9 | 60×60×4,5 | 60×60×4,5 | 1 | 7,43 | 946,755 | 427454,72 | 14248,491 | 427454,72 | 14248,491 | 615433,95 | 22177,8 | 2,109025 | Сталь | 60×60×4,5-1 | Труба 60×60×4,5-1 ДСТУ Б В.2.6-8-95 | С245 ДСТУ 8539 | Труба 60×60×4,5, L=1 мм | ДСТУ Б В.2.6-8-95 | b71744ea-170e-4f7e-bfc4-4ab9a01b36e9 | BD7C6B69-C8AA-46D6-83E3-AF4824EB6EDA | Труба | 60×60×4,5
21 |  | 60 | 60 | 5 | 10 | 60×60×5 | 60×60×5 | 1 | 8,13 | 1035,5 | 452187,5 | 15072,917 | 452187,5 | 15072,917 | 665500 | 24200 | 2,0728333 | Сталь | 60×60×5-1 | Труба 60×60×5-1 ДСТУ Б В.2.6-8-95 | С245 ДСТУ 8539 | Труба 60×60×5, L=1 мм | ДСТУ Б В.2.6-8-95 | b71744ea-170e-4f7e-bfc4-4ab9a01b36e9 | BD7C6B69-C8AA-46D6-83E3-AF4824EB6EDA | Труба | 60×60×5
22 |  | 60 | 60 | 5,5 | 11 | 60×60×5,5 | 60×60×5,5 | 1 | 8,8 | 1120,955 | 473282,22 | 15776,074 | 473282,22 | 15776,074 | 712265,95 | 26138,2 | 2,0373583 | Сталь | 60×60×5,5-1 | Труба 60×60×5,5-1 ДСТУ Б В.2.6-8-95 | С245 ДСТУ 8539 | Труба 60×60×5,5, L=1 мм | ДСТУ Б В.2.6-8-95 | b71744ea-170e-4f7e-bfc4-4ab9a01b36e9 | BD7C6B69-C8AA-46D6-83E3-AF4824EB6EDA | Труба | 60×60×5,5
23 |  | 60 | 60 | 6 | 12 | 60×60×6 | 60×60×6 | 1 | 9,45 | 1203,12 | 490968 | 16365,6 | 490968 | 16365,6 | 755827,2 | 27993,6 | 2,0026 | Сталь | 60×60×6-1 | Труба 60×60×6-1 ДСТУ Б В.2.6-8-95 | С245 ДСТУ 8539 | Труба 60×60×6, L=1 мм | ДСТУ Б В.2.6-8-95 | b71744ea-170e-4f7e-bfc4-4ab9a01b36e9 | BD7C6B69-C8AA-46D6-83E3-AF4824EB6EDA | Труба | 60×60×6
24 |  | 70 | 70 | 2 | 4 | 70×70×2 | 70×70×2 | 1 | 4,19 | 533,68 | 392394,67 | 11211,276 | 392394,67 | 11211,276 | 503091,2 | 14796,8 | 2,3237837 | Сталь | 70×70×2-1 | Труба 70×70×2-1 ДСТУ Б В.2.6-8-95 | С245 ДСТУ 8539 | Труба 70×70×2, L=1 мм | ДСТУ Б В.2.6-8-95 | b71744ea-170e-4f7e-bfc4-4ab9a01b36e9 | BD7C6B69-C8AA-46D6-83E3-AF4824EB6EDA | Труба | 70×70×2
25 |  | 70 | 70 | 2,5 | 5 | 70×70×2,5 | 70×70×2,5 | 1 | 5,17 | 658,875 | 471595,05 | 13474,144 | 471595,05 | 13474,144 | 615093,75 | 18225 | 2,2892959 | Сталь | 70×70×2,5-1 | Труба 70×70×2,5-1 ДСТУ Б В.2.6-8-95 | С245 ДСТУ 8539 | Труба 70×70×2,5, L=1 мм | ДСТУ Б В.2.6-8-95 | b71744ea-170e-4f7e-bfc4-4ab9a01b36e9 | BD7C6B69-C8AA-46D6-83E3-AF4824EB6EDA | Труба | 70×70×2,5
26 |  | 70 | 70 | 3 | 6 | 70×70×3 | 70×70×3 | 1 | 6,13 | 780,78 | 543885,5 | 15539,586 | 543885,5 | 15539,586 | 721831,2 | 21547,2 | 2,2553347 | Сталь | 70×70×3-1 | Труба 70×70×3-1 ДСТУ Б В.2.6-8-95 | С245 ДСТУ 8539 | Труба 70×70×3, L=1 мм | ДСТУ Б В.2.6-8-95 | b71744ea-170e-4f7e-bfc4-4ab9a01b36e9 | BD7C6B69-C8AA-46D6-83E3-AF4824EB6EDA | Труба | 70×70×3
27 |  | 70 | 70 | 3,5 | 7 | 70×70×3,5 | 70×70×3,5 | 1 | 7,06 | 899,395 | 609578,89 | 17416,54 | 609578,89 | 17416,54 | 823422,95 | 24764,6 | 2,2219 | Сталь | 70×70×3,5-1 | Труба 70×70×3,5-1 ДСТУ Б В.2.6-8-95 | С245 ДСТУ 8539 | Труба 70×70×3,5, L=1 мм | ДСТУ Б В.2.6-8-95 | b71744ea-170e-4f7e-bfc4-4ab9a01b36e9 | BD7C6B69-C8AA-46D6-83E3-AF4824EB6EDA | Труба | 70×70×3,5
28 |  | 70 | 70 | 4 | 8 | 70×70×4 | 70×70×4 | 1 | 7,97 | 1014,72 | 668981,33 | 19113,752 | 668981,33 | 19113,752 | 919987,2 | 27878,4 | 2,1889918 | Сталь | 70×70×4-1 | Труба 70×70×4-1 ДСТУ Б В.2.6-8-95 | С245 ДСТУ 8539 | Труба 70×70×4, L=1 мм | ДСТУ Б В.2.6-8-95 | b71744ea-170e-4f7e-bfc4-4ab9a01b36e9 | BD7C6B69-C8AA-46D6-83E3-AF4824EB6EDA | Труба | 70×70×4
29 |  | 70 | 70 | 4,5 | 9 | 70×70×4,5 | 70×70×4,5 | 1 | 8,85 | 1126,755 | 722392,22 | 20639,778 | 722392,22 | 20639,778 | 1011641 | 30889,8 | 2,1566102 | Сталь | 70×70×4,5-1 | Труба 70×70×4,5-1 ДСТУ Б В.2.6-8-95 | С245 ДСТУ 8539 | Труба 70×70×4,5, L=1 мм | ДСТУ Б В.2.6-8-95 | b71744ea-170e-4f7e-bfc4-4ab9a01b36e9 | BD7C6B69-C8AA-46D6-83E3-AF4824EB6EDA | Труба | 70×70×4,5
30 |  | 70 | 70 | 5 | 10 | 70×70×5 | 70×70×5 | 1 | 9,7 | 1235,5 | 770104,17 | 22002,976 | 770104,17 | 22002,976 | 1098500 | 33800 | 2,1247551 | Сталь | 70×70×5-1 | Труба 70×70×5-1 ДСТУ Б В.2.6-8-95 | С245 ДСТУ 8539 | Труба 70×70×5, L=1 мм | ДСТУ Б В.2.6-8-95 | b71744ea-170e-4f7e-bfc4-4ab9a01b36e9 | BD7C6B69-C8AA-46D6-83E3-AF4824EB6EDA | Труба | 70×70×5
31 |  | 70 | 70 | 5,5 | 11 | 70×70×5,5 | 70×70×5,5 | 1 | 10,53 | 1340,955 | 812403,05 | 23211,516 | 812403,05 | 23211,516 | 1180679 | 36610,2 | 2,0934265 | Сталь | 70×70×5,5-1 | Труба 70×70×5,5-1 ДСТУ Б В.2.6-8-95 | С245 ДСТУ 8539 | Труба 70×70×5,5, L=1 мм | ДСТУ Б В.2.6-8-95 | b71744ea-170e-4f7e-bfc4-4ab9a01b36e9 | BD7C6B69-C8AA-46D6-83E3-AF4824EB6EDA | Труба | 70×70×5,5
32 |  | 70 | 70 | 6 | 12 | 70×70×6 | 70×70×6 | 1 | 11,33 | 1443,12 | 849568 | 24273,371 | 849568 | 24273,371 | 1258291,2 | 39321,6 | 2,0626245 | Сталь | 70×70×6-1 | Труба 70×70×6-1 ДСТУ Б В.2.6-8-95 | С245 ДСТУ 8539 | Труба 70×70×6, L=1 мм | ДСТУ Б В.2.6-8-95 | b71744ea-170e-4f7e-bfc4-4ab9a01b36e9 | BD7C6B69-C8AA-46D6-83E3-AF4824EB6EDA | Труба | 70×70×6
33 |  | 70 | 70 | 6,5 | 16,25 | 70×70×6,5 | 70×70×6,5 | 1 | 11,82 | 1505,66 | 881871,39 | 25196,325 | 881871,39 | 25196,325 | 1331449 | 41935,4 | 2,032349 | Сталь | 70×70×6,5-1 | Труба 70×70×6,5-1 ДСТУ Б В.2.6-8-95 | С245 ДСТУ 8539 | Труба 70×70×6,5, L=1 мм | ДСТУ Б В.2.6-8-95 | b71744ea-170e-4f7e-bfc4-4ab9a01b36e9 | BD7C6B69-C8AA-46D6-83E3-AF4824EB6EDA | Труба | 70×70×6,5
34 |  | 70 | 70 | 7 | 17,5 | 70×70×7 | 70×70×7 | 1 | 12,53 | 1595,44 | 909578,83 | 25987,967 | 909578,83 | 25987,967 | 1400263,2 | 44452,8 | 2,0026 | Сталь | 70×70×7-1 | Труба 70×70×7-1 ДСТУ Б В.2.6-8-95 | С245 ДСТУ 8539 | Труба 70×70×7, L=1 мм | ДСТУ Б В.2.6-8-95 | b71744ea-170e-4f7e-bfc4-4ab9a01b36e9 | BD7C6B69-C8AA-46D6-83E3-AF4824EB6EDA | Труба | 70×70×7
35 |  | 80 | 80 | 3 | 6 | 80×80×3 | 80×80×3 | 1 | 7,07 | 900,78 | 836435,5 | 20910,888 | 836435,5 | 20910,888 | 1095679,2 | 28459,2 | 2,2807563 | Сталь | 80×80×3-1 | Труба 80×80×3-1 ДСТУ Б В.2.6-8-95 | С245 ДСТУ 8539 | Труба 80×80×3, L=1 мм | ДСТУ Б В.2.6-8-95 | b71744ea-170e-4f7e-bfc4-4ab9a01b36e9 | BD7C6B69-C8AA-46D6-83E3-AF4824EB6EDA | Труба | 80×80×3
36 |  | 80 | 80 | 3,5 | 7 | 80×80×3,5 | 80×80×3,5 | 1 | 8,16 | 1039,395 | 942458,05 | 23561,451 | 942458,05 | 23561,451 | 1253552 | 32772,6 | 2,2511266 | Сталь | 80×80×3,5-1 | Труба 80×80×3,5-1 ДСТУ Б В.2.6-8-95 | С245 ДСТУ 8539 | Труба 80×80×3,5, L=1 мм | ДСТУ Б В.2.6-8-95 | b71744ea-170e-4f7e-bfc4-4ab9a01b36e9 | BD7C6B69-C8AA-46D6-83E3-AF4824EB6EDA | Труба | 80×80×3,5
37 |  | 80 | 80 | 4 | 8 | 80×80×4 | 80×80×4 | 1 | 9,22 | 1174,72 | 1039914,7 | 25997,868 | 1039914,7 | 25997,868 | 1404723,2 | 36966,4 | 2,2219 | Сталь | 80×80×4-1 | Труба 80×80×4-1 ДСТУ Б В.2.6-8-95 | С245 ДСТУ 8539 | Труба 80×80×4, L=1 мм | ДСТУ Б В.2.6-8-95 | b71744ea-170e-4f7e-bfc4-4ab9a01b36e9 | BD7C6B69-C8AA-46D6-83E3-AF4824EB6EDA | Труба | 80×80×4
38 |  | 80 | 80 | 4,5 | 9 | 80×80×4,5 | 80×80×4,5 | 1 | 10,26 | 1306,755 | 1129154,7 | 28228,868 | 1129154,7 | 28228,868 | 1549328 | 41041,8 | 2,1930766 | Сталь | 80×80×4,5-1 | Труба 80×80×4,5-1 ДСТУ Б В.2.6-8-95 | С245 ДСТУ 8539 | Труба 80×80×4,5, L=1 мм | ДСТУ Б В.2.6-8-95 | b71744ea-170e-4f7e-bfc4-4ab9a01b36e9 | BD7C6B69-C8AA-46D6-83E3-AF4824EB6EDA | Труба | 80×80×4,5
39 |  | 80 | 80 | 5 | 10 | 80×80×5 | 80×80×5 | 1 | 11,27 | 1435,5 | 1210520,8 | 30263,02 | 1210520,8 | 30263,02 | 1687500 | 45000 | 2,1646563 | Сталь | 80×80×5-1 | Труба 80×80×5-1 ДСТУ Б В.2.6-8-95 | С245 ДСТУ 8539 | Труба 80×80×5, L=1 мм | ДСТУ Б В.2.6-8-95 | b71744ea-170e-4f7e-bfc4-4ab9a01b36e9 | BD7C6B69-C8AA-46D6-83E3-AF4824EB6EDA | Труба | 80×80×5
40 |  | 80 | 80 | 5,5 | 11 | 80×80×5,5 | 80×80×5,5 | 1 | 12,25 | 1560,955 | 1284348,9 | 32108,722 | 1284348,9 | 32108,722 | 1819372 | 48842,2 | 2,1366391 | Сталь | 80×80×5,5-1 | Труба 80×80×5,5-1 ДСТУ Б В.2.6-8-95 | С245 ДСТУ 8539 | Труба 80×80×5,5, L=1 мм | ДСТУ Б В.2.6-8-95 | b71744ea-170e-4f7e-bfc4-4ab9a01b36e9 | BD7C6B69-C8AA-46D6-83E3-AF4824EB6EDA | Труба | 80×80×5,5
41 |  | 80 | 80 | 6 | 12 | 80×80×6 | 80×80×6 | 1 | 13,21 | 1683,12 | 1350968 | 33774,2 | 1350968 | 33774,2 | 1945075,2 | 52569,6 | 2,109025 | Сталь | 80×80×6-1 | Труба 80×80×6-1 ДСТУ Б В.2.6-8-95 | С245 ДСТУ 8539 | Труба 80×80×6, L=1 мм | ДСТУ Б В.2.6-8-95 | b71744ea-170e-4f7e-bfc4-4ab9a01b36e9 | BD7C6B69-C8AA-46D6-83E3-AF4824EB6EDA | Труба | 80×80×6
42 |  | 80 | 80 | 6,5 | 16,25 | 80×80×6,5 | 80×80×6,5 | 1 | 13,86 | 1765,66 | 1410700,6 | 35267,515 | 1410700,6 | 35267,515 | 2064740 | 56183,4 | 2,0818141 | Сталь | 80×80×6,5-1 | Труба 80×80×6,5-1 ДСТУ Б В.2.6-8-95 | С245 ДСТУ 8539 | Труба 80×80×6,5, L=1 мм | ДСТУ Б В.2.6-8-95 | b71744ea-170e-4f7e-bfc4-4ab9a01b36e9 | BD7C6B69-C8AA-46D6-83E3-AF4824EB6EDA | Труба | 80×80×6,5
43 |  | 80 | 80 | 7 | 17,5 | 80×80×7 | 80×80×7 | 1 | 14,72 | 1875,44 | 1463862,2 | 36596,555 | 1463862,2 | 36596,555 | 2178495,2 | 59684,8 | 2,0550062 | Сталь | 80×80×7-1 | Труба 80×80×7-1 ДСТУ Б В.2.6-8-95 | С245 ДСТУ 8539 | Труба 80×80×7, L=1 мм | ДСТУ Б В.2.6-8-95 | b71744ea-170e-4f7e-bfc4-4ab9a01b36e9 | BD7C6B69-C8AA-46D6-83E3-AF4824EB6EDA | Труба | 80×80×7
44 |  | 80 | 80 | 7,5 | 18,75 | 80×80×7,5 | 80×80×7,5 | 1 | 15,56 | 1981,5 | 1510761,7 | 37769,043 | 1510761,7 | 37769,043 | 2286468,8 | 63075 | 2,0286016 | Сталь | 80×80×7,5-1 | Труба 80×80×7,5-1 ДСТУ Б В.2.6-8-95 | С245 ДСТУ 8539 | Труба 80×80×7,5, L=1 мм | ДСТУ Б В.2.6-8-95 | b71744ea-170e-4f7e-bfc4-4ab9a01b36e9 | BD7C6B69-C8AA-46D6-83E3-AF4824EB6EDA | Труба | 80×80×7,5
45 |  | 80 | 80 | 8 | 20 | 80×80×8 | 80×80×8 | 1 | 16,36 | 2083,84 | 1551701,3 | 38792,533 | 1551701,3 | 38792,533 | 2388787,2 | 66355,2 | 2,0026 | Сталь | 80×80×8-1 | Труба 80×80×8-1 ДСТУ Б В.2.6-8-95 | С245 ДСТУ 8539 | Труба 80×80×8, L=1 мм | ДСТУ Б В.2.6-8-95 | b71744ea-170e-4f7e-bfc4-4ab9a01b36e9 | BD7C6B69-C8AA-46D6-83E3-AF4824EB6EDA | Труба | 80×80×8
46 |  | 90 | 90 | 3 | 6 | 90×90×3 | 90×90×3 | 1 | 8,01 | 1020,78 | 1218685,5 | 27081,9 | 1218685,5 | 27081,9 | 1580407,2 | 36331,2 | 2,3007333 | Сталь | 90×90×3-1 | Труба 90×90×3-1 ДСТУ Б В.2.6-8-95 | С245 ДСТУ 8539 | Труба 90×90×3, L=1 мм | ДСТУ Б В.2.6-8-95 | b71744ea-170e-4f7e-bfc4-4ab9a01b36e9 | BD7C6B69-C8AA-46D6-83E3-AF4824EB6EDA | Труба | 90×90×3
47 |  | 90 | 90 | 3,5 | 7 | 90×90×3,5 | 90×90×3,5 | 1 | 9,26 | 1179,395 | 1378762,2 | 30639,16 | 1378762,2 | 30639,16 | 1812201 | 41900,6 | 2,274137 | Сталь | 90×90×3,5-1 | Труба 90×90×3,5-1 ДСТУ Б В.2.6-8-95 | С245 ДСТУ 8539 | Труба 90×90×3,5, L=1 мм | ДСТУ Б В.2.6-8-95 | b71744ea-170e-4f7e-bfc4-4ab9a01b36e9 | BD7C6B69-C8AA-46D6-83E3-AF4824EB6EDA | Труба | 90×90×3,5
48 |  | 90 | 90 | 4 | 8 | 90×90×4 | 90×90×4 | 1 | 10,48 | 1334,72 | 1527648 | 33947,733 | 1527648 | 33947,733 | 2035379,2 | 47334,4 | 2,2478593 | Сталь | 90×90×4-1 | Труба 90×90×4-1 ДСТУ Б В.2.6-8-95 | С245 ДСТУ 8539 | Труба 90×90×4, L=1 мм | ДСТУ Б В.2.6-8-95 | b71744ea-170e-4f7e-bfc4-4ab9a01b36e9 | BD7C6B69-C8AA-46D6-83E3-AF4824EB6EDA | Труба | 90×90×4
49 |  | 90 | 90 | 4,5 | 9 | 90×90×4,5 | 90×90×4,5 | 1 | 11,67 | 1486,755 | 1665742,2 | 37016,493 | 1665742,2 | 37016,493 | 2250095 | 52633,8 | 2,2219 | Сталь | 90×90×4,5-1 | Труба 90×90×4,5-1 ДСТУ Б В.2.6-8-95 | С245 ДСТУ 8539 | Труба 90×90×4,5, L=1 мм | ДСТУ Б В.2.6-8-95 | b71744ea-170e-4f7e-bfc4-4ab9a01b36e9 | BD7C6B69-C8AA-46D6-83E3-AF4824EB6EDA | Труба | 90×90×4,5
50 |  | 90 | 90 | 5 | 10 | 90×90×5 | 90×90×5 | 1 | 12,84 | 1635,5 | 1793437,5 | 39854,167 | 1793437,5 | 39854,167 | 2456500 | 57800 | 2,1962593 | Сталь | 90×90×5-1 | Труба 90×90×5-1 ДСТУ Б В.2.6-8-95 | С245 ДСТУ 8539 | Труба 90×90×5, L=1 мм | ДСТУ Б В.2.6-8-95 | b71744ea-170e-4f7e-bfc4-4ab9a01b36e9 | BD7C6B69-C8AA-46D6-83E3-AF4824EB6EDA | Труба | 90×90×5
51 |  | 90 | 90 | 5,5 | 11 | 90×90×5,5 | 90×90×5,5 | 1 | 13,98 | 1780,955 | 1911119,7 | 42469,327 | 1911119,7 | 42469,327 | 2654745 | 62834,2 | 2,170937 | Сталь | 90×90×5,5-1 | Труба 90×90×5,5-1 ДСТУ Б В.2.6-8-95 | С245 ДСТУ 8539 | Труба 90×90×5,5, L=1 мм | ДСТУ Б В.2.6-8-95 | b71744ea-170e-4f7e-bfc4-4ab9a01b36e9 | BD7C6B69-C8AA-46D6-83E3-AF4824EB6EDA | Труба | 90×90×5,5
52 |  | 90 | 90 | 6 | 12 | 90×90×6 | 90×90×6 | 1 | 15,1 | 1923,12 | 2019168 | 44870,4 | 2019168 | 44870,4 | 2844979,2 | 67737,6 | 2,1459333 | Сталь | 90×90×6-1 | Труба 90×90×6-1 ДСТУ Б В.2.6-8-95 | С245 ДСТУ 8539 | Труба 90×90×6, L=1 мм | ДСТУ Б В.2.6-8-95 | b71744ea-170e-4f7e-bfc4-4ab9a01b36e9 | BD7C6B69-C8AA-46D6-83E3-AF4824EB6EDA | Труба | 90×90×6
53 |  | 90 | 90 | 6,5 | 16,25 | 90×90×6,5 | 90×90×6,5 | 1 | 15,9 | 2025,66 | 2117954,7 | 47065,66 | 2117954,7 | 47065,66 | 3027351 | 72511,4 | 2,1212481 | Сталь | 90×90×6,5-1 | Труба 90×90×6,5-1 ДСТУ Б В.2.6-8-95 | С245 ДСТУ 8539 | Труба 90×90×6,5, L=1 мм | ДСТУ Б В.2.6-8-95 | b71744ea-170e-4f7e-bfc4-4ab9a01b36e9 | BD7C6B69-C8AA-46D6-83E3-AF4824EB6EDA | Труба | 90×90×6,5
54 |  | 90 | 90 | 7 | 17,5 | 90×90×7 | 90×90×7 | 1 | 16,92 | 2155,44 | 2207845,5 | 49063,233 | 2207845,5 | 49063,233 | 3202007,2 | 77156,8 | 2,0968815 | Сталь | 90×90×7-1 | Труба 90×90×7-1 ДСТУ Б В.2.6-8-95 | С245 ДСТУ 8539 | Труба 90×90×7, L=1 мм | ДСТУ Б В.2.6-8-95 | b71744ea-170e-4f7e-bfc4-4ab9a01b36e9 | BD7C6B69-C8AA-46D6-83E3-AF4824EB6EDA | Труба | 90×90×7
55 |  | 90 | 90 | 7,5 | 18,75 | 90×90×7,5 | 90×90×7,5 | 1 | 17,91 | 2281,5 | 2289199,2 | 50871,093 | 2289199,2 | 50871,093 | 3369093,8 | 81675 | 2,0728333 | Сталь | 90×90×7,5-1 | Труба 90×90×7,5-1 ДСТУ Б В.2.6-8-95 | С245 ДСТУ 8539 | Труба 90×90×7,5, L=1 мм | ДСТУ Б В.2.6-8-95 | b71744ea-170e-4f7e-bfc4-4ab9a01b36e9 | BD7C6B69-C8AA-46D6-83E3-AF4824EB6EDA | Труба | 90×90×7,5
56 |  | 90 | 90 | 8 | 20 | 90×90×8 | 90×90×8 | 1 | 18,87 | 2403,84 | 2362368 | 52497,067 | 2362368 | 52497,067 | 3528755,2 | 86067,2 | 2,0491037 | Сталь | 90×90×8-1 | Труба 90×90×8-1 ДСТУ Б В.2.6-8-95 | С245 ДСТУ 8539 | Труба 90×90×8, L=1 мм | ДСТУ Б В.2.6-8-95 | b71744ea-170e-4f7e-bfc4-4ab9a01b36e9 | BD7C6B69-C8AA-46D6-83E3-AF4824EB6EDA | Труба | 90×90×8
58 |  | 100 | 100 | 3,5 | 7 | 100×100×3,5 | 100×100×3,5 | 1 | 10,36 | 1319,395 | 1932491,4 | 38649,828 | 1932491,4 | 38649,828 | 2516170 | 52148,6 | 2,292721 | Сталь | 100×100×3,5-1 | Труба 100×100×3,5-1 ДСТУ Б В.2.6-8-95 | С245 ДСТУ 8539 | Труба 100×100×3,5, L=1 мм | ДСТУ Б В.2.6-8-95 | b71744ea-170e-4f7e-bfc4-4ab9a01b36e9 | BD7C6B69-C8AA-46D6-83E3-AF4824EB6EDA | Труба | 100×100×3,5
59 |  | 100 | 100 | 4 | 8 | 100×100×4 | 100×100×4 | 1 | 11,73 | 1494,72 | 2148181,3 | 42963,626 | 2148181,3 | 42963,626 | 2831155,2 | 58982,4 | 2,268856 | Сталь | 100×100×4-1 | Труба 100×100×4-1 ДСТУ Б В.2.6-8-95 | С245 ДСТУ 8539 | Труба 100×100×4, L=1 мм | ДСТУ Б В.2.6-8-95 | b71744ea-170e-4f7e-bfc4-4ab9a01b36e9 | BD7C6B69-C8AA-46D6-83E3-AF4824EB6EDA | Труба | 100×100×4
60 |  | 100 | 100 | 4,5 | 9 | 100×100×4,5 | 100×100×4,5 | 1 | 13,08 | 1666,755 | 2350154,7 | 47003,094 | 2350154,7 | 47003,094 | 3135542 | 65665,8 | 2,245249 | Сталь | 100×100×4,5-1 | Труба 100×100×4,5-1 ДСТУ Б В.2.6-8-95 | С245 ДСТУ 8539 | Труба 100×100×4,5, L=1 мм | ДСТУ Б В.2.6-8-95 | b71744ea-170e-4f7e-bfc4-4ab9a01b36e9 | BD7C6B69-C8AA-46D6-83E3-AF4824EB6EDA | Труба | 100×100×4,5
61 |  | 100 | 100 | 5 | 10 | 100×100×5 | 100×100×5 | 1 | 14,41 | 1835,5 | 2538854,2 | 50777,084 | 2538854,2 | 50777,084 | 3429500 | 72200 | 2,2219 | Сталь | 100×100×5-1 | Труба 100×100×5-1 ДСТУ Б В.2.6-8-95 | С245 ДСТУ 8539 | Труба 100×100×5, L=1 мм | ДСТУ Б В.2.6-8-95 | b71744ea-170e-4f7e-bfc4-4ab9a01b36e9 | BD7C6B69-C8AA-46D6-83E3-AF4824EB6EDA | Труба | 100×100×5
62 |  | 100 | 100 | 5,5 | 11 | 100×100×5,5 | 100×100×5,5 | 1 | 15,71 | 2000,955 | 2714715,6 | 54294,312 | 2714715,6 | 54294,312 | 3713198 | 78586,2 | 2,198809 | Сталь | 100×100×5,5-1 | Труба 100×100×5,5-1 ДСТУ Б В.2.6-8-95 | С245 ДСТУ 8539 | Труба 100×100×5,5, L=1 мм | ДСТУ Б В.2.6-8-95 | b71744ea-170e-4f7e-bfc4-4ab9a01b36e9 | BD7C6B69-C8AA-46D6-83E3-AF4824EB6EDA | Труба | 100×100×5,5
63 |  | 100 | 100 | 6 | 12 | 100×100×6 | 100×100×6 | 1 | 16,98 | 2163,12 | 2878168 | 57563,36 | 2878168 | 57563,36 | 3986803,2 | 84825,6 | 2,175976 | Сталь | 100×100×6-1 | Труба 100×100×6-1 ДСТУ Б В.2.6-8-95 | С245 ДСТУ 8539 | Труба 100×100×6, L=1 мм | ДСТУ Б В.2.6-8-95 | b71744ea-170e-4f7e-bfc4-4ab9a01b36e9 | BD7C6B69-C8AA-46D6-83E3-AF4824EB6EDA | Труба | 100×100×6
64 |  | 100 | 100 | 6,5 | 16,25 | 100×100×6,5 | 100×100×6,5 | 1 | 17,94 | 2285,66 | 3029633,9 | 60592,678 | 3029633,9 | 60592,678 | 4250482 | 90919,4 | 2,153401 | Сталь | 100×100×6,5-1 | Труба 100×100×6,5-1 ДСТУ Б В.2.6-8-95 | С245 ДСТУ 8539 | Труба 100×100×6,5, L=1 мм | ДСТУ Б В.2.6-8-95 | b71744ea-170e-4f7e-bfc4-4ab9a01b36e9 | BD7C6B69-C8AA-46D6-83E3-AF4824EB6EDA | Труба | 100×100×6,5
65 |  | 100 | 100 | 7 | 17,5 | 100×100×7 | 100×100×7 | 1 | 19,12 | 2435,44 | 3169528,8 | 63390,576 | 3169528,8 | 63390,576 | 4504399,2 | 96868,8 | 2,131084 | Сталь | 100×100×7-1 | Труба 100×100×7-1 ДСТУ Б В.2.6-8-95 | С245 ДСТУ 8539 | Труба 100×100×7, L=1 мм | ДСТУ Б В.2.6-8-95 | b71744ea-170e-4f7e-bfc4-4ab9a01b36e9 | BD7C6B69-C8AA-46D6-83E3-AF4824EB6EDA | Труба | 100×100×7
66 |  | 100 | 100 | 7,5 | 18,75 | 100×100×7,5 | 100×100×7,5 | 1 | 20,27 | 2581,5 | 3298261,7 | 65965,234 | 3298261,7 | 65965,234 | 4748718,8 | 102675 | 2,109025 | Сталь | 100×100×7,5-1 | Труба 100×100×7,5-1 ДСТУ Б В.2.6-8-95 | С245 ДСТУ 8539 | Труба 100×100×7,5, L=1 мм | ДСТУ Б В.2.6-8-95 | b71744ea-170e-4f7e-bfc4-4ab9a01b36e9 | BD7C6B69-C8AA-46D6-83E3-AF4824EB6EDA | Труба | 100×100×7,5
67 |  | 100 | 100 | 8 | 20 | 100×100×8 | 100×100×8 | 1 | 21,39 | 2723,84 | 3416234,7 | 68324,694 | 3416234,7 | 68324,694 | 4983603,2 | 108339,2 | 2,087224 | Сталь | 100×100×8-1 | Труба 100×100×8-1 ДСТУ Б В.2.6-8-95 | С245 ДСТУ 8539 | Труба 100×100×8, L=1 мм | ДСТУ Б В.2.6-8-95 | b71744ea-170e-4f7e-bfc4-4ab9a01b36e9 | BD7C6B69-C8AA-46D6-83E3-AF4824EB6EDA | Труба | 100×100×8
68 |  | 120 | 120 | 3 | 6 | 120×120×3 | 120×120×3 | 1 | 10,84 | 1380,78 | 3023635,5 | 50393,925 | 3023635,5 | 50393,925 | 3843871,2 | 65707,2 | 2,341225 | Сталь | 120×120×3-1 | Труба 120×120×3-1 ДСТУ Б В.2.6-8-95 | С245 ДСТУ 8539 | Труба 120×120×3, L=1 мм | ДСТУ Б В.2.6-8-95 | b71744ea-170e-4f7e-bfc4-4ab9a01b36e9 | BD7C6B69-C8AA-46D6-83E3-AF4824EB6EDA | Труба | 120×120×3
69 |  | 120 | 120 | 3,5 | 7 | 120×120×3,5 | 120×120×3,5 | 1 | 12,56 | 1599,395 | 3448224,7 | 57470,412 | 3448224,7 | 57470,412 | 4427268 | 76004,6 | 2,3208896 | Сталь | 120×120×3,5-1 | Труба 120×120×3,5-1 ДСТУ Б В.2.6-8-95 | С245 ДСТУ 8539 | Труба 120×120×3,5, L=1 мм | ДСТУ Б В.2.6-8-95 | b71744ea-170e-4f7e-bfc4-4ab9a01b36e9 | BD7C6B69-C8AA-46D6-83E3-AF4824EB6EDA | Труба | 120×120×3,5
70 |  | 120 | 120 | 4 | 8 | 120×120×4 | 120×120×4 | 1 | 14,25 | 1814,72 | 3851648 | 64194,133 | 3851648 | 64194,133 | 4994867,2 | 86118,4 | 2,3007333 | Сталь | 120×120×4-1 | Труба 120×120×4-1 ДСТУ Б В.2.6-8-95 | С245 ДСТУ 8539 | Труба 120×120×4, L=1 мм | ДСТУ Б В.2.6-8-95 | b71744ea-170e-4f7e-bfc4-4ab9a01b36e9 | BD7C6B69-C8AA-46D6-83E3-AF4824EB6EDA | Труба | 120×120×4
71 |  | 120 | 120 | 4,5 | 9 | 120×120×4,5 | 120×120×4,5 | 1 | 15,91 | 2026,755 | 4234454,7 | 70574,245 | 4234454,7 | 70574,245 | 5546876 | 96049,8 | 2,2807563 | Сталь | 120×120×4,5-1 | Труба 120×120×4,5-1 ДСТУ Б В.2.6-8-95 | С245 ДСТУ 8539 | Труба 120×120×4,5, L=1 мм | ДСТУ Б В.2.6-8-95 | b71744ea-170e-4f7e-bfc4-4ab9a01b36e9 | BD7C6B69-C8AA-46D6-83E3-AF4824EB6EDA | Труба | 120×120×4,5
72 |  | 120 | 120 | 5 | 10 | 120×120×5 | 120×120×5 | 1 | 17,55 | 2235,5 | 4597187,5 | 76619,792 | 4597187,5 | 76619,792 | 6083500 | 105800 | 2,2609583 | Сталь | 120×120×5-1 | Труба 120×120×5-1 ДСТУ Б В.2.6-8-95 | С245 ДСТУ 8539 | Труба 120×120×5, L=1 мм | ДСТУ Б В.2.6-8-95 | b71744ea-170e-4f7e-bfc4-4ab9a01b36e9 | BD7C6B69-C8AA-46D6-83E3-AF4824EB6EDA | Труба | 120×120×5
73 |  | 120 | 120 | 5,5 | 11 | 120×120×5,5 | 120×120×5,5 | 1 | 19,16 | 2440,955 | 4940382,2 | 82339,703 | 4940382,2 | 82339,703 | 6604944 | 115370,2 | 2,2413396 | Сталь | 120×120×5,5-1 | Труба 120×120×5,5-1 ДСТУ Б В.2.6-8-95 | С245 ДСТУ 8539 | Труба 120×120×5,5, L=1 мм | ДСТУ Б В.2.6-8-95 | b71744ea-170e-4f7e-bfc4-4ab9a01b36e9 | BD7C6B69-C8AA-46D6-83E3-AF4824EB6EDA | Труба | 120×120×5,5
74 |  | 120 | 120 | 6 | 12 | 120×120×6 | 120×120×6 | 1 | 20,75 | 2643,12 | 5264568 | 87742,8 | 5264568 | 87742,8 | 7111411,2 | 124761,6 | 2,2219 | Сталь | 120×120×6-1 | Труба 120×120×6-1 ДСТУ Б В.2.6-8-95 | С245 ДСТУ 8539 | Труба 120×120×6, L=1 мм | ДСТУ Б В.2.6-8-95 | b71744ea-170e-4f7e-bfc4-4ab9a01b36e9 | BD7C6B69-C8AA-46D6-83E3-AF4824EB6EDA | Труба | 120×120×6
75 |  | 120 | 120 | 6,5 | 16,25 | 120×120×6,5 | 120×120×6,5 | 1 | 22,03 | 2805,66 | 5570267,2 | 92837,787 | 5570267,2 | 92837,787 | 7603104 | 133975,4 | 2,2026396 | Сталь | 120×120×6,5-1 | Труба 120×120×6,5-1 ДСТУ Б В.2.6-8-95 | С245 ДСТУ 8539 | Труба 120×120×6,5, L=1 мм | ДСТУ Б В.2.6-8-95 | b71744ea-170e-4f7e-bfc4-4ab9a01b36e9 | BD7C6B69-C8AA-46D6-83E3-AF4824EB6EDA | Труба | 120×120×6,5
76 |  | 120 | 120 | 7 | 17,5 | 120×120×7 | 120×120×7 | 1 | 23,52 | 2995,44 | 5857995,5 | 97633,258 | 5857995,5 | 97633,258 | 8080223,2 | 143012,8 | 2,1835583 | Сталь | 120×120×7-1 | Труба 120×120×7-1 ДСТУ Б В.2.6-8-95 | С245 ДСТУ 8539 | Труба 120×120×7, L=1 мм | ДСТУ Б В.2.6-8-95 | b71744ea-170e-4f7e-bfc4-4ab9a01b36e9 | BD7C6B69-C8AA-46D6-83E3-AF4824EB6EDA | Труба | 120×120×7
77 |  | 120 | 120 | 7,5 | 18,75 | 120×120×7,5 | 120×120×7,5 | 1 | 24,98 | 3181,5 | 6128261,7 | 102137,69 | 6128261,7 | 102137,69 | 8542968,8 | 151875 | 2,1646563 | Сталь | 120×120×7,5-1 | Труба 120×120×7,5-1 ДСТУ Б В.2.6-8-95 | С245 ДСТУ 8539 | Труба 120×120×7,5, L=1 мм | ДСТУ Б В.2.6-8-95 | b71744ea-170e-4f7e-bfc4-4ab9a01b36e9 | BD7C6B69-C8AA-46D6-83E3-AF4824EB6EDA | Труба | 120×120×7,5
78 |  | 120 | 120 | 8 | 20 | 120×120×8 | 120×120×8 | 1 | 26,41 | 3363,84 | 6381568 | 106359,47 | 6381568 | 106359,47 | 8991539,2 | 160563,2 | 2,1459333 | Сталь | 120×120×8-1 | Труба 120×120×8-1 ДСТУ Б В.2.6-8-95 | С245 ДСТУ 8539 | Труба 120×120×8, L=1 мм | ДСТУ Б В.2.6-8-95 | b71744ea-170e-4f7e-bfc4-4ab9a01b36e9 | BD7C6B69-C8AA-46D6-83E3-AF4824EB6EDA | Труба | 120×120×8
79 |  | 140 | 140 | 4 | 8 | 140×140×4 | 140×140×4 | 1 | 16,76 | 2134,72 | 6278314,7 | 89690,21 | 6278314,7 | 89690,21 | 8049459,2 | 118374,4 | 2,3237837 | Сталь | 140×140×4-1 | Труба 140×140×4-1 ДСТУ Б В.2.6-8-95 | С245 ДСТУ 8539 | Труба 140×140×4, L=1 мм | ДСТУ Б В.2.6-8-95 | b71744ea-170e-4f7e-bfc4-4ab9a01b36e9 | BD7C6B69-C8AA-46D6-83E3-AF4824EB6EDA | Труба | 140×140×4
80 |  | 140 | 140 | 4,5 | 9 | 140×140×4,5 | 140×140×4,5 | 1 | 18,74 | 2386,755 | 6926054,7 | 98943,639 | 6926054,7 | 98943,639 | 8956130 | 132193,8 | 2,306474 | Сталь | 140×140×4,5-1 | Труба 140×140×4,5-1 ДСТУ Б В.2.6-8-95 | С245 ДСТУ 8539 | Труба 140×140×4,5, L=1 мм | ДСТУ Б В.2.6-8-95 | b71744ea-170e-4f7e-bfc4-4ab9a01b36e9 | BD7C6B69-C8AA-46D6-83E3-AF4824EB6EDA | Труба | 140×140×4,5
81 |  | 140 | 140 | 5 | 10 | 140×140×5 | 140×140×5 | 1 | 20,69 | 2635,5 | 7545520,8 | 107793,15 | 7545520,8 | 107793,15 | 9841500 | 145800 | 2,2892959 | Сталь | 140×140×5-1 | Труба 140×140×5-1 ДСТУ Б В.2.6-8-95 | С245 ДСТУ 8539 | Труба 140×140×5, L=1 мм | ДСТУ Б В.2.6-8-95 | b71744ea-170e-4f7e-bfc4-4ab9a01b36e9 | BD7C6B69-C8AA-46D6-83E3-AF4824EB6EDA | Труба | 140×140×5
82 |  | 140 | 140 | 5,5 | 11 | 140×140×5,5 | 140×140×5,5 | 1 | 22,62 | 2880,955 | 8137348,9 | 116247,84 | 8137348,9 | 116247,84 | 10705810 | 159194,2 | 2,2722495 | Сталь | 140×140×5,5-1 | Труба 140×140×5,5-1 ДСТУ Б В.2.6-8-95 | С245 ДСТУ 8539 | Труба 140×140×5,5, L=1 мм | ДСТУ Б В.2.6-8-95 | b71744ea-170e-4f7e-bfc4-4ab9a01b36e9 | BD7C6B69-C8AA-46D6-83E3-AF4824EB6EDA | Труба | 140×140×5,5
83 |  | 140 | 140 | 6 | 12 | 140×140×6 | 140×140×6 | 1 | 24,52 | 3123,12 | 8702168 | 124316,69 | 8702168 | 124316,69 | 11549299 | 172377,6 | 2,2553347 | Сталь | 140×140×6-1 | Труба 140×140×6-1 ДСТУ Б В.2.6-8-95 | С245 ДСТУ 8539 | Труба 140×140×6, L=1 мм | ДСТУ Б В.2.6-8-95 | b71744ea-170e-4f7e-bfc4-4ab9a01b36e9 | BD7C6B69-C8AA-46D6-83E3-AF4824EB6EDA | Труба | 140×140×6
84 |  | 140 | 140 | 6,5 | 16,25 | 140×140×6,5 | 140×140×6,5 | 1 | 26,11 | 3325,66 | 9240600,6 | 132008,58 | 9240600,6 | 132008,58 | 12372206 | 185351,4 | 2,2385515 | Сталь | 140×140×6,5-1 | Труба 140×140×6,5-1 ДСТУ Б В.2.6-8-95 | С245 ДСТУ 8539 | Труба 140×140×6,5, L=1 мм | ДСТУ Б В.2.6-8-95 | b71744ea-170e-4f7e-bfc4-4ab9a01b36e9 | BD7C6B69-C8AA-46D6-83E3-AF4824EB6EDA | Труба | 140×140×6,5
85 |  | 140 | 140 | 7 | 17,5 | 140×140×7 | 140×140×7 | 1 | 27,91 | 3555,44 | 9753262,2 | 139332,32 | 9753262,2 | 139332,32 | 13174767 | 198116,8 | 2,2219 | Сталь | 140×140×7-1 | Труба 140×140×7-1 ДСТУ Б В.2.6-8-95 | С245 ДСТУ 8539 | Труба 140×140×7, L=1 мм | ДСТУ Б В.2.6-8-95 | b71744ea-170e-4f7e-bfc4-4ab9a01b36e9 | BD7C6B69-C8AA-46D6-83E3-AF4824EB6EDA | Труба | 140×140×7
86 |  | 140 | 140 | 7,5 | 18,75 | 140×140×7,5 | 140×140×7,5 | 1 | 29,69 | 3781,5 | 10240762 | 146296,6 | 10240762 | 146296,6 | 13957219 | 210675 | 2,2053801 | Сталь | 140×140×7,5-1 | Труба 140×140×7,5-1 ДСТУ Б В.2.6-8-95 | С245 ДСТУ 8539 | Труба 140×140×7,5, L=1 мм | ДСТУ Б В.2.6-8-95 | b71744ea-170e-4f7e-bfc4-4ab9a01b36e9 | BD7C6B69-C8AA-46D6-83E3-AF4824EB6EDA | Труба | 140×140×7,5
87 |  | 140 | 140 | 8 | 20 | 140×140×8 | 140×140×8 | 1 | 31,43 | 4003,84 | 10703701 | 152910,01 | 10703701 | 152910,01 | 14719795 | 223027,2 | 2,1889918 | Сталь | 140×140×8-1 | Труба 140×140×8-1 ДСТУ Б В.2.6-8-95 | С245 ДСТУ 8539 | Труба 140×140×8, L=1 мм | ДСТУ Б В.2.6-8-95 | b71744ea-170e-4f7e-bfc4-4ab9a01b36e9 | BD7C6B69-C8AA-46D6-83E3-AF4824EB6EDA | Труба | 140×140×8
88 |  | 150 | 150 | 4 | 8 | 150×150×4 | 150×150×4 | 1 | 18,01 | 2294,72 | 7802848 | 104037,97 | 7802848 | 104037,97 | 9958835,2 | 136422,4 | 2,3330693 | Сталь | 150×150×4-1 | Труба 150×150×4-1 ДСТУ Б В.2.6-8-95 | С245 ДСТУ 8539 | Труба 150×150×4, L=1 мм | ДСТУ Б В.2.6-8-95 | b71744ea-170e-4f7e-bfc4-4ab9a01b36e9 | BD7C6B69-C8AA-46D6-83E3-AF4824EB6EDA | Труба | 150×150×4
89 |  | 150 | 150 | 4,5 | 9 | 150×150×4,5 | 150×150×4,5 | 1 | 20,15 | 2566,755 | 8619592,2 | 114927,9 | 8619592,2 | 114927,9 | 11088977 | 152425,8 | 2,316844 | Сталь | 150×150×4,5-1 | Труба 150×150×4,5-1 ДСТУ Б В.2.6-8-95 | С245 ДСТУ 8539 | Труба 150×150×4,5, L=1 мм | ДСТУ Б В.2.6-8-95 | b71744ea-170e-4f7e-bfc4-4ab9a01b36e9 | BD7C6B69-C8AA-46D6-83E3-AF4824EB6EDA | Труба | 150×150×4,5
90 |  | 150 | 150 | 5 | 10 | 150×150×5 | 150×150×5 | 1 | 22,26 | 2835,5 | 9403437,5 | 125379,17 | 9403437,5 | 125379,17 | 12194500 | 168200 | 2,3007333 | Сталь | 150×150×5-1 | Труба 150×150×5-1 ДСТУ Б В.2.6-8-95 | С245 ДСТУ 8539 | Труба 150×150×5, L=1 мм | ДСТУ Б В.2.6-8-95 | b71744ea-170e-4f7e-bfc4-4ab9a01b36e9 | BD7C6B69-C8AA-46D6-83E3-AF4824EB6EDA | Труба | 150×150×5
91 |  | 150 | 150 | 5,5 | 11 | 150×150×5,5 | 150×150×5,5 | 1 | 24,34 | 3100,955 | 10155070 | 135400,93 | 10155070 | 135400,93 | 13275663 | 183746,2 | 2,2847373 | Сталь | 150×150×5,5-1 | Труба 150×150×5,5-1 ДСТУ Б В.2.6-8-95 | С245 ДСТУ 8539 | Труба 150×150×5,5, L=1 мм | ДСТУ Б В.2.6-8-95 | b71744ea-170e-4f7e-bfc4-4ab9a01b36e9 | BD7C6B69-C8AA-46D6-83E3-AF4824EB6EDA | Труба | 150×150×5,5
92 |  | 150 | 150 | 6 | 12 | 150×150×6 | 150×150×6 | 1 | 26,4 | 3363,12 | 10875168 | 145002,24 | 10875168 | 145002,24 | 14332723 | 199065,6 | 2,268856 | Сталь | 150×150×6-1 | Труба 150×150×6-1 ДСТУ Б В.2.6-8-95 | С245 ДСТУ 8539 | Труба 150×150×6, L=1 мм | ДСТУ Б В.2.6-8-95 | b71744ea-170e-4f7e-bfc4-4ab9a01b36e9 | BD7C6B69-C8AA-46D6-83E3-AF4824EB6EDA | Труба | 150×150×6
93 |  | 150 | 150 | 6,5 | 16,25 | 150×150×6,5 | 150×150×6,5 | 1 | 28,15 | 3585,66 | 11564405 | 154192,07 | 11564405 | 154192,07 | 15365937 | 214159,4 | 2,2530893 | Сталь | 150×150×6,5-1 | Труба 150×150×6,5-1 ДСТУ Б В.2.6-8-95 | С245 ДСТУ 8539 | Труба 150×150×6,5, L=1 мм | ДСТУ Б В.2.6-8-95 | b71744ea-170e-4f7e-bfc4-4ab9a01b36e9 | BD7C6B69-C8AA-46D6-83E3-AF4824EB6EDA | Труба | 150×150×6,5
94 |  | 150 | 150 | 7 | 17,5 | 150×150×7 | 150×150×7 | 1 | 30,11 | 3835,44 | 12223445 | 162979,27 | 12223445 | 162979,27 | 16375559 | 229028,8 | 2,2374373 | Сталь | 150×150×7-1 | Труба 150×150×7-1 ДСТУ Б В.2.6-8-95 | С245 ДСТУ 8539 | Труба 150×150×7, L=1 мм | ДСТУ Б В.2.6-8-95 | b71744ea-170e-4f7e-bfc4-4ab9a01b36e9 | BD7C6B69-C8AA-46D6-83E3-AF4824EB6EDA | Труба | 150×150×7
95 |  | 150 | 150 | 7,5 | 18,75 | 150×150×7,5 | 150×150×7,5 | 1 | 32,04 | 4081,5 | 12852949 | 171372,65 | 12852949 | 171372,65 | 17361844 | 243675 | 2,2219 | Сталь | 150×150×7,5-1 | Труба 150×150×7,5-1 ДСТУ Б В.2.6-8-95 | С245 ДСТУ 8539 | Труба 150×150×7,5, L=1 мм | ДСТУ Б В.2.6-8-95 | b71744ea-170e-4f7e-bfc4-4ab9a01b36e9 | BD7C6B69-C8AA-46D6-83E3-AF4824EB6EDA | Труба | 150×150×7,5
96 |  | 150 | 150 | 8 | 20 | 150×150×8 | 150×150×8 | 1 | 33,95 | 4323,84 | 13453568 | 179380,91 | 13453568 | 179380,91 | 18325043 | 258099,2 | 2,2064773 | Сталь | 150×150×8-1 | Труба 150×150×8-1 ДСТУ Б В.2.6-8-95 | С245 ДСТУ 8539 | Труба 150×150×8, L=1 мм | ДСТУ Б В.2.6-8-95 | b71744ea-170e-4f7e-bfc4-4ab9a01b36e9 | BD7C6B69-C8AA-46D6-83E3-AF4824EB6EDA | Труба | 150×150×8
97 |  | 160 | 160 | 4 | 8 | 160×160×4 | 160×160×4 | 1 | 19,27 | 2454,72 | 9556181,3 | 119452,27 | 9556181,3 | 119452,27 | 12148531 | 155750,4 | 2,341225 | Сталь | 160×160×4-1 | Труба 160×160×4-1 ДСТУ Б В.2.6-8-95 | С245 ДСТУ 8539 | Труба 160×160×4, L=1 мм | ДСТУ Б В.2.6-8-95 | b71744ea-170e-4f7e-bfc4-4ab9a01b36e9 | BD7C6B69-C8AA-46D6-83E3-AF4824EB6EDA | Труба | 160×160×4
98 |  | 160 | 160 | 4,5 | 9 | 160×160×4,5 | 160×160×4,5 | 1 | 21,56 | 2746,755 | 10568955 | 132111,94 | 10568955 | 132111,94 | 13536104 | 174097,8 | 2,3259566 | Сталь | 160×160×4,5-1 | Труба 160×160×4,5-1 ДСТУ Б В.2.6-8-95 | С245 ДСТУ 8539 | Труба 160×160×4,5, L=1 мм | ДСТУ Б В.2.6-8-95 | b71744ea-170e-4f7e-bfc4-4ab9a01b36e9 | BD7C6B69-C8AA-46D6-83E3-AF4824EB6EDA | Труба | 160×160×4,5
99 |  | 160 | 160 | 5 | 10 | 160×160×5 | 160×160×5 | 1 | 23,83 | 3035,5 | 11543854 | 144298,18 | 11543854 | 144298,18 | 14895500 | 192200 | 2,3107891 | Сталь | 160×160×5-1 | Труба 160×160×5-1 ДСТУ Б В.2.6-8-95 | С245 ДСТУ 8539 | Труба 160×160×5, L=1 мм | ДСТУ Б В.2.6-8-95 | b71744ea-170e-4f7e-bfc4-4ab9a01b36e9 | BD7C6B69-C8AA-46D6-83E3-AF4824EB6EDA | Труба | 160×160×5
100 |  | 160 | 160 | 5,5 | 11 | 160×160×5,5 | 160×160×5,5 | 1 | 26,07 | 3320,955 | 12481616 | 156020,2 | 12481616 | 156020,2 | 16226996 | 210058,2 | 2,2957223 | Сталь | 160×160×5,5-1 | Труба 160×160×5,5-1 ДСТУ Б В.2.6-8-95 | С245 ДСТУ 8539 | Труба 160×160×5,5, L=1 мм | ДСТУ Б В.2.6-8-95 | b71744ea-170e-4f7e-bfc4-4ab9a01b36e9 | BD7C6B69-C8AA-46D6-83E3-AF4824EB6EDA | Труба | 160×160×5,5
101 |  | 160 | 160 | 6 | 12 | 160×160×6 | 160×160×6 | 1 | 28,29 | 3603,12 | 13382968 | 167287,1 | 13382968 | 167287,1 | 17530867 | 227673,6 | 2,2807563 | Сталь | 160×160×6-1 | Труба 160×160×6-1 ДСТУ Б В.2.6-8-95 | С245 ДСТУ 8539 | Труба 160×160×6, L=1 мм | ДСТУ Б В.2.6-8-95 | b71744ea-170e-4f7e-bfc4-4ab9a01b36e9 | BD7C6B69-C8AA-46D6-83E3-AF4824EB6EDA | Труба | 160×160×6
102 |  | 160 | 160 | 6,5 | 16,25 | 160×160×6,5 | 160×160×6,5 | 1 | 30,19 | 3845,66 | 14248634 | 178107,93 | 14248634 | 178107,93 | 18807388 | 245047,4 | 2,265891 | Сталь | 160×160×6,5-1 | Труба 160×160×6,5-1 ДСТУ Б В.2.6-8-95 | С245 ДСТУ 8539 | Труба 160×160×6,5, L=1 мм | ДСТУ Б В.2.6-8-95 | b71744ea-170e-4f7e-bfc4-4ab9a01b36e9 | BD7C6B69-C8AA-46D6-83E3-AF4824EB6EDA | Труба | 160×160×6,5
103 |  | 160 | 160 | 7 | 17,5 | 160×160×7 | 160×160×7 | 1 | 32,31 | 4115,44 | 15079329 | 188491,61 | 15079329 | 188491,61 | 20056831 | 262180,8 | 2,2511266 | Сталь | 160×160×7-1 | Труба 160×160×7-1 ДСТУ Б В.2.6-8-95 | С245 ДСТУ 8539 | Труба 160×160×7, L=1 мм | ДСТУ Б В.2.6-8-95 | b71744ea-170e-4f7e-bfc4-4ab9a01b36e9 | BD7C6B69-C8AA-46D6-83E3-AF4824EB6EDA | Труба | 160×160×7
104 |  | 160 | 160 | 7,5 | 18,75 | 160×160×7,5 | 160×160×7,5 | 1 | 34,4 | 4381,5 | 15875762 | 198447,02 | 15875762 | 198447,02 | 21279469 | 279075 | 2,2364629 | Сталь | 160×160×7,5-1 | Труба 160×160×7,5-1 ДСТУ Б В.2.6-8-95 | С245 ДСТУ 8539 | Труба 160×160×7,5, L=1 мм | ДСТУ Б В.2.6-8-95 | b71744ea-170e-4f7e-bfc4-4ab9a01b36e9 | BD7C6B69-C8AA-46D6-83E3-AF4824EB6EDA | Труба | 160×160×7,5
105 |  | 160 | 160 | 8 | 20 | 160×160×8 | 160×160×8 | 1 | 36,46 | 4643,84 | 16638635 | 207982,94 | 16638635 | 207982,94 | 22475571 | 295731,2 | 2,2219 | Сталь | 160×160×8-1 | Труба 160×160×8-1 ДСТУ Б В.2.6-8-95 | С245 ДСТУ 8539 | Труба 160×160×8, L=1 мм | ДСТУ Б В.2.6-8-95 | b71744ea-170e-4f7e-bfc4-4ab9a01b36e9 | BD7C6B69-C8AA-46D6-83E3-AF4824EB6EDA | Труба | 160×160×8
106 |  | 180 | 180 | 5 | 10 | 180×180×5 | 180×180×5 | 1 | 26,97 | 3435,5 | 16752187 | 186135,41 | 16752187 | 186135,41 | 21437500 | 245000 | 2,3276481 | Сталь | 180×180×5-1 | Труба 180×180×5-1 ДСТУ Б В.2.6-8-95 | С245 ДСТУ 8539 | Труба 180×180×5, L=1 мм | ДСТУ Б В.2.6-8-95 | b71744ea-170e-4f7e-bfc4-4ab9a01b36e9 | BD7C6B69-C8AA-46D6-83E3-AF4824EB6EDA | Труба | 180×180×5
107 |  | 180 | 180 | 5,5 | 11 | 180×180×5,5 | 180×180×5,5 | 1 | 29,52 | 3760,955 | 18149182 | 201657,58 | 18149182 | 201657,58 | 23379702 | 267962,2 | 2,3141509 | Сталь | 180×180×5,5-1 | Труба 180×180×5,5-1 ДСТУ Б В.2.6-8-95 | С245 ДСТУ 8539 | Труба 180×180×5,5, L=1 мм | ДСТУ Б В.2.6-8-95 | b71744ea-170e-4f7e-bfc4-4ab9a01b36e9 | BD7C6B69-C8AA-46D6-83E3-AF4824EB6EDA | Труба | 180×180×5,5
108 |  | 180 | 180 | 6 | 12 | 180×180×6 | 180×180×6 | 1 | 32,05 | 4083,12 | 19498968 | 216655,2 | 19498968 | 216655,2 | 25286515 | 290649,6 | 2,3007333 | Сталь | 180×180×6-1 | Труба 180×180×6-1 ДСТУ Б В.2.6-8-95 | С245 ДСТУ 8539 | Труба 180×180×6, L=1 мм | ДСТУ Б В.2.6-8-95 | b71744ea-170e-4f7e-bfc4-4ab9a01b36e9 | BD7C6B69-C8AA-46D6-83E3-AF4824EB6EDA | Труба | 180×180×6
109 |  | 180 | 180 | 6,5 | 16,25 | 180×180×6,5 | 180×180×6,5 | 1 | 34,27 | 4365,66 | 20802367 | 231137,41 | 20802367 | 231137,41 | 27158250 | 313063,4 | 2,2873954 | Сталь | 180×180×6,5-1 | Труба 180×180×6,5-1 ДСТУ Б В.2.6-8-95 | С245 ДСТУ 8539 | Труба 180×180×6,5, L=1 мм | ДСТУ Б В.2.6-8-95 | b71744ea-170e-4f7e-bfc4-4ab9a01b36e9 | BD7C6B69-C8AA-46D6-83E3-AF4824EB6EDA | Труба | 180×180×6,5
110 |  | 180 | 180 | 7 | 17,5 | 180×180×7 | 180×180×7 | 1 | 36,7 | 4675,44 | 22060195 | 245113,28 | 22060195 | 245113,28 | 28995215 | 335204,8 | 2,274137 | Сталь | 180×180×7-1 | Труба 180×180×7-1 ДСТУ Б В.2.6-8-95 | С245 ДСТУ 8539 | Труба 180×180×7, L=1 мм | ДСТУ Б В.2.6-8-95 | b71744ea-170e-4f7e-bfc4-4ab9a01b36e9 | BD7C6B69-C8AA-46D6-83E3-AF4824EB6EDA | Труба | 180×180×7
111 |  | 180 | 180 | 7,5 | 18,75 | 180×180×7,5 | 180×180×7,5 | 1 | 39,11 | 4981,5 | 23273262 | 258591,8 | 23273262 | 258591,8 | 30797719 | 357075 | 2,2609583 | Сталь | 180×180×7,5-1 | Труба 180×180×7,5-1 ДСТУ Б В.2.6-8-95 | С245 ДСТУ 8539 | Труба 180×180×7,5, L=1 мм | ДСТУ Б В.2.6-8-95 | b71744ea-170e-4f7e-bfc4-4ab9a01b36e9 | BD7C6B69-C8AA-46D6-83E3-AF4824EB6EDA | Труба | 180×180×7,5
112 |  | 180 | 180 | 8 | 20 | 180×180×8 | 180×180×8 | 1 | 41,48 | 5283,84 | 24442368 | 271581,87 | 24442368 | 271581,87 | 32566067 | 378675,2 | 2,2478593 | Сталь | 180×180×8-1 | Труба 180×180×8-1 ДСТУ Б В.2.6-8-95 | С245 ДСТУ 8539 | Труба 180×180×8, L=1 мм | ДСТУ Б В.2.6-8-95 | b71744ea-170e-4f7e-bfc4-4ab9a01b36e9 | BD7C6B69-C8AA-46D6-83E3-AF4824EB6EDA | Труба | 180×180×8
113 |  | 180 | 180 | 8,5 | 21,25 | 180×180×8,5 | 180×180×8,5 | 1 | 43,83 | 5582,46 | 25568310 | 284092,33 | 25568310 | 284092,33 | 34300566 | 400006,6 | 2,2348398 | Сталь | 180×180×8,5-1 | Труба 180×180×8,5-1 ДСТУ Б В.2.6-8-95 | С245 ДСТУ 8539 | Труба 180×180×8,5, L=1 мм | ДСТУ Б В.2.6-8-95 | b71744ea-170e-4f7e-bfc4-4ab9a01b36e9 | BD7C6B69-C8AA-46D6-83E3-AF4824EB6EDA | Труба | 180×180×8,5
114 |  | 180 | 180 | 9 | 22,5 | 180×180×9 | 180×180×9 | 1 | 46,14 | 5877,36 | 26651875 | 296131,94 | 26651875 | 296131,94 | 36001519 | 421070,4 | 2,2219 | Сталь | 180×180×9-1 | Труба 180×180×9-1 ДСТУ Б В.2.6-8-95 | С245 ДСТУ 8539 | Труба 180×180×9, L=1 мм | ДСТУ Б В.2.6-8-95 | b71744ea-170e-4f7e-bfc4-4ab9a01b36e9 | BD7C6B69-C8AA-46D6-83E3-AF4824EB6EDA | Труба | 180×180×9
115 |  | 180 | 180 | 9,5 | 23,75 | 180×180×9,5 | 180×180×9,5 | 1 | 48,43 | 6168,54 | 27693847 | 307709,41 | 27693847 | 307709,41 | 37669230 | 441867,8 | 2,2090398 | Сталь | 180×180×9,5-1 | Труба 180×180×9,5-1 ДСТУ Б В.2.6-8-95 | С245 ДСТУ 8539 | Труба 180×180×9,5, L=1 мм | ДСТУ Б В.2.6-8-95 | b71744ea-170e-4f7e-bfc4-4ab9a01b36e9 | BD7C6B69-C8AA-46D6-83E3-AF4824EB6EDA | Труба | 180×180×9,5
116 |  | 180 | 180 | 10 | 25 | 180×180×10 | 180×180×10 | 1 | 50,68 | 6456 | 28695000 | 318833,33 | 28695000 | 318833,33 | 39304000 | 462400 | 2,1962593 | Сталь | 180×180×10-1 | Труба 180×180×10-1 ДСТУ Б В.2.6-8-95 | С245 ДСТУ 8539 | Труба 180×180×10, L=1 мм | ДСТУ Б В.2.6-8-95 | b71744ea-170e-4f7e-bfc4-4ab9a01b36e9 | BD7C6B69-C8AA-46D6-83E3-AF4824EB6EDA | Труба | 180×180×10
117 |  | 200 | 200 | 6 | 12 | 200×200×6 | 200×200×6 | 1 | 32,82 | 4563,12 | 27242168 | 272421,68 | 27242168 | 272421,68 | 35046643 | 361305,6 | 2,316844 | Сталь | 200×200×6-1 | Труба 200×200×6-1 ДСТУ Б В.2.6-8-95 | С245 ДСТУ 8539 | Труба 200×200×6, L=1 мм | ДСТУ Б В.2.6-8-95 | b71744ea-170e-4f7e-bfc4-4ab9a01b36e9 | BD7C6B69-C8AA-46D6-83E3-AF4824EB6EDA | Труба | 200×200×6
118 |  | 200 | 200 | 6,5 | 16,25 | 200×200×6,5 | 200×200×6,5 | 1 | 38,35 | 4885,66 | 29109801 | 291098,01 | 29109801 | 291098,01 | 37674392 | 389399,4 | 2,3047503 | Сталь | 200×200×6,5-1 | Труба 200×200×6,5-1 ДСТУ Б В.2.6-8-95 | С245 ДСТУ 8539 | Труба 200×200×6,5, L=1 мм | ДСТУ Б В.2.6-8-95 | b71744ea-170e-4f7e-bfc4-4ab9a01b36e9 | BD7C6B69-C8AA-46D6-83E3-AF4824EB6EDA | Труба | 200×200×6,5
119 |  | 200 | 200 | 7 | 17,5 | 200×200×7 | 200×200×7 | 1 | 41,1 | 5235,44 | 30919862 | 309198,62 | 30919862 | 309198,62 | 40258719 | 417188,8 | 2,292721 | Сталь | 200×200×7-1 | Труба 200×200×7-1 ДСТУ Б В.2.6-8-95 | С245 ДСТУ 8539 | Труба 200×200×7, L=1 мм | ДСТУ Б В.2.6-8-95 | b71744ea-170e-4f7e-bfc4-4ab9a01b36e9 | BD7C6B69-C8AA-46D6-83E3-AF4824EB6EDA | Труба | 200×200×7
120 |  | 200 | 200 | 7,5 | 18,75 | 200×200×7,5 | 200×200×7,5 | 1 | 43,82 | 5581,5 | 32673262 | 326732,62 | 32673262 | 326732,62 | 42799969 | 444675 | 2,2807563 | Сталь | 200×200×7,5-1 | Труба 200×200×7,5-1 ДСТУ Б В.2.6-8-95 | С245 ДСТУ 8539 | Труба 200×200×7,5, L=1 мм | ДСТУ Б В.2.6-8-95 | b71744ea-170e-4f7e-bfc4-4ab9a01b36e9 | BD7C6B69-C8AA-46D6-83E3-AF4824EB6EDA | Труба | 200×200×7,5
121 |  | 200 | 200 | 8 | 20 | 200×200×8 | 200×200×8 | 1 | 46,51 | 5923,84 | 34370901 | 343709,01 | 34370901 | 343709,01 | 45298483 | 471859,2 | 2,268856 | Сталь | 200×200×8-1 | Труба 200×200×8-1 ДСТУ Б В.2.6-8-95 | С245 ДСТУ 8539 | Труба 200×200×8, L=1 мм | ДСТУ Б В.2.6-8-95 | b71744ea-170e-4f7e-bfc4-4ab9a01b36e9 | BD7C6B69-C8AA-46D6-83E3-AF4824EB6EDA | Труба | 200×200×8
122 |  | 200 | 200 | 8,5 | 21,25 | 200×200×8,5 | 200×200×8,5 | 1 | 49,16 | 6262,46 | 36013676 | 360136,76 | 36013676 | 360136,76 | 47754604 | 498742,6 | 2,2570203 | Сталь | 200×200×8,5-1 | Труба 200×200×8,5-1 ДСТУ Б В.2.6-8-95 | С245 ДСТУ 8539 | Труба 200×200×8,5, L=1 мм | ДСТУ Б В.2.6-8-95 | b71744ea-170e-4f7e-bfc4-4ab9a01b36e9 | BD7C6B69-C8AA-46D6-83E3-AF4824EB6EDA | Труба | 200×200×8,5
123 |  | 200 | 200 | 9 | 22,5 | 200×200×9 | 200×200×9 | 1 | 51,79 | 6597,36 | 37602475 | 376024,75 | 37602475 | 376024,75 | 50168671 | 525326,4 | 2,245249 | Сталь | 200×200×9-1 | Труба 200×200×9-1 ДСТУ Б В.2.6-8-95 | С245 ДСТУ 8539 | Труба 200×200×9, L=1 мм | ДСТУ Б В.2.6-8-95 | b71744ea-170e-4f7e-bfc4-4ab9a01b36e9 | BD7C6B69-C8AA-46D6-83E3-AF4824EB6EDA | Труба | 200×200×9
124 |  | 200 | 200 | 9,5 | 23,75 | 200×200×9,5 | 200×200×9,5 | 1 | 54,39 | 6928,54 | 39138181 | 391381,81 | 39138181 | 391381,81 | 52541024 | 551611,8 | 2,2335423 | Сталь | 200×200×9,5-1 | Труба 200×200×9,5-1 ДСТУ Б В.2.6-8-95 | С245 ДСТУ 8539 | Труба 200×200×9,5, L=1 мм | ДСТУ Б В.2.6-8-95 | b71744ea-170e-4f7e-bfc4-4ab9a01b36e9 | BD7C6B69-C8AA-46D6-83E3-AF4824EB6EDA | Труба | 200×200×9,5
125 |  | 200 | 200 | 10 | 25 | 200×200×10 | 200×200×10 | 1 | 56,96 | 7256 | 40621667 | 406216,67 | 40621667 | 406216,67 | 54872000 | 577600 | 2,2219 | Сталь | 200×200×10-1 | Труба 200×200×10-1 ДСТУ Б В.2.6-8-95 | С245 ДСТУ 8539 | Труба 200×200×10, L=1 мм | ДСТУ Б В.2.6-8-95 | b71744ea-170e-4f7e-bfc4-4ab9a01b36e9 | BD7C6B69-C8AA-46D6-83E3-AF4824EB6EDA | Труба | 200×200×10
126 |  | 200 | 200 | 10,5 | 31,5 | 200×200×10,5 | 200×200×10,5 | 1 | 58,76 | 7484,925 | 42053802 | 420538,02 | 42053802 | 420538,02 | 57161936 | 603292,2 | 2,2103222 | Сталь | 200×200×10,5-1 | Труба 200×200×10,5-1 ДСТУ Б В.2.6-8-95 | С245 ДСТУ 8539 | Труба 200×200×10,5, L=1 мм | ДСТУ Б В.2.6-8-95 | b71744ea-170e-4f7e-bfc4-4ab9a01b36e9 | BD7C6B69-C8AA-46D6-83E3-AF4824EB6EDA | Труба | 200×200×10,5
127 |  | 200 | 200 | 11 | 33 | 200×200×11 | 200×200×11 | 1 | 61,2 | 7795,7 | 43435449 | 434354,49 | 43435449 | 434354,49 | 59411167 | 628689,6 | 2,198809 | Сталь | 200×200×11-1 | Труба 200×200×11-1 ДСТУ Б В.2.6-8-95 | С245 ДСТУ 8539 | Труба 200×200×11, L=1 мм | ДСТУ Б В.2.6-8-95 | b71744ea-170e-4f7e-bfc4-4ab9a01b36e9 | BD7C6B69-C8AA-46D6-83E3-AF4824EB6EDA | Труба | 200×200×11
128 |  | 200 | 200 | 11,5 | 34,5 | 200×200×11,5 | 200×200×11,5 | 1 | 63,61 | 8102,325 | 44767461 | 447674,61 | 44767461 | 447674,61 | 61620028 | 653793,4 | 2,1873603 | Сталь | 200×200×11,5-1 | Труба 200×200×11,5-1 ДСТУ Б В.2.6-8-95 | С245 ДСТУ 8539 | Труба 200×200×11,5, L=1 мм | ДСТУ Б В.2.6-8-95 | b71744ea-170e-4f7e-bfc4-4ab9a01b36e9 | BD7C6B69-C8AA-46D6-83E3-AF4824EB6EDA | Труба | 200×200×11,5
129 |  | 200 | 200 | 12 | 36 | 200×200×12 | 200×200×12 | 1 | 65,99 | 8404,8 | 46050688 | 460506,88 | 46050688 | 460506,88 | 63788851 | 678604,8 | 2,175976 | Сталь | 200×200×12-1 | Труба 200×200×12-1 ДСТУ Б В.2.6-8-95 | С245 ДСТУ 8539 | Труба 200×200×12, L=1 мм | ДСТУ Б В.2.6-8-95 | b71744ea-170e-4f7e-bfc4-4ab9a01b36e9 | BD7C6B69-C8AA-46D6-83E3-AF4824EB6EDA | Труба | 200×200×12
130 |  | 250 | 250 | 6 | 12 | 250×250×6 | 250×250×6 | 1 | 42,24 | 5763,12 | 54979168 | 439833,34 | 54979168 | 439833,34 | 69728563 | 571545,6 | 2,3461322 | Сталь | 250×250×6-1 | Труба 250×250×6-1 ДСТУ Б В.2.6-8-95 | С245 ДСТУ 8539 | Труба 250×250×6, L=1 мм | ДСТУ Б В.2.6-8-95 | b71744ea-170e-4f7e-bfc4-4ab9a01b36e9 | BD7C6B69-C8AA-46D6-83E3-AF4824EB6EDA | Труба | 250×250×6
131 |  | 250 | 250 | 6,5 | 16,25 | 250×250×6,5 | 250×250×6,5 | 1 | 48,56 | 6185,66 | 58915821 | 471326,57 | 58915821 | 471326,57 | 75075847 | 616639,4 | 2,3363282 | Сталь | 250×250×6,5-1 | Труба 250×250×6,5-1 ДСТУ Б В.2.6-8-95 | С245 ДСТУ 8539 | Труба 250×250×6,5, L=1 мм | ДСТУ Б В.2.6-8-95 | b71744ea-170e-4f7e-bfc4-4ab9a01b36e9 | BD7C6B69-C8AA-46D6-83E3-AF4824EB6EDA | Труба | 250×250×6,5
132 |  | 250 | 250 | 7 | 17,5 | 250×250×7 | 250×250×7 | 1 | 52,09 | 6635,44 | 62758779 | 502070,23 | 62758779 | 502070,23 | 80353879 | 661348,8 | 2,3265654 | Сталь | 250×250×7-1 | Труба 250×250×7-1 ДСТУ Б В.2.6-8-95 | С245 ДСТУ 8539 | Труба 250×250×7, L=1 мм | ДСТУ Б В.2.6-8-95 | b71744ea-170e-4f7e-bfc4-4ab9a01b36e9 | BD7C6B69-C8AA-46D6-83E3-AF4824EB6EDA | Труба | 250×250×7
133 |  | 250 | 250 | 7,5 | 18,75 | 250×250×7,5 | 250×250×7,5 | 1 | 55,59 | 7081,5 | 66509199 | 532073,59 | 66509199 | 532073,59 | 85563094 | 705675 | 2,316844 | Сталь | 250×250×7,5-1 | Труба 250×250×7,5-1 ДСТУ Б В.2.6-8-95 | С245 ДСТУ 8539 | Труба 250×250×7,5, L=1 мм | ДСТУ Б В.2.6-8-95 | b71744ea-170e-4f7e-bfc4-4ab9a01b36e9 | BD7C6B69-C8AA-46D6-83E3-AF4824EB6EDA | Труба | 250×250×7,5
134 |  | 250 | 250 | 8 | 20 | 250×250×8 | 250×250×8 | 1 | 59,07 | 7523,84 | 70168235 | 561345,88 | 70168235 | 561345,88 | 90703923 | 749619,2 | 2,3071638 | Сталь | 250×250×8-1 | Труба 250×250×8-1 ДСТУ Б В.2.6-8-95 | С245 ДСТУ 8539 | Труба 250×250×8, L=1 мм | ДСТУ Б В.2.6-8-95 | b71744ea-170e-4f7e-bfc4-4ab9a01b36e9 | BD7C6B69-C8AA-46D6-83E3-AF4824EB6EDA | Труба | 250×250×8
135 |  | 250 | 250 | 8,5 | 21,25 | 250×250×8,5 | 250×250×8,5 | 1 | 62,51 | 7962,46 | 73737031 | 589896,25 | 73737031 | 589896,25 | 95776799 | 793182,6 | 2,297525 | Сталь | 250×250×8,5-1 | Труба 250×250×8,5-1 ДСТУ Б В.2.6-8-95 | С245 ДСТУ 8539 | Труба 250×250×8,5, L=1 мм | ДСТУ Б В.2.6-8-95 | b71744ea-170e-4f7e-bfc4-4ab9a01b36e9 | BD7C6B69-C8AA-46D6-83E3-AF4824EB6EDA | Труба | 250×250×8,5
136 |  | 250 | 250 | 9 | 22,5 | 250×250×9 | 250×250×9 | 1 | 65,92 | 8397,36 | 77216725 | 617733,8 | 77216725 | 617733,8 | 1,0078215e+08 | 836366,4 | 2,2879274 | Сталь | 250×250×9-1 | Труба 250×250×9-1 ДСТУ Б В.2.6-8-95 | С245 ДСТУ 8539 | Труба 250×250×9, L=1 мм | ДСТУ Б В.2.6-8-95 | b71744ea-170e-4f7e-bfc4-4ab9a01b36e9 | BD7C6B69-C8AA-46D6-83E3-AF4824EB6EDA | Труба | 250×250×9
137 |  | 250 | 250 | 9,5 | 23,75 | 250×250×9,5 | 250×250×9,5 | 1 | 69,31 | 8828,54 | 80608451 | 644867,61 | 80608451 | 644867,61 | 1,0572041e+08 | 879171,8 | 2,278371 | Сталь | 250×250×9,5-1 | Труба 250×250×9,5-1 ДСТУ Б В.2.6-8-95 | С245 ДСТУ 8539 | Труба 250×250×9,5, L=1 мм | ДСТУ Б В.2.6-8-95 | b71744ea-170e-4f7e-bfc4-4ab9a01b36e9 | BD7C6B69-C8AA-46D6-83E3-AF4824EB6EDA | Труба | 250×250×9,5
138 |  | 250 | 250 | 10 | 25 | 250×250×10 | 250×250×10 | 1 | 72,66 | 9256 | 83913333 | 671306,66 | 83913333 | 671306,66 | 1,10592e+08 | 921600 | 2,268856 | Сталь | 250×250×10-1 | Труба 250×250×10-1 ДСТУ Б В.2.6-8-95 | С245 ДСТУ 8539 | Труба 250×250×10, L=1 мм | ДСТУ Б В.2.6-8-95 | b71744ea-170e-4f7e-bfc4-4ab9a01b36e9 | BD7C6B69-C8AA-46D6-83E3-AF4824EB6EDA | Труба | 250×250×10
139 |  | 250 | 250 | 10,5 | 31,5 | 250×250×10,5 | 250×250×10,5 | 1 | 75,25 | 9584,925 | 87132490 | 697059,92 | 87132490 | 697059,92 | 1,1539735e+08 | 963652,2 | 2,2593822 | Сталь | 250×250×10,5-1 | Труба 250×250×10,5-1 ДСТУ Б В.2.6-8-95 | С245 ДСТУ 8539 | Труба 250×250×10,5, L=1 мм | ДСТУ Б В.2.6-8-95 | b71744ea-170e-4f7e-bfc4-4ab9a01b36e9 | BD7C6B69-C8AA-46D6-83E3-AF4824EB6EDA | Труба | 250×250×10,5
140 |  | 250 | 250 | 11 | 33 | 250×250×11 | 250×250×11 | 1 | 78,47 | 9995,7 | 90267032 | 722136,26 | 90267032 | 722136,26 | 1,2013689e+08 | 1005329,6 | 2,2499498 | Сталь | 250×250×11-1 | Труба 250×250×11-1 ДСТУ Б В.2.6-8-95 | С245 ДСТУ 8539 | Труба 250×250×11, L=1 мм | ДСТУ Б В.2.6-8-95 | b71744ea-170e-4f7e-bfc4-4ab9a01b36e9 | BD7C6B69-C8AA-46D6-83E3-AF4824EB6EDA | Труба | 250×250×11
141 |  | 250 | 250 | 11,5 | 34,5 | 250×250×11,5 | 250×250×11,5 | 1 | 81,67 | 10402,325 | 93318066 | 746544,53 | 93318066 | 746544,53 | 1,2481103e+08 | 1046633,4 | 2,2405586 | Сталь | 250×250×11,5-1 | Труба 250×250×11,5-1 ДСТУ Б В.2.6-8-95 | С245 ДСТУ 8539 | Труба 250×250×11,5, L=1 мм | ДСТУ Б В.2.6-8-95 | b71744ea-170e-4f7e-bfc4-4ab9a01b36e9 | BD7C6B69-C8AA-46D6-83E3-AF4824EB6EDA | Труба | 250×250×11,5
142 |  | 250 | 250 | 12 | 36 | 250×250×12 | 250×250×12 | 1 | 84,83 | 10804,8 | 96286688 | 770293,5 | 96286688 | 770293,5 | 1,2942021e+08 | 1087564,8 | 2,2312086 | Сталь | 250×250×12-1 | Труба 250×250×12-1 ДСТУ Б В.2.6-8-95 | С245 ДСТУ 8539 | Труба 250×250×12, L=1 мм | ДСТУ Б В.2.6-8-95 | b71744ea-170e-4f7e-bfc4-4ab9a01b36e9 | BD7C6B69-C8AA-46D6-83E3-AF4824EB6EDA | Труба | 250×250×12
143 |  | 300 | 300 | 6 | 12 | 300×300×6 | 300×300×6 | 1 | 54,66 | 6963,12 | 97086168 | 647241,12 | 97086168 | 647241,12 | 1,2197848e+08 | 829785,6 | 2,365864 | Сталь | 300×300×6-1 | Труба 300×300×6-1 ДСТУ Б В.2.6-8-95 | С245 ДСТУ 8539 | Труба 300×300×6, L=1 мм | ДСТУ Б В.2.6-8-95 | b71744ea-170e-4f7e-bfc4-4ab9a01b36e9 | BD7C6B69-C8AA-46D6-83E3-AF4824EB6EDA | Труба | 300×300×6
144 |  | 300 | 300 | 6,5 | 16,25 | 300×300×6,5 | 300×300×6,5 | 1 | 58,76 | 7485,66 | 1,0423247e+08 | 694883,13 | 1,0423247e+08 | 694883,13 | 1,314703e+08 | 895879,4 | 2,3576223 | Сталь | 300×300×6,5-1 | Труба 300×300×6,5-1 ДСТУ Б В.2.6-8-95 | С245 ДСТУ 8539 | Труба 300×300×6,5, L=1 мм | ДСТУ Б В.2.6-8-95 | b71744ea-170e-4f7e-bfc4-4ab9a01b36e9 | BD7C6B69-C8AA-46D6-83E3-AF4824EB6EDA | Труба | 300×300×6,5
145 |  | 300 | 300 | 7 | 17,5 | 300×300×7 | 300×300×7 | 1 | 63,08 | 8035,44 | 1,112402e+08 | 741601,33 | 1,112402e+08 | 741601,33 | 1,4086104e+08 | 961508,8 | 2,3494093 | Сталь | 300×300×7-1 | Труба 300×300×7-1 ДСТУ Б В.2.6-8-95 | С245 ДСТУ 8539 | Труба 300×300×7, L=1 мм | ДСТУ Б В.2.6-8-95 | b71744ea-170e-4f7e-bfc4-4ab9a01b36e9 | BD7C6B69-C8AA-46D6-83E3-AF4824EB6EDA | Труба | 300×300×7
146 |  | 300 | 300 | 7,5 | 18,75 | 300×300×7,5 | 300×300×7,5 | 1 | 67,37 | 8581,5 | 1,1811076e+08 | 787405,07 | 1,1811076e+08 | 787405,07 | 1,5015122e+08 | 1026675 | 2,341225 | Сталь | 300×300×7,5-1 | Труба 300×300×7,5-1 ДСТУ Б В.2.6-8-95 | С245 ДСТУ 8539 | Труба 300×300×7,5, L=1 мм | ДСТУ Б В.2.6-8-95 | b71744ea-170e-4f7e-bfc4-4ab9a01b36e9 | BD7C6B69-C8AA-46D6-83E3-AF4824EB6EDA | Труба | 300×300×7,5
147 |  | 300 | 300 | 8 | 20 | 300×300×8 | 300×300×8 | 1 | 71,63 | 9123,84 | 1,2484557e+08 | 832303,8 | 1,2484557e+08 | 832303,8 | 1,5934136e+08 | 1091379,2 | 2,3330693 | Сталь | 300×300×8-1 | Труба 300×300×8-1 ДСТУ Б В.2.6-8-95 | С245 ДСТУ 8539 | Труба 300×300×8, L=1 мм | ДСТУ Б В.2.6-8-95 | b71744ea-170e-4f7e-bfc4-4ab9a01b36e9 | BD7C6B69-C8AA-46D6-83E3-AF4824EB6EDA | Труба | 300×300×8
148 |  | 300 | 300 | 8,5 | 21,25 | 300×300×8,5 | 300×300×8,5 | 1 | 75,85 | 9662,46 | 1,3144601e+08 | 876306,73 | 1,3144601e+08 | 876306,73 | 1,6843199e+08 | 1155622,6 | 2,3249423 | Сталь | 300×300×8,5-1 | Труба 300×300×8,5-1 ДСТУ Б В.2.6-8-95 | С245 ДСТУ 8539 | Труба 300×300×8,5, L=1 мм | ДСТУ Б В.2.6-8-95 | b71744ea-170e-4f7e-bfc4-4ab9a01b36e9 | BD7C6B69-C8AA-46D6-83E3-AF4824EB6EDA | Труба | 300×300×8,5
149 |  | 300 | 300 | 9 | 22,5 | 300×300×9 | 300×300×9 | 1 | 80,05 | 10197,36 | 1,3791348e+08 | 919423,2 | 1,3791348e+08 | 919423,2 | 1,7742363e+08 | 1219406,4 | 2,316844 | Сталь | 300×300×9-1 | Труба 300×300×9-1 ДСТУ Б В.2.6-8-95 | С245 ДСТУ 8539 | Труба 300×300×9, L=1 мм | ДСТУ Б В.2.6-8-95 | b71744ea-170e-4f7e-bfc4-4ab9a01b36e9 | BD7C6B69-C8AA-46D6-83E3-AF4824EB6EDA | Труба | 300×300×9
150 |  | 300 | 300 | 9,5 | 23,75 | 300×300×9,5 | 300×300×9,5 | 1 | 84,22 | 10728,54 | 1,4424935e+08 | 961662,33 | 1,4424935e+08 | 961662,33 | 1,8631679e+08 | 1282731,8 | 2,3087743 | Сталь | 300×300×9,5-1 | Труба 300×300×9,5-1 ДСТУ Б В.2.6-8-95 | С245 ДСТУ 8539 | Труба 300×300×9,5, L=1 мм | ДСТУ Б В.2.6-8-95 | b71744ea-170e-4f7e-bfc4-4ab9a01b36e9 | BD7C6B69-C8AA-46D6-83E3-AF4824EB6EDA | Труба | 300×300×9,5
151 |  | 300 | 300 | 10 | 25 | 300×300×10 | 300×300×10 | 1 | 88,36 | 11256 | 1,50455e+08 | 1003033,3 | 1,50455e+08 | 1003033,3 | 1,95112e+08 | 1345600 | 2,3007333 | Сталь | 300×300×10-1 | Труба 300×300×10-1 ДСТУ Б В.2.6-8-95 | С245 ДСТУ 8539 | Труба 300×300×10, L=1 мм | ДСТУ Б В.2.6-8-95 | b71744ea-170e-4f7e-bfc4-4ab9a01b36e9 | BD7C6B69-C8AA-46D6-83E3-AF4824EB6EDA | Труба | 300×300×10
152 |  | 300 | 300 | 10,5 | 31,5 | 300×300×10,5 | 300×300×10,5 | 1 | 91,73 | 11684,925 | 1,565318e+08 | 1043545,3 | 1,565318e+08 | 1043545,3 | 2,0380977e+08 | 1408012,2 | 2,292721 | Сталь | 300×300×10,5-1 | Труба 300×300×10,5-1 ДСТУ Б В.2.6-8-95 | С245 ДСТУ 8539 | Труба 300×300×10,5, L=1 мм | ДСТУ Б В.2.6-8-95 | b71744ea-170e-4f7e-bfc4-4ab9a01b36e9 | BD7C6B69-C8AA-46D6-83E3-AF4824EB6EDA | Труба | 300×300×10,5
153 |  | 300 | 300 | 11 | 33 | 300×300×11 | 300×300×11 | 1 | 95,74 | 12195,7 | 1,6248112e+08 | 1083207,5 | 1,6248112e+08 | 1083207,5 | 2,1241061e+08 | 1469969,6 | 2,2847373 | Сталь | 300×300×11-1 | Труба 300×300×11-1 ДСТУ Б В.2.6-8-95 | С245 ДСТУ 8539 | Труба 300×300×11, L=1 мм | ДСТУ Б В.2.6-8-95 | b71744ea-170e-4f7e-bfc4-4ab9a01b36e9 | BD7C6B69-C8AA-46D6-83E3-AF4824EB6EDA | Труба | 300×300×11
154 |  | 300 | 300 | 11,5 | 34,5 | 300×300×11,5 | 300×300×11,5 | 1 | 99,72 | 12702,325 | 1,6830429e+08 | 1122028,6 | 1,6830429e+08 | 1122028,6 | 2,2091504e+08 | 1531473,4 | 2,2767823 | Сталь | 300×300×11,5-1 | Труба 300×300×11,5-1 ДСТУ Б В.2.6-8-95 | С245 ДСТУ 8539 | Труба 300×300×11,5, L=1 мм | ДСТУ Б В.2.6-8-95 | b71744ea-170e-4f7e-bfc4-4ab9a01b36e9 | BD7C6B69-C8AA-46D6-83E3-AF4824EB6EDA | Труба | 300×300×11,5
155 |  | 300 | 300 | 12 | 36 | 300×300×12 | 300×300×12 | 1 | 103,7 | 13204,8 | 1,7400269e+08 | 1160017,9 | 1,7400269e+08 | 1160017,9 | 2,2932357e+08 | 1592524,8 | 2,268856 | Сталь | 300×300×12-1 | Труба 300×300×12-1 ДСТУ Б В.2.6-8-95 | С245 ДСТУ 8539 | Труба 300×300×12, L=1 мм | ДСТУ Б В.2.6-8-95 | b71744ea-170e-4f7e-bfc4-4ab9a01b36e9 | BD7C6B69-C8AA-46D6-83E3-AF4824EB6EDA | Труба | 300×300×12