## Лист2
RID | STATUS | G_H | G_W | G_T | G_IR | SIZE | G_D | B_L | MAS | Section | Jx | Wx | Jy | Wy | Jk | Wk | Beta | MAT | DESIGNATION | FILENAME | MATERIAL | PARTNUMBER | STOCKNUMBER | MEMBER_REVISION | SOURCE_MEMBER_REVISION | До_мат | До_мат2
RID_TITLE | Status_TITLE | Высота | Ширина B | Толщина | Радиус r1 | Разные | Типоразмер | Длина | Масса (кг/м) | Площадь сечения | Момент инерции | Момент сопротивления | Момент инерции | Момент сопротивления | Модуль жесткости при кручении | Торсионный момент сопротивления сечения | Коэффициент смещения при сдвиге | Материал | Обозначение размера | Имя файла | Материал | Код детали | Инвентарный номер |  | SourceMemberRevision | До_мат | До_мат2
1 |  | 50 | 25 | 2 | 4 | 50×25×2 | 50×25×2 | 1 | 2,15 | 273,68 | 24403 | 1952,24 | 81328 | 3253,12 | 54932,552 | 3532,8 | 2,173912 | Сталь | 50×25×2-1 | Труба 50×25×2-1 ДСТУ Б В.2.6-8-95 | С245 ДСТУ 8539 | Труба 50×25×2, L=1 мм | ДСТУ Б В.2.6-8-95 | fccd7c09-a264-42aa-8f18-4ef44c954ead | CAA7B73F-A676-4F58-B0F4-BEDA048CEC43 | Труба | 50×25×2
2 |  | 50 | 25 | 2,5 | 5 | 50×25×2,5 | 50×25×2,5 | 1 | 2,62 | 333,875 | 27363,281 | 2189,0625 | 95332,031 | 3813,2812 | 65270,089 | 4275 | 2,1058 | Сталь | 50×25×2,5-1 | Труба 50×25×2,5-1 ДСТУ Б В.2.6-8-95 | С245 ДСТУ 8539 | Труба 50×25×2,5, L=1 мм | ДСТУ Б В.2.6-8-95 | fccd7c09-a264-42aa-8f18-4ef44c954ead | CAA7B73F-A676-4F58-B0F4-BEDA048CEC43 | Труба | 50×25×2,5
3 |  | 50 | 25 | 3 | 6 | 50×25×3 | 50×25×3 | 1 | 3,07 | 390,78 | 29348 | 2347,84 | 107173 | 4286,92 | 74376,07 | 4963,2 | 2,039752 | Сталь | 50×25×3-1 | Труба 50×25×3-1 ДСТУ Б В.2.6-8-95 | С245 ДСТУ 8539 | Труба 50×25×3, L=1 мм | ДСТУ Б В.2.6-8-95 | fccd7c09-a264-42aa-8f18-4ef44c954ead | CAA7B73F-A676-4F58-B0F4-BEDA048CEC43 | Труба | 50×25×3
4 |  | 50 | 25 | 3,5 | 7 | 50×25×3,5 | 50×25×3,5 | 1 | 3,49 | 444,395 | 30485,656 | 2438,8525 | 117023,16 | 4680,9264 | 82311,77 | 5598,6 | 1,975768 | Сталь | 50×25×3,5-1 | Труба 50×25×3,5-1 ДСТУ Б В.2.6-8-95 | С245 ДСТУ 8539 | Труба 50×25×3,5, L=1 мм | ДСТУ Б В.2.6-8-95 | fccd7c09-a264-42aa-8f18-4ef44c954ead | CAA7B73F-A676-4F58-B0F4-BEDA048CEC43 | Труба | 50×25×3,5
5 |  | 50 | 25 | 4 | 8 | 50×25×4 | 50×25×4 | 1 | 3,88 | 494,72 | 30898 | 2471,84 | 125048 | 5001,92 | 89137,29 | 6182,4 | 1,913848 | Сталь | 50×25×4-1 | Труба 50×25×4-1 ДСТУ Б В.2.6-8-95 | С245 ДСТУ 8539 | Труба 50×25×4, L=1 мм | ДСТУ Б В.2.6-8-95 | fccd7c09-a264-42aa-8f18-4ef44c954ead | CAA7B73F-A676-4F58-B0F4-BEDA048CEC43 | Труба | 50×25×4
6 |  | 50 | 30 | 2 | 4 | 50×30×2 | 50×30×2 | 1 | 2,31 | 293,68 | 38474,667 | 2564,9778 | 91914,667 | 3676,5867 | 76056,253 | 4300,8 | 2,20556 | Сталь | 50×30×2-1 | Труба 50×30×2-1 ДСТУ Б В.2.6-8-95 | С245 ДСТУ 8539 | Труба 50×30×2, L=1 мм | ДСТУ Б В.2.6-8-95 | fccd7c09-a264-42aa-8f18-4ef44c954ead | CAA7B73F-A676-4F58-B0F4-BEDA048CEC43 | Труба | 50×30×2
7 |  | 50 | 30 | 2,5 | 5 | 50×30×2,5 | 50×30×2,5 | 1 | 2,82 | 358,875 | 43938,802 | 2929,2535 | 108001,3 | 4320,052 | 91002,083 | 5225 | 2,1445 | Сталь | 50×30×2,5-1 | Труба 50×30×2,5-1 ДСТУ Б В.2.6-8-95 | С245 ДСТУ 8539 | Труба 50×30×2,5, L=1 мм | ДСТУ Б В.2.6-8-95 | fccd7c09-a264-42aa-8f18-4ef44c954ead | CAA7B73F-A676-4F58-B0F4-BEDA048CEC43 | Труба | 50×30×2,5
8 |  | 50 | 30 | 3 | 6 | 50×30×3 | 50×30×3 | 1 | 3,3 | 420,78 | 48055,5 | 3203,7 | 121715,5 | 4868,62 | 104455,85 | 6091,2 | 2,08516 | Сталь | 50×30×3-1 | Труба 50×30×3-1 ДСТУ Б В.2.6-8-95 | С245 ДСТУ 8539 | Труба 50×30×3, L=1 мм | ДСТУ Б В.2.6-8-95 | fccd7c09-a264-42aa-8f18-4ef44c954ead | CAA7B73F-A676-4F58-B0F4-BEDA048CEC43 | Труба | 50×30×3
9 |  | 50 | 30 | 3,5 | 7 | 50×30×3,5 | 50×30×3,5 | 1 | 3,76 | 479,395 | 50970,135 | 3398,009 | 133237,64 | 5329,5056 | 116483,07 | 6900,6 | 2,02754 | Сталь | 50×30×3,5-1 | Труба 50×30×3,5-1 ДСТУ Б В.2.6-8-95 | С245 ДСТУ 8539 | Труба 50×30×3,5, L=1 мм | ДСТУ Б В.2.6-8-95 | fccd7c09-a264-42aa-8f18-4ef44c954ead | CAA7B73F-A676-4F58-B0F4-BEDA048CEC43 | Труба | 50×30×3,5
10 |  | 50 | 30 | 4 | 8 | 50×30×4 | 50×30×4 | 1 | 4,2 | 534,72 | 52821,333 | 3521,4222 | 142741,33 | 5709,6532 | 127148,09 | 7654,4 | 1,97164 | Сталь | 50×30×4-1 | Труба 50×30×4-1 ДСТУ Б В.2.6-8-95 | С245 ДСТУ 8539 | Труба 50×30×4, L=1 мм | ДСТУ Б В.2.6-8-95 | fccd7c09-a264-42aa-8f18-4ef44c954ead | CAA7B73F-A676-4F58-B0F4-BEDA048CEC43 | Труба | 50×30×4
11 |  | 50 | 30 | 5 | 10 | 50×30×5 | 50×30×5 | 1 | 4,99 | 635,5 | 53854,167 | 3590,2778 | 156354,17 | 6254,1668 | 144642,86 | 9000 | 1,865 | Сталь | 50×30×5-1 | Труба 50×30×5-1 ДСТУ Б В.2.6-8-95 | С245 ДСТУ 8539 | Труба 50×30×5, L=1 мм | ДСТУ Б В.2.6-8-95 | fccd7c09-a264-42aa-8f18-4ef44c954ead | CAA7B73F-A676-4F58-B0F4-BEDA048CEC43 | Труба | 50×30×5
12 |  | 50 | 40 | 2 | 4 | 50×40×2 | 50×40×2 | 1 | 2,62 | 333,68 | 77968 | 3898,4 | 113088 | 4523,52 | 123794,46 | 5836,8 | 2,24512 | Сталь | 50×40×2-1 | Труба 50×40×2-1 ДСТУ Б В.2.6-8-95 | С245 ДСТУ 8539 | Труба 50×40×2, L=1 мм | ДСТУ Б В.2.6-8-95 | fccd7c09-a264-42aa-8f18-4ef44c954ead | CAA7B73F-A676-4F58-B0F4-BEDA048CEC43 | Труба | 50×40×2
13 |  | 50 | 40 | 2,5 | 5 | 50×40×2,5 | 50×40×2,5 | 1 | 3,21 | 408,875 | 90996,094 | 4549,8047 | 133339,84 | 5333,5936 | 149310,66 | 7125 | 2,192875 | Сталь | 50×40×2,5-1 | Труба 50×40×2,5-1 ДСТУ Б В.2.6-8-95 | С245 ДСТУ 8539 | Труба 50×40×2,5, L=1 мм | ДСТУ Б В.2.6-8-95 | fccd7c09-a264-42aa-8f18-4ef44c954ead | CAA7B73F-A676-4F58-B0F4-BEDA048CEC43 | Труба | 50×40×2,5
14 |  | 50 | 40 | 3 | 6 | 50×40×3 | 50×40×3 | 1 | 3,77 | 480,78 | 101820,5 | 5091,025 | 150800,5 | 6032,02 | 172806,91 | 8347,2 | 2,14192 | Сталь | 50×40×3-1 | Труба 50×40×3-1 ДСТУ Б В.2.6-8-95 | С245 ДСТУ 8539 | Труба 50×40×3, L=1 мм | ДСТУ Б В.2.6-8-95 | fccd7c09-a264-42aa-8f18-4ef44c954ead | CAA7B73F-A676-4F58-B0F4-BEDA048CEC43 | Труба | 50×40×3
15 |  | 50 | 40 | 3,5 | 7 | 50×40×3,5 | 50×40×3,5 | 1 | 4,31 | 549,395 | 110620,34 | 5531,017 | 165666,59 | 6626,6636 | 194357,62 | 9504,6 | 2,092255 | Сталь | 50×40×3,5-1 | Труба 50×40×3,5-1 ДСТУ Б В.2.6-8-95 | С245 ДСТУ 8539 | Труба 50×40×3,5, L=1 мм | ДСТУ Б В.2.6-8-95 | fccd7c09-a264-42aa-8f18-4ef44c954ead | CAA7B73F-A676-4F58-B0F4-BEDA048CEC43 | Труба | 50×40×3,5
16 |  | 50 | 40 | 4 | 8 | 50×40×4 | 50×40×4 | 1 | 4,83 | 614,72 | 117568 | 5878,4 | 178128 | 7125,12 | 214035,98 | 10598,4 | 2,04388 | Сталь | 50×40×4-1 | Труба 50×40×4-1 ДСТУ Б В.2.6-8-95 | С245 ДСТУ 8539 | Труба 50×40×4, L=1 мм | ДСТУ Б В.2.6-8-95 | fccd7c09-a264-42aa-8f18-4ef44c954ead | CAA7B73F-A676-4F58-B0F4-BEDA048CEC43 | Труба | 50×40×4
17 |  | 50 | 40 | 4,5 | 9 | 50×40×4,5 | 50×40×4,5 | 1 | 5,31 | 676,755 | 122829,09 | 6141,4545 | 188367,84 | 7534,7136 | 231914,01 | 11629,8 | 1,996795 | Сталь | 50×40×4,5-1 | Труба 50×40×4,5-1 ДСТУ Б В.2.6-8-95 | С245 ДСТУ 8539 | Труба 50×40×4,5, L=1 мм | ДСТУ Б В.2.6-8-95 | fccd7c09-a264-42aa-8f18-4ef44c954ead | CAA7B73F-A676-4F58-B0F4-BEDA048CEC43 | Труба | 50×40×4,5
18 |  | 50 | 40 | 5 | 10 | 50×40×5 | 50×40×5 | 1 | 5,77 | 735,5 | 126562,5 | 6328,125 | 196562,5 | 7862,5 | 248062,5 | 12600 | 1,951 | Сталь | 50×40×5-1 | Труба 50×40×5-1 ДСТУ Б В.2.6-8-95 | С245 ДСТУ 8539 | Труба 50×40×5, L=1 мм | ДСТУ Б В.2.6-8-95 | fccd7c09-a264-42aa-8f18-4ef44c954ead | CAA7B73F-A676-4F58-B0F4-BEDA048CEC43 | Труба | 50×40×5
19 |  | 60 | 30 | 2 | 4 | 60×30×2 | 60×30×2 | 1 | 2,93 | 333,68 | 45248 | 3016,5333 | 146608 | 4886,9333 | 98134,921 | 5196,8 | 2,2204667 | Сталь | 60×30×2-1 | Труба 60×30×2-1 ДСТУ Б В.2.6-8-95 | С245 ДСТУ 8539 | Труба 60×30×2, L=1 мм | ДСТУ Б В.2.6-8-95 | fccd7c09-a264-42aa-8f18-4ef44c954ead | CAA7B73F-A676-4F58-B0F4-BEDA048CEC43 | Труба | 60×30×2
20 |  | 60 | 30 | 2,5 | 5 | 60×30×2,5 | 60×30×2,5 | 1 | 3,21 | 408,875 | 51777,344 | 3451,8229 | 173808,59 | 5793,6197 | 117663,6 | 6325 | 2,1624167 | Сталь | 60×30×2,5-1 | Труба 60×30×2,5-1 ДСТУ Б В.2.6-8-95 | С245 ДСТУ 8539 | Труба 60×30×2,5, L=1 мм | ДСТУ Б В.2.6-8-95 | fccd7c09-a264-42aa-8f18-4ef44c954ead | CAA7B73F-A676-4F58-B0F4-BEDA048CEC43 | Труба | 60×30×2,5
21 |  | 60 | 30 | 3 | 6 | 60×30×3 | 60×30×3 | 1 | 3,77 | 480,78 | 56740,5 | 3782,7 | 197680,5 | 6589,35 | 135344,06 | 7387,2 | 2,1058 | Сталь | 60×30×3-1 | Труба 60×30×3-1 ДСТУ Б В.2.6-8-95 | С245 ДСТУ 8539 | Труба 60×30×3, L=1 мм | ДСТУ Б В.2.6-8-95 | fccd7c09-a264-42aa-8f18-4ef44c954ead | CAA7B73F-A676-4F58-B0F4-BEDA048CEC43 | Труба | 60×30×3
22 |  | 60 | 30 | 3,5 | 7 | 60×30×3,5 | 60×30×3,5 | 1 | 4,31 | 549,395 | 60299,094 | 4019,9396 | 218437,84 | 7281,2613 | 151251,11 | 8384,6 | 2,0506167 | Сталь | 60×30×3,5-1 | Труба 60×30×3,5-1 ДСТУ Б В.2.6-8-95 | С245 ДСТУ 8539 | Труба 60×30×3,5, L=1 мм | ДСТУ Б В.2.6-8-95 | fccd7c09-a264-42aa-8f18-4ef44c954ead | CAA7B73F-A676-4F58-B0F4-BEDA048CEC43 | Труба | 60×30×3,5
23 |  | 60 | 30 | 4 | 8 | 60×30×4 | 60×30×4 | 1 | 4,83 | 614,72 | 62608 | 4173,8667 | 236288 | 7876,2667 | 165458,42 | 9318,4 | 1,9968667 | Сталь | 60×30×4-1 | Труба 60×30×4-1 ДСТУ Б В.2.6-8-95 | С245 ДСТУ 8539 | Труба 60×30×4, L=1 мм | ДСТУ Б В.2.6-8-95 | fccd7c09-a264-42aa-8f18-4ef44c954ead | CAA7B73F-A676-4F58-B0F4-BEDA048CEC43 | Труба | 60×30×4
24 |  | 60 | 30 | 4,5 | 9 | 60×30×4,5 | 60×30×4,5 | 1 | 5,31 | 676,755 | 63815,344 | 4254,3563 | 251431,59 | 8381,053 | 178038,45 | 10189,8 | 1,94455 | Сталь | 60×30×4,5-1 | Труба 60×30×4,5-1 ДСТУ Б В.2.6-8-95 | С245 ДСТУ 8539 | Труба 60×30×4,5, L=1 мм | ДСТУ Б В.2.6-8-95 | fccd7c09-a264-42aa-8f18-4ef44c954ead | CAA7B73F-A676-4F58-B0F4-BEDA048CEC43 | Труба | 60×30×4,5
25 |  | 60 | 30 | 5 | 10 | 60×30×5 | 60×30×5 | 1 | 5,77 | 735,5 | 64062,5 | 4270,8333 | 264062,5 | 8802,0833 | 189062,5 | 11000 | 1,8936667 | Сталь | 60×30×5-1 | Труба 60×30×5-1 ДСТУ Б В.2.6-8-95 | С245 ДСТУ 8539 | Труба 60×30×5, L=1 мм | ДСТУ Б В.2.6-8-95 | fccd7c09-a264-42aa-8f18-4ef44c954ead | CAA7B73F-A676-4F58-B0F4-BEDA048CEC43 | Труба | 60×30×5
26 |  | 60 | 30 | 5,5 | 11 | 60×30×5,5 | 60×30×5,5 | 1 | 6,21 | 790,955 | 63484,094 | 4232,2729 | 274367,84 | 9145,5947 | 198600,69 | 11750,2 | 1,8442167 | Сталь | 60×30×5,5-1 | Труба 60×30×5,5-1 ДСТУ Б В.2.6-8-95 | С245 ДСТУ 8539 | Труба 60×30×5,5, L=1 мм | ДСТУ Б В.2.6-8-95 | fccd7c09-a264-42aa-8f18-4ef44c954ead | CAA7B73F-A676-4F58-B0F4-BEDA048CEC43 | Труба | 60×30×5,5
27 |  | 60 | 30 | 6 | 12 | 60×30×6 | 60×30×6 | 1 | 6,62 | 843,12 | 62208 | 4147,2 | 282528 | 9417,6 | 206721,97 | 12441,6 | 1,7962 | Сталь | 60×30×6-1 | Труба 60×30×6-1 ДСТУ Б В.2.6-8-95 | С245 ДСТУ 8539 | Труба 60×30×6, L=1 мм | ДСТУ Б В.2.6-8-95 | fccd7c09-a264-42aa-8f18-4ef44c954ead | CAA7B73F-A676-4F58-B0F4-BEDA048CEC43 | Труба | 60×30×6
28 |  | 60 | 40 | 2 | 4 | 60×40×2 | 60×40×2 | 1 | 2,93 | 373,68 | 90941,333 | 4547,0667 | 177981,33 | 5932,711 | 161920,53 | 7052,8 | 2,2606 | Сталь | 60×40×2-1 | Труба 60×40×2-1 ДСТУ Б В.2.6-8-95 | С245 ДСТУ 8539 | Труба 60×40×2, L=1 мм | ДСТУ Б В.2.6-8-95 | fccd7c09-a264-42aa-8f18-4ef44c954ead | CAA7B73F-A676-4F58-B0F4-BEDA048CEC43 | Труба | 60×40×2
29 |  | 60 | 40 | 2,5 | 5 | 60×40×2,5 | 60×40×2,5 | 1 | 3,6 | 458,875 | 106334,64 | 5316,732 | 211647,14 | 7054,9047 | 195764,8 | 8625 | 2,2116875 | Сталь | 60×40×2,5-1 | Труба 60×40×2,5-1 ДСТУ Б В.2.6-8-95 | С245 ДСТУ 8539 | Труба 60×40×2,5, L=1 мм | ДСТУ Б В.2.6-8-95 | fccd7c09-a264-42aa-8f18-4ef44c954ead | CAA7B73F-A676-4F58-B0F4-BEDA048CEC43 | Труба | 60×40×2,5
30 |  | 60 | 40 | 3 | 6 | 60×40×3 | 60×40×3 | 1 | 4,25 | 540,78 | 119205,5 | 5960,275 | 241465,5 | 8048,85 | 227125,84 | 10123,2 | 2,16385 | Сталь | 60×40×3-1 | Труба 60×40×3-1 ДСТУ Б В.2.6-8-95 | С245 ДСТУ 8539 | Труба 60×40×3, L=1 мм | ДСТУ Б В.2.6-8-95 | fccd7c09-a264-42aa-8f18-4ef44c954ead | CAA7B73F-A676-4F58-B0F4-BEDA048CEC43 | Труба | 60×40×3
31 |  | 60 | 40 | 3,5 | 7 | 60×40×3,5 | 60×40×3,5 | 1 | 4,86 | 619,395 | 129749,3 | 6487,465 | 267666,8 | 8922,2267 | 256087,1 | 11548,6 | 2,1170875 | Сталь | 60×40×3,5-1 | Труба 60×40×3,5-1 ДСТУ Б В.2.6-8-95 | С245 ДСТУ 8539 | Труба 60×40×3,5, L=1 мм | ДСТУ Б В.2.6-8-95 | fccd7c09-a264-42aa-8f18-4ef44c954ead | CAA7B73F-A676-4F58-B0F4-BEDA048CEC43 | Труба | 60×40×3,5
32 |  | 60 | 40 | 4 | 8 | 60×40×4 | 60×40×4 | 1 | 5,45 | 694,72 | 138154,67 | 6907,7335 | 290474,67 | 9682,489 | 282730,85 | 12902,4 | 2,0714 | Сталь | 60×40×4-1 | Труба 60×40×4-1 ДСТУ Б В.2.6-8-95 | С245 ДСТУ 8539 | Труба 60×40×4, L=1 мм | ДСТУ Б В.2.6-8-95 | fccd7c09-a264-42aa-8f18-4ef44c954ead | CAA7B73F-A676-4F58-B0F4-BEDA048CEC43 | Труба | 60×40×4
33 |  | 60 | 40 | 4,5 | 9 | 60×40×4,5 | 60×40×4,5 | 1 | 6,02 | 766,755 | 144603,47 | 7230,1735 | 310105,97 | 10336,866 | 307138,16 | 14185,8 | 2,0267875 | Сталь | 60×40×4,5-1 | Труба 60×40×4,5-1 ДСТУ Б В.2.6-8-95 | С245 ДСТУ 8539 | Труба 60×40×4,5, L=1 мм | ДСТУ Б В.2.6-8-95 | fccd7c09-a264-42aa-8f18-4ef44c954ead | CAA7B73F-A676-4F58-B0F4-BEDA048CEC43 | Труба | 60×40×4,5
34 |  | 60 | 40 | 5 | 10 | 60×40×5 | 60×40×5 | 1 | 6,56 | 835,5 | 149270,83 | 7463,5415 | 326770,83 | 10892,361 | 329388,89 | 15400 | 1,98325 | Сталь | 60×40×5-1 | Труба 60×40×5-1 ДСТУ Б В.2.6-8-95 | С245 ДСТУ 8539 | Труба 60×40×5, L=1 мм | ДСТУ Б В.2.6-8-95 | fccd7c09-a264-42aa-8f18-4ef44c954ead | CAA7B73F-A676-4F58-B0F4-BEDA048CEC43 | Труба | 60×40×5
35 |  | 60 | 40 | 5,5 | 11 | 60×40×5,5 | 60×40×5,5 | 1 | 7,07 | 900,955 | 152325,14 | 7616,257 | 340672,64 | 11355,755 | 349561,71 | 16546,2 | 1,9407875 | Сталь | 60×40×5,5-1 | Труба 60×40×5,5-1 ДСТУ Б В.2.6-8-95 | С245 ДСТУ 8539 | Труба 60×40×5,5, L=1 мм | ДСТУ Б В.2.6-8-95 | fccd7c09-a264-42aa-8f18-4ef44c954ead | CAA7B73F-A676-4F58-B0F4-BEDA048CEC43 | Труба | 60×40×5,5
36 |  | 60 | 40 | 6 | 12 | 60×40×6 | 60×40×6 | 1 | 7,56 | 963,12 | 153928 | 7696,4 | 352008 | 11733,6 | 367734,11 | 17625,6 | 1,8994 | Сталь | 60×40×6-1 | Труба 60×40×6-1 ДСТУ Б В.2.6-8-95 | С245 ДСТУ 8539 | Труба 60×40×6, L=1 мм | ДСТУ Б В.2.6-8-95 | fccd7c09-a264-42aa-8f18-4ef44c954ead | CAA7B73F-A676-4F58-B0F4-BEDA048CEC43 | Труба | 60×40×6
37 |  | 70 | 50 | 2 | 4 | 70×50×2 | 70×50×2 | 1 | 3,56 | 453,68 | 176608 | 7064,32 | 305248 | 8721,3714 | 293895,06 | 10444,8 | 2,2959829 | Сталь | 70×50×2-1 | Труба 70×50×2-1 ДСТУ Б В.2.6-8-95 | С245 ДСТУ 8539 | Труба 70×50×2, L=1 мм | ДСТУ Б В.2.6-8-95 | fccd7c09-a264-42aa-8f18-4ef44c954ead | CAA7B73F-A676-4F58-B0F4-BEDA048CEC43 | Труба | 70×50×2
38 |  | 70 | 50 | 2,5 | 5 | 70×50×2,5 | 70×50×2,5 | 1 | 4,39 | 558,875 | 209355,47 | 8374,2188 | 365917,97 | 10454,799 | 357566,58 | 12825 | 2,2550714 | Сталь | 70×50×2,5-1 | Труба 70×50×2,5-1 ДСТУ Б В.2.6-8-95 | С245 ДСТУ 8539 | Труба 70×50×2,5, L=1 мм | ДСТУ Б В.2.6-8-95 | fccd7c09-a264-42aa-8f18-4ef44c954ead | CAA7B73F-A676-4F58-B0F4-BEDA048CEC43 | Труба | 70×50×2,5
39 |  | 70 | 50 | 3 | 6 | 70×50×3 | 70×50×3 | 1 | 5,19 | 660,78 | 238055,5 | 9522,22 | 420915,5 | 12026,157 | 417524,25 | 15115,2 | 2,2148971 | Сталь | 70×50×3-1 | Труба 70×50×3-1 ДСТУ Б В.2.6-8-95 | С245 ДСТУ 8539 | Труба 70×50×3, L=1 мм | ДСТУ Б В.2.6-8-95 | fccd7c09-a264-42aa-8f18-4ef44c954ead | CAA7B73F-A676-4F58-B0F4-BEDA048CEC43 | Труба | 70×50×3
40 |  | 70 | 50 | 3,5 | 7 | 70×50×3,5 | 70×50×3,5 | 1 | 5,96 | 759,395 | 262953,47 | 10518,139 | 470520,97 | 13443,456 | 473869,53 | 17316,6 | 2,17546 | Сталь | 70×50×3,5-1 | Труба 70×50×3,5-1 ДСТУ Б В.2.6-8-95 | С245 ДСТУ 8539 | Труба 70×50×3,5, L=1 мм | ДСТУ Б В.2.6-8-95 | fccd7c09-a264-42aa-8f18-4ef44c954ead | CAA7B73F-A676-4F58-B0F4-BEDA048CEC43 | Труба | 70×50×3,5
41 |  | 70 | 50 | 4 | 8 | 70×50×4 | 70×50×4 | 1 | 6,71 | 854,72 | 284288 | 11371,52 | 515008 | 14714,514 | 526702,63 | 19430,4 | 2,13676 | Сталь | 70×50×4-1 | Труба 70×50×4-1 ДСТУ Б В.2.6-8-95 | С245 ДСТУ 8539 | Труба 70×50×4, L=1 мм | ДСТУ Б В.2.6-8-95 | fccd7c09-a264-42aa-8f18-4ef44c954ead | CAA7B73F-A676-4F58-B0F4-BEDA048CEC43 | Труба | 70×50×4
42 |  | 70 | 50 | 4,5 | 9 | 70×50×4,5 | 70×50×4,5 | 1 | 7,43 | 946,755 | 302290,97 | 12091,639 | 554643,47 | 15846,956 | 576122,6 | 21457,8 | 2,0987971 | Сталь | 70×50×4,5-1 | Труба 70×50×4,5-1 ДСТУ Б В.2.6-8-95 | С245 ДСТУ 8539 | Труба 70×50×4,5, L=1 мм | ДСТУ Б В.2.6-8-95 | fccd7c09-a264-42aa-8f18-4ef44c954ead | CAA7B73F-A676-4F58-B0F4-BEDA048CEC43 | Труба | 70×50×4,5
43 |  | 70 | 50 | 5 | 10 | 70×50×5 | 70×50×5 | 1 | 8,13 | 1035,5 | 317187,5 | 12687,5 | 589687,5 | 16848,214 | 622227,27 | 23400 | 2,0615714 | Сталь | 70×50×5-1 | Труба 70×50×5-1 ДСТУ Б В.2.6-8-95 | С245 ДСТУ 8539 | Труба 70×50×5, L=1 мм | ДСТУ Б В.2.6-8-95 | fccd7c09-a264-42aa-8f18-4ef44c954ead | CAA7B73F-A676-4F58-B0F4-BEDA048CEC43 | Труба | 70×50×5
44 |  | 70 | 50 | 5,5 | 11 | 70×50×5,5 | 70×50×5,5 | 1 | 8,8 | 1120,955 | 329195,97 | 13167,839 | 620393,47 | 17725,528 | 665113,29 | 25258,2 | 2,0250829 | Сталь | 70×50×5,5-1 | Труба 70×50×5,5-1 ДСТУ Б В.2.6-8-95 | С245 ДСТУ 8539 | Труба 70×50×5,5, L=1 мм | ДСТУ Б В.2.6-8-95 | fccd7c09-a264-42aa-8f18-4ef44c954ead | CAA7B73F-A676-4F58-B0F4-BEDA048CEC43 | Труба | 70×50×5,5
45 |  | 70 | 50 | 6 | 12 | 70×50×6 | 70×50×6 | 1 | 9,45 | 1203,12 | 338528 | 13541,12 | 647008 | 18485,943 | 704876,09 | 27033,6 | 1,9893314 | Сталь | 70×50×6-1 | Труба 70×50×6-1 ДСТУ Б В.2.6-8-95 | С245 ДСТУ 8539 | Труба 70×50×6, L=1 мм | ДСТУ Б В.2.6-8-95 | fccd7c09-a264-42aa-8f18-4ef44c954ead | CAA7B73F-A676-4F58-B0F4-BEDA048CEC43 | Труба | 70×50×6
46 |  | 80 | 40 | 2 | 4 | 80×40×2 | 80×40×2 | 1 | 3,56 | 453,68 | 116888 | 5844,4 | 366168 | 9154,2 | 242352,99 | 9484,8 | 2,27995 | Сталь | 80×40×2-1 | Труба 80×40×2-1 ДСТУ Б В.2.6-8-95 | С245 ДСТУ 8539 | Труба 80×40×2, L=1 мм | ДСТУ Б В.2.6-8-95 | fccd7c09-a264-42aa-8f18-4ef44c954ead | CAA7B73F-A676-4F58-B0F4-BEDA048CEC43 | Труба | 80×40×2
47 |  | 80 | 40 | 2,5 | 5 | 80×40×2,5 | 80×40×2,5 | 1 | 4,39 | 558,875 | 137011,72 | 6850,586 | 440136,72 | 11003,418 | 293783,97 | 11625 | 2,2352031 | Сталь | 80×40×2,5-1 | Труба 80×40×2,5-1 ДСТУ Б В.2.6-8-95 | С245 ДСТУ 8539 | Труба 80×40×2,5, L=1 мм | ДСТУ Б В.2.6-8-95 | fccd7c09-a264-42aa-8f18-4ef44c954ead | CAA7B73F-A676-4F58-B0F4-BEDA048CEC43 | Труба | 80×40×2,5
48 |  | 80 | 40 | 3 | 6 | 80×40×3 | 80×40×3 | 1 | 5,19 | 660,78 | 153975,5 | 7698,775 | 507695,5 | 12692,388 | 341760,04 | 13675,2 | 2,1912625 | Сталь | 80×40×3-1 | Труба 80×40×3-1 ДСТУ Б В.2.6-8-95 | С245 ДСТУ 8539 | Труба 80×40×3, L=1 мм | ДСТУ Б В.2.6-8-95 | fccd7c09-a264-42aa-8f18-4ef44c954ead | CAA7B73F-A676-4F58-B0F4-BEDA048CEC43 | Труба | 80×40×3
49 |  | 80 | 40 | 3,5 | 7 | 80×40×3,5 | 80×40×3,5 | 1 | 5,96 | 759,395 | 168007,22 | 8400,361 | 569142,22 | 14228,556 | 386383,15 | 15636,6 | 2,1481281 | Сталь | 80×40×3,5-1 | Труба 80×40×3,5-1 ДСТУ Б В.2.6-8-95 | С245 ДСТУ 8539 | Труба 80×40×3,5, L=1 мм | ДСТУ Б В.2.6-8-95 | fccd7c09-a264-42aa-8f18-4ef44c954ead | CAA7B73F-A676-4F58-B0F4-BEDA048CEC43 | Труба | 80×40×3,5
50 |  | 80 | 40 | 4 | 8 | 80×40×4 | 80×40×4 | 1 | 6,71 | 854,72 | 179328 | 8966,4 | 624768 | 15619,2 | 427754,06 | 17510,4 | 2,1058 | Сталь | 80×40×4-1 | Труба 80×40×4-1 ДСТУ Б В.2.6-8-95 | С245 ДСТУ 8539 | Труба 80×40×4, L=1 мм | ДСТУ Б В.2.6-8-95 | fccd7c09-a264-42aa-8f18-4ef44c954ead | CAA7B73F-A676-4F58-B0F4-BEDA048CEC43 | Труба | 80×40×4
51 |  | 80 | 40 | 4,5 | 9 | 80×40×4,5 | 80×40×4,5 | 1 | 7,43 | 946,755 | 188152,22 | 9407,611 | 674857,22 | 16871,431 | 465972,33 | 19297,8 | 2,0642781 | Сталь | 80×40×4,5-1 | Труба 80×40×4,5-1 ДСТУ Б В.2.6-8-95 | С245 ДСТУ 8539 | Труба 80×40×4,5, L=1 мм | ДСТУ Б В.2.6-8-95 | fccd7c09-a264-42aa-8f18-4ef44c954ead | CAA7B73F-A676-4F58-B0F4-BEDA048CEC43 | Труба | 80×40×4,5
52 |  | 80 | 40 | 5 | 10 | 80×40×5 | 80×40×5 | 1 | 8,13 | 1035,5 | 194687,5 | 9734,375 | 719687,5 | 17992,188 | 501136,36 | 21000 | 2,0235625 | Сталь | 80×40×5-1 | Труба 80×40×5-1 ДСТУ Б В.2.6-8-95 | С245 ДСТУ 8539 | Труба 80×40×5, L=1 мм | ДСТУ Б В.2.6-8-95 | fccd7c09-a264-42aa-8f18-4ef44c954ead | CAA7B73F-A676-4F58-B0F4-BEDA048CEC43 | Труба | 80×40×5
53 |  | 80 | 40 | 5,5 | 11 | 80×40×5,5 | 80×40×5,5 | 1 | 8,8 | 1120,955 | 199134,72 | 9956,736 | 759529,72 | 18988,243 | 533343,38 | 22618,2 | 1,9836531 | Сталь | 80×40×5,5-1 | Труба 80×40×5,5-1 ДСТУ Б В.2.6-8-95 | С245 ДСТУ 8539 | Труба 80×40×5,5, L=1 мм | ДСТУ Б В.2.6-8-95 | fccd7c09-a264-42aa-8f18-4ef44c954ead | CAA7B73F-A676-4F58-B0F4-BEDA048CEC43 | Труба | 80×40×5,5
54 |  | 80 | 40 | 6 | 12 | 80×40×6 | 80×40×6 | 1 | 9,45 | 1203,12 | 201688 | 10084,4 | 794648 | 19866,2 | 562689,42 | 24153,6 | 1,94455 | Сталь | 80×40×6-1 | Труба 80×40×6-1 ДСТУ Б В.2.6-8-95 | С245 ДСТУ 8539 | Труба 80×40×6, L=1 мм | ДСТУ Б В.2.6-8-95 | fccd7c09-a264-42aa-8f18-4ef44c954ead | CAA7B73F-A676-4F58-B0F4-BEDA048CEC43 | Труба | 80×40×6
55 |  | 80 | 60 | 2 | 4 | 80×60×2 | 80×60×2 | 1 | 4,19 | 533,68 | 303474,67 | 10115,822 | 481714,67 | 12042,867 | 481566,49 | 14476,8 | 2,3208 | Сталь | 80×60×2-1 | Труба 80×60×2-1 ДСТУ Б В.2.6-8-95 | С245 ДСТУ 8539 | Труба 80×60×2, L=1 мм | ДСТУ Б В.2.6-8-95 | fccd7c09-a264-42aa-8f18-4ef44c954ead | CAA7B73F-A676-4F58-B0F4-BEDA048CEC43 | Труба | 80×60×2
56 |  | 80 | 60 | 2,5 | 5 | 80×60×2,5 | 80×60×2,5 | 1 | 5,17 | 658,875 | 363001,3 | 12100,043 | 580813,8 | 14520,345 | 588390,05 | 17825 | 2,2855938 | Сталь | 80×60×2,5-1 | Труба 80×60×2,5-1 ДСТУ Б В.2.6-8-95 | С245 ДСТУ 8539 | Труба 80×60×2,5, L=1 мм | ДСТУ Б В.2.6-8-95 | fccd7c09-a264-42aa-8f18-4ef44c954ead | CAA7B73F-A676-4F58-B0F4-BEDA048CEC43 | Труба | 80×60×2,5
57 |  | 80 | 60 | 3 | 6 | 80×60×3 | 80×60×3 | 1 | 6,13 | 780,78 | 416605,5 | 13886,85 | 672065,5 | 16801,638 | 690029,41 | 21067,2 | 2,250925 | Сталь | 80×60×3-1 | Труба 80×60×3-1 ДСТУ Б В.2.6-8-95 | С245 ДСТУ 8539 | Труба 80×60×3, L=1 мм | ДСТУ Б В.2.6-8-95 | fccd7c09-a264-42aa-8f18-4ef44c954ead | CAA7B73F-A676-4F58-B0F4-BEDA048CEC43 | Труба | 80×60×3
58 |  | 80 | 60 | 3,5 | 7 | 80×60×3,5 | 80×60×3,5 | 1 | 7,06 | 899,395 | 464582,64 | 15486,088 | 755800,14 | 18895,004 | 786604 | 24204,6 | 2,2167937 | Сталь | 80×60×3,5-1 | Труба 80×60×3,5-1 ДСТУ Б В.2.6-8-95 | С245 ДСТУ 8539 | Труба 80×60×3,5, L=1 мм | ДСТУ Б В.2.6-8-95 | fccd7c09-a264-42aa-8f18-4ef44c954ead | CAA7B73F-A676-4F58-B0F4-BEDA048CEC43 | Труба | 80×60×3,5
59 |  | 80 | 60 | 4 | 8 | 80×60×4 | 80×60×4 | 1 | 7,97 | 1014,72 | 507221,33 | 16907,378 | 832341,33 | 20808,533 | 878232,05 | 27238,4 | 2,1832 | Сталь | 80×60×4-1 | Труба 80×60×4-1 ДСТУ Б В.2.6-8-95 | С245 ДСТУ 8539 | Труба 80×60×4, L=1 мм | ДСТУ Б В.2.6-8-95 | fccd7c09-a264-42aa-8f18-4ef44c954ead | CAA7B73F-A676-4F58-B0F4-BEDA048CEC43 | Труба | 80×60×4
60 |  | 80 | 60 | 4,5 | 9 | 80×60×4,5 | 80×60×4,5 | 1 | 8,85 | 1126,755 | 544803,47 | 18160,116 | 902005,97 | 22550,149 | 965030,57 | 30169,8 | 2,1501437 | Сталь | 80×60×4,5-1 | Труба 80×60×4,5-1 ДСТУ Б В.2.6-8-95 | С245 ДСТУ 8539 | Труба 80×60×4,5, L=1 мм | ДСТУ Б В.2.6-8-95 | fccd7c09-a264-42aa-8f18-4ef44c954ead | CAA7B73F-A676-4F58-B0F4-BEDA048CEC43 | Труба | 80×60×4,5
61 |  | 80 | 60 | 5 | 10 | 80×60×5 | 80×60×5 | 1 | 9,7 | 1235,5 | 577604,17 | 19253,472 | 965104,17 | 24127,604 | 1047115,4 | 33000 | 2,117625 | Сталь | 80×60×5-1 | Труба 80×60×5-1 ДСТУ Б В.2.6-8-95 | С245 ДСТУ 8539 | Труба 80×60×5, L=1 мм | ДСТУ Б В.2.6-8-95 | fccd7c09-a264-42aa-8f18-4ef44c954ead | CAA7B73F-A676-4F58-B0F4-BEDA048CEC43 | Труба | 80×60×5
62 |  | 80 | 60 | 5,5 | 11 | 80×60×5,5 | 80×60×5,5 | 1 | 10,53 | 1340,955 | 605891,8 | 20196,393 | 1021939,3 | 25548,483 | 1124601,1 | 35730,2 | 2,0856438 | Сталь | 80×60×5,5-1 | Труба 80×60×5,5-1 ДСТУ Б В.2.6-8-95 | С245 ДСТУ 8539 | Труба 80×60×5,5, L=1 мм | ДСТУ Б В.2.6-8-95 | fccd7c09-a264-42aa-8f18-4ef44c954ead | CAA7B73F-A676-4F58-B0F4-BEDA048CEC43 | Труба | 80×60×5,5
63 |  | 80 | 60 | 6 | 12 | 80×60×6 | 80×60×6 | 1 | 11,33 | 1443,12 | 629928 | 20997,6 | 1072808 | 26820,2 | 1197601,2 | 38361,6 | 2,0542 | Сталь | 80×60×6-1 | Труба 80×60×6-1 ДСТУ Б В.2.6-8-95 | С245 ДСТУ 8539 | Труба 80×60×6, L=1 мм | ДСТУ Б В.2.6-8-95 | fccd7c09-a264-42aa-8f18-4ef44c954ead | CAA7B73F-A676-4F58-B0F4-BEDA048CEC43 | Труба | 80×60×6
64 |  | 80 | 60 | 6,5 | 16,25 | 80×60×6,5 | 80×60×6,5 | 1 | 11,82 | 1505,66 | 649967,64 | 21665,588 | 1118000,1 | 27950,003 | 1266227,8 | 40895,4 | 2,0232938 | Сталь | 80×60×6,5-1 | Труба 80×60×6,5-1 ДСТУ Б В.2.6-8-95 | С245 ДСТУ 8539 | Труба 80×60×6,5, L=1 мм | ДСТУ Б В.2.6-8-95 | fccd7c09-a264-42aa-8f18-4ef44c954ead | CAA7B73F-A676-4F58-B0F4-BEDA048CEC43 | Труба | 80×60×6,5
65 |  | 80 | 60 | 7 | 17,5 | 80×60×7 | 80×60×7 | 1 | 12,53 | 1595,44 | 666258,83 | 22208,628 | 1157798,8 | 28944,97 | 1330592,1 | 43332,8 | 1,992925 | Сталь | 80×60×7-1 | Труба 80×60×7-1 ДСТУ Б В.2.6-8-95 | С245 ДСТУ 8539 | Труба 80×60×7, L=1 мм | ДСТУ Б В.2.6-8-95 | fccd7c09-a264-42aa-8f18-4ef44c954ead | CAA7B73F-A676-4F58-B0F4-BEDA048CEC43 | Труба | 80×60×7
66 |  | 80 | 70 | 3 | 6 | 80×70×3 | 80×70×3 | 1 | 6,6 | 840,78 | 605370,5 | 17296,3 | 754250,5 | 18856,263 | 887176,03 | 24763,2 | 2,2679714 | Сталь | 80×70×3-1 | Труба 80×70×3-1 ДСТУ Б В.2.6-8-95 | С245 ДСТУ 8539 | Труба 80×70×3, L=1 мм | ДСТУ Б В.2.6-8-95 | fccd7c09-a264-42aa-8f18-4ef44c954ead | CAA7B73F-A676-4F58-B0F4-BEDA048CEC43 | Труба | 80×70×3
67 |  | 80 | 70 | 3,5 | 7 | 80×70×3,5 | 80×70×3,5 | 1 | 7,61 | 969,395 | 679107,84 | 19403,081 | 849129,09 | 21228,227 | 1013486,9 | 28488,6 | 2,2364125 | Сталь | 80×70×3,5-1 | Труба 80×70×3,5-1 ДСТУ Б В.2.6-8-95 | С245 ДСТУ 8539 | Труба 80×70×3,5, L=1 мм | ДСТУ Б В.2.6-8-95 | fccd7c09-a264-42aa-8f18-4ef44c954ead | CAA7B73F-A676-4F58-B0F4-BEDA048CEC43 | Труба | 80×70×3,5
68 |  | 80 | 70 | 4 | 8 | 80×70×4 | 80×70×4 | 1 | 8,59 | 1094,72 | 745968 | 21313,371 | 936128 | 23403,2 | 1133983,4 | 32102,4 | 2,2053143 | Сталь | 80×70×4-1 | Труба 80×70×4-1 ДСТУ Б В.2.6-8-95 | С245 ДСТУ 8539 | Труба 80×70×4, L=1 мм | ДСТУ Б В.2.6-8-95 | fccd7c09-a264-42aa-8f18-4ef44c954ead | CAA7B73F-A676-4F58-B0F4-BEDA048CEC43 | Труба | 80×70×4
69 |  | 80 | 70 | 4,5 | 9 | 80×70×4,5 | 80×70×4,5 | 1 | 9,55 | 1216,755 | 806266,59 | 23036,188 | 1015580,3 | 25389,507 | 1248791,4 | 35605,8 | 2,1746768 | Сталь | 80×70×4,5-1 | Труба 80×70×4,5-1 ДСТУ Б В.2.6-8-95 | С245 ДСТУ 8539 | Труба 80×70×4,5, L=1 мм | ДСТУ Б В.2.6-8-95 | fccd7c09-a264-42aa-8f18-4ef44c954ead | CAA7B73F-A676-4F58-B0F4-BEDA048CEC43 | Труба | 80×70×4,5
70 |  | 80 | 70 | 5 | 10 | 80×70×5 | 80×70×5 | 1 | 10,48 | 1335,5 | 860312,5 | 24580,357 | 1087812,5 | 27195,313 | 1358035,7 | 39000 | 2,1445 | Сталь | 80×70×5-1 | Труба 80×70×5-1 ДСТУ Б В.2.6-8-95 | С245 ДСТУ 8539 | Труба 80×70×5, L=1 мм | ДСТУ Б В.2.6-8-95 | fccd7c09-a264-42aa-8f18-4ef44c954ead | CAA7B73F-A676-4F58-B0F4-BEDA048CEC43 | Труба | 80×70×5
71 |  | 80 | 70 | 5,5 | 11 | 80×70×5,5 | 80×70×5,5 | 1 | 11,39 | 1450,955 | 908407,84 | 25954,51 | 1153144,1 | 28828,603 | 1461840 | 42286,2 | 2,1147839 | Сталь | 80×70×5,5-1 | Труба 80×70×5,5-1 ДСТУ Б В.2.6-8-95 | С245 ДСТУ 8539 | Труба 80×70×5,5, L=1 мм | ДСТУ Б В.2.6-8-95 | fccd7c09-a264-42aa-8f18-4ef44c954ead | CAA7B73F-A676-4F58-B0F4-BEDA048CEC43 | Труба | 80×70×5,5
72 |  | 80 | 70 | 6 | 12 | 80×70×6 | 80×70×6 | 1 | 12,27 | 1563,12 | 950848 | 27167,086 | 1211888 | 30297,2 | 1560326,7 | 45465,6 | 2,0855286 | Сталь | 80×70×6-1 | Труба 80×70×6-1 ДСТУ Б В.2.6-8-95 | С245 ДСТУ 8539 | Труба 80×70×6, L=1 мм | ДСТУ Б В.2.6-8-95 | fccd7c09-a264-42aa-8f18-4ef44c954ead | CAA7B73F-A676-4F58-B0F4-BEDA048CEC43 | Труба | 80×70×6
73 |  | 80 | 70 | 6,5 | 16,25 | 80×70×6,5 | 80×70×6,5 | 1 | 12,84 | 1635,66 | 987921,59 | 28226,331 | 1264350,3 | 31608,758 | 1653616,9 | 48539,4 | 2,0567339 | Сталь | 80×70×6,5-1 | Труба 80×70×6,5-1 ДСТУ Б В.2.6-8-95 | С245 ДСТУ 8539 | Труба 80×70×6,5, L=1 мм | ДСТУ Б В.2.6-8-95 | fccd7c09-a264-42aa-8f18-4ef44c954ead | CAA7B73F-A676-4F58-B0F4-BEDA048CEC43 | Труба | 80×70×6,5
74 |  | 80 | 70 | 7 | 17,5 | 80×70×7 | 80×70×7 | 1 | 13,63 | 1735,44 | 1019910,5 | 29140,3 | 1310830,5 | 32770,763 | 1741830,7 | 51508,8 | 2,0284 | Сталь | 80×70×7-1 | Труба 80×70×7-1 ДСТУ Б В.2.6-8-95 | С245 ДСТУ 8539 | Труба 80×70×7, L=1 мм | ДСТУ Б В.2.6-8-95 | fccd7c09-a264-42aa-8f18-4ef44c954ead | CAA7B73F-A676-4F58-B0F4-BEDA048CEC43 | Труба | 80×70×7
75 |  | 90 | 50 | 3 | 6 | 90×50×3 | 90×50×3 | 1 | 6,13 | 780,78 | 296225,5 | 11849,02 | 795145,5 | 17669,9 | 598922,54 | 19627,2 | 2,23652 | Сталь | 90×50×3-1 | Труба 90×50×3-1 ДСТУ Б В.2.6-8-95 | С245 ДСТУ 8539 | Труба 90×50×3, L=1 мм | ДСТУ Б В.2.6-8-95 | fccd7c09-a264-42aa-8f18-4ef44c954ead | CAA7B73F-A676-4F58-B0F4-BEDA048CEC43 | Труба | 90×50×3
76 |  | 90 | 50 | 3,5 | 7 | 90×50×3,5 | 90×50×3,5 | 1 | 7,06 | 899,395 | 327811,39 | 13112,456 | 896246,39 | 19916,586 | 681199,79 | 22524,6 | 2,2001133 | Сталь | 90×50×3,5-1 | Труба 90×50×3,5-1 ДСТУ Б В.2.6-8-95 | С245 ДСТУ 8539 | Труба 90×50×3,5, L=1 мм | ДСТУ Б В.2.6-8-95 | fccd7c09-a264-42aa-8f18-4ef44c954ead | CAA7B73F-A676-4F58-B0F4-BEDA048CEC43 | Труба | 90×50×3,5
77 |  | 90 | 50 | 4 | 8 | 90×50×4 | 90×50×4 | 1 | 7,97 | 1014,72 | 355061,33 | 14202,453 | 989301,33 | 21984,474 | 758784,78 | 25318,4 | 2,16428 | Сталь | 90×50×4-1 | Труба 90×50×4-1 ДСТУ Б В.2.6-8-95 | С245 ДСТУ 8539 | Труба 90×50×4, L=1 мм | ДСТУ Б В.2.6-8-95 | fccd7c09-a264-42aa-8f18-4ef44c954ead | CAA7B73F-A676-4F58-B0F4-BEDA048CEC43 | Труба | 90×50×4
78 |  | 90 | 50 | 4,5 | 9 | 90×50×4,5 | 90×50×4,5 | 1 | 8,85 | 1126,755 | 378239,72 | 15129,589 | 1074644,7 | 23880,993 | 831794,84 | 28009,8 | 2,12902 | Сталь | 90×50×4,5-1 | Труба 90×50×4,5-1 ДСТУ Б В.2.6-8-95 | С245 ДСТУ 8539 | Труба 90×50×4,5, L=1 мм | ДСТУ Б В.2.6-8-95 | fccd7c09-a264-42aa-8f18-4ef44c954ead | CAA7B73F-A676-4F58-B0F4-BEDA048CEC43 | Труба | 90×50×4,5
79 |  | 90 | 50 | 5 | 10 | 90×50×5 | 90×50×5 | 1 | 9,7 | 1235,5 | 397604,17 | 15904,167 | 1152604,2 | 25613,427 | 900346,15 | 30600 | 2,0943333 | Сталь | 90×50×5-1 | Труба 90×50×5-1 ДСТУ Б В.2.6-8-95 | С245 ДСТУ 8539 | Труба 90×50×5, L=1 мм | ДСТУ Б В.2.6-8-95 | fccd7c09-a264-42aa-8f18-4ef44c954ead | CAA7B73F-A676-4F58-B0F4-BEDA048CEC43 | Труба | 90×50×5
80 |  | 90 | 50 | 5,5 | 11 | 90×50×5,5 | 90×50×5,5 | 1 | 10,53 | 1340,955 | 413405,55 | 16536,222 | 1223500,6 | 27188,902 | 964553,68 | 33090,2 | 2,06022 | Сталь | 90×50×5,5-1 | Труба 90×50×5,5-1 ДСТУ Б В.2.6-8-95 | С245 ДСТУ 8539 | Труба 90×50×5,5, L=1 мм | ДСТУ Б В.2.6-8-95 | fccd7c09-a264-42aa-8f18-4ef44c954ead | CAA7B73F-A676-4F58-B0F4-BEDA048CEC43 | Труба | 90×50×5,5
81 |  | 90 | 50 | 6 | 12 | 90×50×6 | 90×50×6 | 1 | 11,33 | 1443,12 | 425888 | 17035,52 | 1287648 | 28614,4 | 1024531,2 | 35481,6 | 2,02668 | Сталь | 90×50×6-1 | Труба 90×50×6-1 ДСТУ Б В.2.6-8-95 | С245 ДСТУ 8539 | Труба 90×50×6, L=1 мм | ДСТУ Б В.2.6-8-95 | fccd7c09-a264-42aa-8f18-4ef44c954ead | CAA7B73F-A676-4F58-B0F4-BEDA048CEC43 | Труба | 90×50×6
82 |  | 90 | 50 | 6,5 | 16,25 | 90×50×6,5 | 90×50×6,5 | 1 | 11,82 | 1505,66 | 435288,89 | 17411,556 | 1345353,9 | 29896,753 | 1080391,3 | 37775,4 | 1,9937133 | Сталь | 90×50×6,5-1 | Труба 90×50×6,5-1 ДСТУ Б В.2.6-8-95 | С245 ДСТУ 8539 | Труба 90×50×6,5, L=1 мм | ДСТУ Б В.2.6-8-95 | fccd7c09-a264-42aa-8f18-4ef44c954ead | CAA7B73F-A676-4F58-B0F4-BEDA048CEC43 | Труба | 90×50×6,5
83 |  | 90 | 50 | 7 | 17,5 | 90×50×7 | 90×50×7 | 1 | 12,53 | 1595,44 | 441838,83 | 17673,553 | 1396918,8 | 31042,64 | 1132245,4 | 39972,8 | 1,96132 | Сталь | 90×50×7-1 | Труба 90×50×7-1 ДСТУ Б В.2.6-8-95 | С245 ДСТУ 8539 | Труба 90×50×7, L=1 мм | ДСТУ Б В.2.6-8-95 | fccd7c09-a264-42aa-8f18-4ef44c954ead | CAA7B73F-A676-4F58-B0F4-BEDA048CEC43 | Труба | 90×50×7
84 |  | 90 | 60 | 3 | 6 | 90×60×3 | 90×60×3 | 1 | 6,6 | 840,78 | 460390,5 | 15346,35 | 901030,5 | 20022,9 | 819722,7 | 23803,2 | 2,2606 | Сталь | 90×60×3-1 | Труба 90×60×3-1 ДСТУ Б В.2.6-8-95 | С245 ДСТУ 8539 | Труба 90×60×3, L=1 мм | ДСТУ Б В.2.6-8-95 | fccd7c09-a264-42aa-8f18-4ef44c954ead | CAA7B73F-A676-4F58-B0F4-BEDA048CEC43 | Труба | 90×60×3
85 |  | 90 | 60 | 3,5 | 7 | 90×60×3,5 | 90×60×3,5 | 1 | 7,61 | 969,395 | 513811,59 | 17127,053 | 1016875,3 | 22597,229 | 935364,97 | 27368,6 | 2,2278722 | Сталь | 90×60×3,5-1 | Труба 90×60×3,5-1 ДСТУ Б В.2.6-8-95 | С245 ДСТУ 8539 | Труба 90×60×3,5, L=1 мм | ДСТУ Б В.2.6-8-95 | fccd7c09-a264-42aa-8f18-4ef44c954ead | CAA7B73F-A676-4F58-B0F4-BEDA048CEC43 | Труба | 90×60×3,5
86 |  | 90 | 60 | 4 | 8 | 90×60×4 | 90×60×4 | 1 | 8,59 | 1094,72 | 561408 | 18713,6 | 1123888 | 24975,289 | 1045356,9 | 30822,4 | 2,1956222 | Сталь | 90×60×4-1 | Труба 90×60×4-1 ДСТУ Б В.2.6-8-95 | С245 ДСТУ 8539 | Труба 90×60×4, L=1 мм | ДСТУ Б В.2.6-8-95 | fccd7c09-a264-42aa-8f18-4ef44c954ead | CAA7B73F-A676-4F58-B0F4-BEDA048CEC43 | Труба | 90×60×4
87 |  | 90 | 60 | 4,5 | 9 | 90×60×4,5 | 90×60×4,5 | 1 | 9,55 | 1216,755 | 603477,84 | 20115,928 | 1222419,1 | 27164,869 | 1149824,6 | 34165,8 | 2,16385 | Сталь | 90×60×4,5-1 | Труба 90×60×4,5-1 ДСТУ Б В.2.6-8-95 | С245 ДСТУ 8539 | Труба 90×60×4,5, L=1 мм | ДСТУ Б В.2.6-8-95 | fccd7c09-a264-42aa-8f18-4ef44c954ead | CAA7B73F-A676-4F58-B0F4-BEDA048CEC43 | Труба | 90×60×4,5
88 |  | 90 | 60 | 5 | 10 | 90×60×5 | 90×60×5 | 1 | 10,48 | 1335,5 | 640312,5 | 21343,75 | 1312812,5 | 29173,611 | 1248892,9 | 37400 | 2,1325556 | Сталь | 90×60×5-1 | Труба 90×60×5-1 ДСТУ Б В.2.6-8-95 | С245 ДСТУ 8539 | Труба 90×60×5, L=1 мм | ДСТУ Б В.2.6-8-95 | fccd7c09-a264-42aa-8f18-4ef44c954ead | CAA7B73F-A676-4F58-B0F4-BEDA048CEC43 | Труба | 90×60×5
89 |  | 90 | 60 | 5,5 | 11 | 90×60×5,5 | 90×60×5,5 | 1 | 11,39 | 1450,955 | 672196,59 | 22406,553 | 1395405,3 | 31009,007 | 1342685,5 | 40526,2 | 2,1017389 | Сталь | 90×60×5,5-1 | Труба 90×60×5,5-1 ДСТУ Б В.2.6-8-95 | С245 ДСТУ 8539 | Труба 90×60×5,5, L=1 мм | ДСТУ Б В.2.6-8-95 | fccd7c09-a264-42aa-8f18-4ef44c954ead | CAA7B73F-A676-4F58-B0F4-BEDA048CEC43 | Труба | 90×60×5,5
90 |  | 90 | 60 | 6 | 12 | 90×60×6 | 90×60×6 | 1 | 12,27 | 1563,12 | 699408 | 23313,6 | 1470528 | 32678,4 | 1431324,9 | 43545,6 | 2,0714 | Сталь | 90×60×6-1 | Труба 90×60×6-1 ДСТУ Б В.2.6-8-95 | С245 ДСТУ 8539 | Труба 90×60×6, L=1 мм | ДСТУ Б В.2.6-8-95 | fccd7c09-a264-42aa-8f18-4ef44c954ead | CAA7B73F-A676-4F58-B0F4-BEDA048CEC43 | Труба | 90×60×6
91 |  | 90 | 60 | 7 | 17,5 | 90×60×7 | 90×60×7 | 1 | 13,63 | 1735,44 | 740890,5 | 24696,35 | 1599650,5 | 35547,789 | 1593628,3 | 49268,8 | 2,0121556 | Сталь | 90×60×7-1 | Труба 90×60×7-1 ДСТУ Б В.2.6-8-95 | С245 ДСТУ 8539 | Труба 90×60×7, L=1 мм | ДСТУ Б В.2.6-8-95 | fccd7c09-a264-42aa-8f18-4ef44c954ead | CAA7B73F-A676-4F58-B0F4-BEDA048CEC43 | Труба | 90×60×7
92 |  | 100 | 40 | 3 | 6 | 100×40×3 | 100×40×3 | 1 | 6,13 | 780,78 | 188745,5 | 9437,275 | 907125,5 | 18142,51 | 461406,13 | 17227,2 | 2,20771 | Сталь | 100×40×3-1 | Труба 100×40×3-1 ДСТУ Б В.2.6-8-95 | С245 ДСТУ 8539 | Труба 100×40×3, L=1 мм | ДСТУ Б В.2.6-8-95 | fccd7c09-a264-42aa-8f18-4ef44c954ead | CAA7B73F-A676-4F58-B0F4-BEDA048CEC43 | Труба | 100×40×3
93 |  | 100 | 40 | 3,5 | 7 | 100×40×3,5 | 100×40×3,5 | 1 | 7,06 | 899,395 | 206265,14 | 10313,257 | 1023917,6 | 20478,352 | 522368,21 | 19724,6 | 2,1667525 | Сталь | 100×40×3,5-1 | Труба 100×40×3,5-1 ДСТУ Б В.2.6-8-95 | С245 ДСТУ 8539 | Труба 100×40×3,5, L=1 мм | ДСТУ Б В.2.6-8-95 | fccd7c09-a264-42aa-8f18-4ef44c954ead | CAA7B73F-A676-4F58-B0F4-BEDA048CEC43 | Труба | 100×40×3,5
94 |  | 100 | 40 | 4 | 8 | 100×40×4 | 100×40×4 | 1 | 7,97 | 1014,72 | 220501,33 | 11025,067 | 1131861,3 | 22637,226 | 579099,93 | 22118,4 | 2,12644 | Сталь | 100×40×4-1 | Труба 100×40×4-1 ДСТУ Б В.2.6-8-95 | С245 ДСТУ 8539 | Труба 100×40×4, L=1 мм | ДСТУ Б В.2.6-8-95 | fccd7c09-a264-42aa-8f18-4ef44c954ead | CAA7B73F-A676-4F58-B0F4-BEDA048CEC43 | Труба | 100×40×4
95 |  | 100 | 40 | 4,5 | 9 | 100×40×4,5 | 100×40×4,5 | 1 | 8,85 | 1126,755 | 231700,97 | 11585,049 | 1231308,5 | 24626,17 | 631720,03 | 24409,8 | 2,0867725 | Сталь | 100×40×4,5-1 | Труба 100×40×4,5-1 ДСТУ Б В.2.6-8-95 | С245 ДСТУ 8539 | Труба 100×40×4,5, L=1 мм | ДСТУ Б В.2.6-8-95 | fccd7c09-a264-42aa-8f18-4ef44c954ead | CAA7B73F-A676-4F58-B0F4-BEDA048CEC43 | Труба | 100×40×4,5
96 |  | 100 | 40 | 5 | 10 | 100×40×5 | 100×40×5 | 1 | 9,7 | 1235,5 | 240104,17 | 12005,209 | 1322604,2 | 26452,084 | 680346,15 | 26600 | 2,04775 | Сталь | 100×40×5-1 | Труба 100×40×5-1 ДСТУ Б В.2.6-8-95 | С245 ДСТУ 8539 | Труба 100×40×5, L=1 мм | ДСТУ Б В.2.6-8-95 | fccd7c09-a264-42aa-8f18-4ef44c954ead | CAA7B73F-A676-4F58-B0F4-BEDA048CEC43 | Труба | 100×40×5
97 |  | 100 | 40 | 5,5 | 11 | 100×40×5,5 | 100×40×5,5 | 1 | 10,53 | 1340,955 | 245944,3 | 12297,215 | 1406086,8 | 28121,736 | 725094,76 | 28690,2 | 2,0093725 | Сталь | 100×40×5,5-1 | Труба 100×40×5,5-1 ДСТУ Б В.2.6-8-95 | С245 ДСТУ 8539 | Труба 100×40×5,5, L=1 мм | ДСТУ Б В.2.6-8-95 | fccd7c09-a264-42aa-8f18-4ef44c954ead | CAA7B73F-A676-4F58-B0F4-BEDA048CEC43 | Труба | 100×40×5,5
98 |  | 100 | 40 | 6 | 12 | 100×40×6 | 100×40×6 | 1 | 11,33 | 1443,12 | 249448 | 12472,4 | 1482088 | 29641,76 | 766081,2 | 30681,6 | 1,97164 | Сталь | 100×40×6-1 | Труба 100×40×6-1 ДСТУ Б В.2.6-8-95 | С245 ДСТУ 8539 | Труба 100×40×6, L=1 мм | ДСТУ Б В.2.6-8-95 | fccd7c09-a264-42aa-8f18-4ef44c954ead | CAA7B73F-A676-4F58-B0F4-BEDA048CEC43 | Труба | 100×40×6
99 |  | 100 | 40 | 6,5 | 16,25 | 100×40×6,5 | 100×40×6,5 | 1 | 11,82 | 1505,66 | 250835,14 | 12541,757 | 1550932,6 | 31018,652 | 803419,66 | 32575,4 | 1,9345525 | Сталь | 100×40×6,5-1 | Труба 100×40×6,5-1 ДСТУ Б В.2.6-8-95 | С245 ДСТУ 8539 | Труба 100×40×6,5, L=1 мм | ДСТУ Б В.2.6-8-95 | fccd7c09-a264-42aa-8f18-4ef44c954ead | CAA7B73F-A676-4F58-B0F4-BEDA048CEC43 | Труба | 100×40×6,5
100 |  | 100 | 40 | 7 | 17,5 | 100×40×7 | 100×40×7 | 1 | 12,53 | 1595,44 | 250318,83 | 12515,942 | 1612938,8 | 32258,776 | 837223,2 | 34372,8 | 1,89811 | Сталь | 100×40×7-1 | Труба 100×40×7-1 ДСТУ Б В.2.6-8-95 | С245 ДСТУ 8539 | Труба 100×40×7, L=1 мм | ДСТУ Б В.2.6-8-95 | fccd7c09-a264-42aa-8f18-4ef44c954ead | CAA7B73F-A676-4F58-B0F4-BEDA048CEC43 | Труба | 100×40×7
101 |  | 100 | 50 | 3 | 6 | 100×50×3 | 100×50×3 | 1 | 6,6 | 840,78 | 325310,5 | 13012,42 | 1039710,5 | 20794,21 | 692816,03 | 21883,2 | 2,244088 | Сталь | 100×50×3-1 | Труба 100×50×3-1 ДСТУ Б В.2.6-8-95 | С245 ДСТУ 8539 | Труба 100×50×3, L=1 мм | ДСТУ Б В.2.6-8-95 | fccd7c09-a264-42aa-8f18-4ef44c954ead | CAA7B73F-A676-4F58-B0F4-BEDA048CEC43 | Труба | 100×50×3
102 |  | 100 | 50 | 3,5 | 7 | 100×50×3,5 | 100×50×3,5 | 1 | 7,61 | 969,395 | 360240,34 | 14409,614 | 1175346,6 | 23506,932 | 788519,65 | 25128,6 | 2,208742 | Сталь | 100×50×3,5-1 | Труба 100×50×3,5-1 ДСТУ Б В.2.6-8-95 | С245 ДСТУ 8539 | Труба 100×50×3,5, L=1 мм | ДСТУ Б В.2.6-8-95 | fccd7c09-a264-42aa-8f18-4ef44c954ead | CAA7B73F-A676-4F58-B0F4-BEDA048CEC43 | Труба | 100×50×3,5
103 |  | 100 | 50 | 4 | 8 | 100×50×4 | 100×50×4 | 1 | 8,59 | 1094,72 | 390448 | 15617,92 | 1301248 | 26024,96 | 878920,83 | 28262,4 | 2,173912 | Сталь | 100×50×4-1 | Труба 100×50×4-1 ДСТУ Б В.2.6-8-95 | С245 ДСТУ 8539 | Труба 100×50×4, L=1 мм | ДСТУ Б В.2.6-8-95 | fccd7c09-a264-42aa-8f18-4ef44c954ead | CAA7B73F-A676-4F58-B0F4-BEDA048CEC43 | Труба | 100×50×4
104 |  | 100 | 50 | 4,5 | 9 | 100×50×4,5 | 100×50×4,5 | 1 | 9,55 | 1216,755 | 416214,09 | 16648,564 | 1417782,8 | 28355,656 | 964146,26 | 31285,8 | 2,139598 | Сталь | 100×50×4,5-1 | Труба 100×50×4,5-1 ДСТУ Б В.2.6-8-95 | С245 ДСТУ 8539 | Труба 100×50×4,5, L=1 мм | ДСТУ Б В.2.6-8-95 | fccd7c09-a264-42aa-8f18-4ef44c954ead | CAA7B73F-A676-4F58-B0F4-BEDA048CEC43 | Труба | 100×50×4,5
105 |  | 100 | 50 | 5 | 10 | 100×50×5 | 100×50×5 | 1 | 10,48 | 1335,5 | 437812,5 | 17512,5 | 1525312,5 | 30506,25 | 1044321,4 | 34200 | 2,1058 | Сталь | 100×50×5-1 | Труба 100×50×5-1 ДСТУ Б В.2.6-8-95 | С245 ДСТУ 8539 | Труба 100×50×5, L=1 мм | ДСТУ Б В.2.6-8-95 | fccd7c09-a264-42aa-8f18-4ef44c954ead | CAA7B73F-A676-4F58-B0F4-BEDA048CEC43 | Труба | 100×50×5
106 |  | 100 | 50 | 5,5 | 11 | 100×50×5,5 | 100×50×5,5 | 1 | 11,39 | 1450,955 | 455510,34 | 18220,414 | 1624191,6 | 32483,832 | 1119570,7 | 37006,2 | 2,072518 | Сталь | 100×50×5,5-1 | Труба 100×50×5,5-1 ДСТУ Б В.2.6-8-95 | С245 ДСТУ 8539 | Труба 100×50×5,5, L=1 мм | ДСТУ Б В.2.6-8-95 | fccd7c09-a264-42aa-8f18-4ef44c954ead | CAA7B73F-A676-4F58-B0F4-BEDA048CEC43 | Труба | 100×50×5,5
107 |  | 100 | 50 | 6 | 12 | 100×50×6 | 100×50×6 | 1 | 12,27 | 1563,12 | 469568 | 18782,72 | 1714768 | 34295,36 | 1190017,1 | 39705,6 | 2,039752 | Сталь | 100×50×6-1 | Труба 100×50×6-1 ДСТУ Б В.2.6-8-95 | С245 ДСТУ 8539 | Труба 100×50×6, L=1 мм | ДСТУ Б В.2.6-8-95 | fccd7c09-a264-42aa-8f18-4ef44c954ead | CAA7B73F-A676-4F58-B0F4-BEDA048CEC43 | Труба | 100×50×6
108 |  | 100 | 50 | 6,5 | 16,25 | 100×50×6,5 | 100×50×6,5 | 1 | 12,84 | 1635,66 | 480239,09 | 19209,564 | 1797382,8 | 35947,656 | 1255782,7 | 42299,4 | 2,007502 | Сталь | 100×50×6,5-1 | Труба 100×50×6,5-1 ДСТУ Б В.2.6-8-95 | С245 ДСТУ 8539 | Труба 100×50×6,5, L=1 мм | ДСТУ Б В.2.6-8-95 | fccd7c09-a264-42aa-8f18-4ef44c954ead | CAA7B73F-A676-4F58-B0F4-BEDA048CEC43 | Труба | 100×50×6,5
109 |  | 100 | 50 | 7 | 17,5 | 100×50×7 | 100×50×7 | 1 | 13,63 | 1735,44 | 487770,5 | 19510,82 | 1872370,5 | 37447,41 | 1316988,3 | 44788,8 | 1,975768 | Сталь | 100×50×7-1 | Труба 100×50×7-1 ДСТУ Б В.2.6-8-95 | С245 ДСТУ 8539 | Труба 100×50×7, L=1 мм | ДСТУ Б В.2.6-8-95 | fccd7c09-a264-42aa-8f18-4ef44c954ead | CAA7B73F-A676-4F58-B0F4-BEDA048CEC43 | Труба | 100×50×7
110 |  | 100 | 60 | 3 | 6 | 100×60×3 | 100×60×3 | 1 | 7,07 | 900,78 | 504175,5 | 16805,85 | 1172295,5 | 23445,91 | 952826,21 | 26539,2 | 2,26834 | Сталь | 100×60×3-1 | Труба 100×60×3-1 ДСТУ Б В.2.6-8-95 | С245 ДСТУ 8539 | Труба 100×60×3, L=1 мм | ДСТУ Б В.2.6-8-95 | fccd7c09-a264-42aa-8f18-4ef44c954ead | CAA7B73F-A676-4F58-B0F4-BEDA048CEC43 | Труба | 100×60×3
111 |  | 100 | 60 | 3,5 | 7 | 100×60×3,5 | 100×60×3,5 | 1 | 8,16 | 1039,395 | 563040,55 | 18768,018 | 1326775,6 | 26535,512 | 1088048,2 | 30532,6 | 2,236735 | Сталь | 100×60×3,5-1 | Труба 100×60×3,5-1 ДСТУ Б В.2.6-8-95 | С245 ДСТУ 8539 | Труба 100×60×3,5, L=1 мм | ДСТУ Б В.2.6-8-95 | fccd7c09-a264-42aa-8f18-4ef44c954ead | CAA7B73F-A676-4F58-B0F4-BEDA048CEC43 | Труба | 100×60×3,5
112 |  | 100 | 60 | 4 | 8 | 100×60×4 | 100×60×4 | 1 | 9,22 | 1174,72 | 615594,67 | 20519,822 | 1470634,7 | 29412,694 | 1216900 | 34406,4 | 2,20556 | Сталь | 100×60×4-1 | Труба 100×60×4-1 ДСТУ Б В.2.6-8-95 | С245 ДСТУ 8539 | Труба 100×60×4, L=1 мм | ДСТУ Б В.2.6-8-95 | fccd7c09-a264-42aa-8f18-4ef44c954ead | CAA7B73F-A676-4F58-B0F4-BEDA048CEC43 | Труба | 100×60×4
113 |  | 100 | 60 | 4,5 | 9 | 100×60×4,5 | 100×60×4,5 | 1 | 10,26 | 1306,755 | 662152,22 | 22071,741 | 1604257,2 | 32085,144 | 1339517,1 | 38161,8 | 2,174815 | Сталь | 100×60×4,5-1 | Труба 100×60×4,5-1 ДСТУ Б В.2.6-8-95 | С245 ДСТУ 8539 | Труба 100×60×4,5, L=1 мм | ДСТУ Б В.2.6-8-95 | fccd7c09-a264-42aa-8f18-4ef44c954ead | CAA7B73F-A676-4F58-B0F4-BEDA048CEC43 | Труба | 100×60×4,5
114 |  | 100 | 60 | 5 | 10 | 100×60×5 | 100×60×5 | 1 | 11,27 | 1435,5 | 703020,83 | 23434,028 | 1728020,8 | 34560,416 | 1456033,3 | 41800 | 2,1445 | Сталь | 100×60×5-1 | Труба 100×60×5-1 ДСТУ Б В.2.6-8-95 | С245 ДСТУ 8539 | Труба 100×60×5, L=1 мм | ДСТУ Б В.2.6-8-95 | fccd7c09-a264-42aa-8f18-4ef44c954ead | CAA7B73F-A676-4F58-B0F4-BEDA048CEC43 | Труба | 100×60×5
115 |  | 100 | 60 | 5,5 | 11 | 100×60×5,5 | 100×60×5,5 | 1 | 12,25 | 1560,955 | 738501,39 | 24616,713 | 1842296,4 | 36845,928 | 1566581,6 | 45322,2 | 2,114615 | Сталь | 100×60×5,5-1 | Труба 100×60×5,5-1 ДСТУ Б В.2.6-8-95 | С245 ДСТУ 8539 | Труба 100×60×5,5, L=1 мм | ДСТУ Б В.2.6-8-95 | fccd7c09-a264-42aa-8f18-4ef44c954ead | CAA7B73F-A676-4F58-B0F4-BEDA048CEC43 | Труба | 100×60×5,5
116 |  | 100 | 60 | 6 | 12 | 100×60×6 | 100×60×6 | 1 | 13,21 | 1683,12 | 768888 | 25629,6 | 1947448 | 38948,96 | 1671293,6 | 48729,6 | 2,08516 | Сталь | 100×60×6-1 | Труба 100×60×6-1 ДСТУ Б В.2.6-8-95 | С245 ДСТУ 8539 | Труба 100×60×6, L=1 мм | ДСТУ Б В.2.6-8-95 | fccd7c09-a264-42aa-8f18-4ef44c954ead | CAA7B73F-A676-4F58-B0F4-BEDA048CEC43 | Труба | 100×60×6
117 |  | 100 | 60 | 6,5 | 16,25 | 100×60×6,5 | 100×60×6,5 | 1 | 13,86 | 1765,66 | 794468,05 | 26482,268 | 2043833,1 | 40876,662 | 1770299,7 | 52023,4 | 2,056135 | Сталь | 100×60×6,5-1 | Труба 100×60×6,5-1 ДСТУ Б В.2.6-8-95 | С245 ДСТУ 8539 | Труба 100×60×6,5, L=1 мм | ДСТУ Б В.2.6-8-95 | fccd7c09-a264-42aa-8f18-4ef44c954ead | CAA7B73F-A676-4F58-B0F4-BEDA048CEC43 | Труба | 100×60×6,5
118 |  | 100 | 60 | 7 | 17,5 | 100×60×7 | 100×60×7 | 1 | 14,72 | 1875,44 | 815522,17 | 27184,072 | 2131802,2 | 42636,044 | 1863729,2 | 55204,8 | 2,02754 | Сталь | 100×60×7-1 | Труба 100×60×7-1 ДСТУ Б В.2.6-8-95 | С245 ДСТУ 8539 | Труба 100×60×7, L=1 мм | ДСТУ Б В.2.6-8-95 | fccd7c09-a264-42aa-8f18-4ef44c954ead | CAA7B73F-A676-4F58-B0F4-BEDA048CEC43 | Труба | 100×60×7
119 |  | 120 | 40 | 3 | 6 | 120×40×3 | 120×40×3 | 1 | 7,07 | 900,78 | 223515,5 | 11175,775 | 1463755,5 | 24395,925 | 584111,41 | 20779,2 | 2,218675 | Сталь | 120×40×3-1 | Труба 120×40×3-1 ДСТУ Б В.2.6-8-95 | С245 ДСТУ 8539 | Труба 120×40×3, L=1 мм | ДСТУ Б В.2.6-8-95 | fccd7c09-a264-42aa-8f18-4ef44c954ead | CAA7B73F-A676-4F58-B0F4-BEDA048CEC43 | Труба | 120×40×3
120 |  | 120 | 40 | 3,5 | 7 | 120×40×3,5 | 120×40×3,5 | 1 | 8,16 | 1039,395 | 244523,05 | 12226,153 | 1659993,1 | 27666,552 | 661811,3 | 23812,6 | 2,1791688 | Сталь | 120×40×3,5-1 | Труба 120×40×3,5-1 ДСТУ Б В.2.6-8-95 | С245 ДСТУ 8539 | Труба 120×40×3,5, L=1 мм | ДСТУ Б В.2.6-8-95 | fccd7c09-a264-42aa-8f18-4ef44c954ead | CAA7B73F-A676-4F58-B0F4-BEDA048CEC43 | Труба | 120×40×3,5
121 |  | 120 | 40 | 4 | 8 | 120×40×4 | 120×40×4 | 1 | 9,22 | 1174,72 | 261674,67 | 13083,734 | 1843754,7 | 30729,245 | 734272,67 | 26726,4 | 2,1402 | Сталь | 120×40×4-1 | Труба 120×40×4-1 ДСТУ Б В.2.6-8-95 | С245 ДСТУ 8539 | Труба 120×40×4, L=1 мм | ДСТУ Б В.2.6-8-95 | fccd7c09-a264-42aa-8f18-4ef44c954ead | CAA7B73F-A676-4F58-B0F4-BEDA048CEC43 | Труба | 120×40×4
122 |  | 120 | 40 | 4,5 | 9 | 120×40×4,5 | 120×40×4,5 | 1 | 10,26 | 1306,755 | 275249,72 | 13762,486 | 2015459,7 | 33590,995 | 801634,18 | 29521,8 | 2,1017687 | Сталь | 120×40×4,5-1 | Труба 120×40×4,5-1 ДСТУ Б В.2.6-8-95 | С245 ДСТУ 8539 | Труба 120×40×4,5, L=1 мм | ДСТУ Б В.2.6-8-95 | fccd7c09-a264-42aa-8f18-4ef44c954ead | CAA7B73F-A676-4F58-B0F4-BEDA048CEC43 | Труба | 120×40×4,5
123 |  | 120 | 40 | 5 | 10 | 120×40×5 | 120×40×5 | 1 | 11,27 | 1435,5 | 285520,83 | 14276,042 | 2175520,8 | 36258,68 | 864033,33 | 32200 | 2,063875 | Сталь | 120×40×5-1 | Труба 120×40×5-1 ДСТУ Б В.2.6-8-95 | С245 ДСТУ 8539 | Труба 120×40×5, L=1 мм | ДСТУ Б В.2.6-8-95 | fccd7c09-a264-42aa-8f18-4ef44c954ead | CAA7B73F-A676-4F58-B0F4-BEDA048CEC43 | Труба | 120×40×5
124 |  | 120 | 40 | 5,5 | 11 | 120×40×5,5 | 120×40×5,5 | 1 | 12,25 | 1560,955 | 292753,89 | 14637,695 | 2324343,9 | 38739,065 | 921606,58 | 34762,2 | 2,0265188 | Сталь | 120×40×5,5-1 | Труба 120×40×5,5-1 ДСТУ Б В.2.6-8-95 | С245 ДСТУ 8539 | Труба 120×40×5,5, L=1 мм | ДСТУ Б В.2.6-8-95 | fccd7c09-a264-42aa-8f18-4ef44c954ead | CAA7B73F-A676-4F58-B0F4-BEDA048CEC43 | Труба | 120×40×5,5
125 |  | 120 | 40 | 6 | 12 | 120×40×6 | 120×40×6 | 1 | 13,21 | 1683,12 | 297208 | 14860,4 | 2462328 | 41038,8 | 974489,25 | 37209,6 | 1,9897 | Сталь | 120×40×6-1 | Труба 120×40×6-1 ДСТУ Б В.2.6-8-95 | С245 ДСТУ 8539 | Труба 120×40×6, L=1 мм | ДСТУ Б В.2.6-8-95 | fccd7c09-a264-42aa-8f18-4ef44c954ead | CAA7B73F-A676-4F58-B0F4-BEDA048CEC43 | Труба | 120×40×6
126 |  | 120 | 40 | 6,5 | 16,25 | 120×40×6,5 | 120×40×6,5 | 1 | 13,86 | 1765,66 | 299135,55 | 14956,778 | 2589865,6 | 43164,427 | 1022815,6 | 39543,4 | 1,9534187 | Сталь | 120×40×6,5-1 | Труба 120×40×6,5-1 ДСТУ Б В.2.6-8-95 | С245 ДСТУ 8539 | Труба 120×40×6,5, L=1 мм | ДСТУ Б В.2.6-8-95 | fccd7c09-a264-42aa-8f18-4ef44c954ead | CAA7B73F-A676-4F58-B0F4-BEDA048CEC43 | Труба | 120×40×6,5
127 |  | 120 | 40 | 7 | 17,5 | 120×40×7 | 120×40×7 | 1 | 14,72 | 1875,44 | 298782,17 | 14939,109 | 2707342,2 | 45122,37 | 1066718,8 | 41764,8 | 1,917675 | Сталь | 120×40×7-1 | Труба 120×40×7-1 ДСТУ Б В.2.6-8-95 | С245 ДСТУ 8539 | Труба 120×40×7, L=1 мм | ДСТУ Б В.2.6-8-95 | fccd7c09-a264-42aa-8f18-4ef44c954ead | CAA7B73F-A676-4F58-B0F4-BEDA048CEC43 | Труба | 120×40×7
128 |  | 120 | 60 | 3 | 6 | 120×60×3 | 120×60×3 | 1 | 8,01 | 1020,78 | 591745,5 | 19724,85 | 1853725,5 | 30895,425 | 1226912 | 32011,2 | 2,27995 | Сталь | 120×60×3-1 | Труба 120×60×3-1 ДСТУ Б В.2.6-8-95 | С245 ДСТУ 8539 | Труба 120×60×3, L=1 мм | ДСТУ Б В.2.6-8-95 | fccd7c09-a264-42aa-8f18-4ef44c954ead | CAA7B73F-A676-4F58-B0F4-BEDA048CEC43 | Труба | 120×60×3
129 |  | 120 | 60 | 3,5 | 7 | 120×60×3,5 | 120×60×3,5 | 1 | 9,26 | 1179,395 | 661498,47 | 22049,949 | 2107051 | 35117,517 | 1402460,6 | 36860,6 | 2,2500292 | Сталь | 120×60×3,5-1 | Труба 120×60×3,5-1 ДСТУ Б В.2.6-8-95 | С245 ДСТУ 8539 | Труба 120×60×3,5, L=1 мм | ДСТУ Б В.2.6-8-95 | fccd7c09-a264-42aa-8f18-4ef44c954ead | CAA7B73F-A676-4F58-B0F4-BEDA048CEC43 | Труба | 120×60×3,5
130 |  | 120 | 60 | 4 | 8 | 120×60×4 | 120×60×4 | 1 | 10,48 | 1334,72 | 723968 | 24132,267 | 2345728 | 39095,467 | 1570158,7 | 41574,4 | 2,2204667 | Сталь | 120×60×4-1 | Труба 120×60×4-1 ДСТУ Б В.2.6-8-95 | С245 ДСТУ 8539 | Труба 120×60×4, L=1 мм | ДСТУ Б В.2.6-8-95 | fccd7c09-a264-42aa-8f18-4ef44c954ead | CAA7B73F-A676-4F58-B0F4-BEDA048CEC43 | Труба | 120×60×4
131 |  | 120 | 60 | 4,5 | 9 | 120×60×4,5 | 120×60×4,5 | 1 | 11,67 | 1486,755 | 779500,97 | 25983,366 | 2570208,5 | 42836,808 | 1730160,2 | 46153,8 | 2,1912625 | Сталь | 120×60×4,5-1 | Труба 120×60×4,5-1 ДСТУ Б В.2.6-8-95 | С245 ДСТУ 8539 | Труба 120×60×4,5, L=1 мм | ДСТУ Б В.2.6-8-95 | fccd7c09-a264-42aa-8f18-4ef44c954ead | CAA7B73F-A676-4F58-B0F4-BEDA048CEC43 | Труба | 120×60×4,5
132 |  | 120 | 60 | 5 | 10 | 120×60×5 | 120×60×5 | 1 | 12,84 | 1635,5 | 828437,5 | 27614,583 | 2780937,5 | 46348,958 | 1882617,6 | 50600 | 2,1624167 | Сталь | 120×60×5-1 | Труба 120×60×5-1 ДСТУ Б В.2.6-8-95 | С245 ДСТУ 8539 | Труба 120×60×5, L=1 мм | ДСТУ Б В.2.6-8-95 | fccd7c09-a264-42aa-8f18-4ef44c954ead | CAA7B73F-A676-4F58-B0F4-BEDA048CEC43 | Труба | 120×60×5
133 |  | 120 | 60 | 5,5 | 11 | 120×60×5,5 | 120×60×5,5 | 1 | 13,98 | 1780,955 | 871110,97 | 29037,032 | 2978353,5 | 49639,225 | 2027682,5 | 54914,2 | 2,1339292 | Сталь | 120×60×5,5-1 | Труба 120×60×5,5-1 ДСТУ Б В.2.6-8-95 | С245 ДСТУ 8539 | Труба 120×60×5,5, L=1 мм | ДСТУ Б В.2.6-8-95 | fccd7c09-a264-42aa-8f18-4ef44c954ead | CAA7B73F-A676-4F58-B0F4-BEDA048CEC43 | Труба | 120×60×5,5
134 |  | 120 | 60 | 6 | 12 | 120×60×6 | 120×60×6 | 1 | 15,1 | 1923,12 | 907848 | 30261,6 | 3162888 | 52714,8 | 2165504,9 | 59097,6 | 2,1058 | Сталь | 120×60×6-1 | Труба 120×60×6-1 ДСТУ Б В.2.6-8-95 | С245 ДСТУ 8539 | Труба 120×60×6, L=1 мм | ДСТУ Б В.2.6-8-95 | fccd7c09-a264-42aa-8f18-4ef44c954ead | CAA7B73F-A676-4F58-B0F4-BEDA048CEC43 | Труба | 120×60×6
135 |  | 120 | 60 | 6,5 | 16,25 | 120×60×6,5 | 120×60×6,5 | 1 | 15,9 | 2025,66 | 938968,47 | 31298,949 | 3334966 | 55582,767 | 2296234,1 | 63151,4 | 2,0780292 | Сталь | 120×60×6,5-1 | Труба 120×60×6,5-1 ДСТУ Б В.2.6-8-95 | С245 ДСТУ 8539 | Труба 120×60×6,5, L=1 мм | ДСТУ Б В.2.6-8-95 | fccd7c09-a264-42aa-8f18-4ef44c954ead | CAA7B73F-A676-4F58-B0F4-BEDA048CEC43 | Труба | 120×60×6,5
136 |  | 120 | 60 | 7 | 17,5 | 120×60×7 | 120×60×7 | 1 | 16,92 | 2155,44 | 964785,5 | 32159,517 | 3495005,5 | 58250,092 | 2420017,8 | 67076,8 | 2,0506167 | Сталь | 120×60×7-1 | Труба 120×60×7-1 ДСТУ Б В.2.6-8-95 | С245 ДСТУ 8539 | Труба 120×60×7, L=1 мм | ДСТУ Б В.2.6-8-95 | fccd7c09-a264-42aa-8f18-4ef44c954ead | CAA7B73F-A676-4F58-B0F4-BEDA048CEC43 | Труба | 120×60×7
137 |  | 120 | 80 | 3 | 6 | 120×80×3 | 120×80×3 | 1 | 8,96 | 1140,78 | 1165175,5 | 29129,388 | 2243695,5 | 37394,925 | 2008134 | 43243,2 | 2,3105875 | Сталь | 120×80×3-1 | Труба 120×80×3-1 ДСТУ Б В.2.6-8-95 | С245 ДСТУ 8539 | Труба 120×80×3, L=1 мм | ДСТУ Б В.2.6-8-95 | fccd7c09-a264-42aa-8f18-4ef44c954ead | CAA7B73F-A676-4F58-B0F4-BEDA048CEC43 | Труба | 120×80×3
138 |  | 120 | 80 | 3,5 | 7 | 120×80×3,5 | 120×80×3,5 | 1 | 10,36 | 1319,395 | 1315773,9 | 32894,348 | 2554108,9 | 42568,482 | 2304652,4 | 49908,6 | 2,2854594 | Сталь | 120×80×3,5-1 | Труба 120×80×3,5-1 ДСТУ Б В.2.6-8-95 | С245 ДСТУ 8539 | Труба 120×80×3,5, L=1 мм | ДСТУ Б В.2.6-8-95 | fccd7c09-a264-42aa-8f18-4ef44c954ead | CAA7B73F-A676-4F58-B0F4-BEDA048CEC43 | Труба | 120×80×3,5
139 |  | 120 | 80 | 4 | 8 | 120×80×4 | 120×80×4 | 1 | 11,73 | 1494,72 | 1455061,3 | 36376,533 | 2847701,3 | 47461,688 | 2590728,5 | 56422,4 | 2,2606 | Сталь | 120×80×4-1 | Труба 120×80×4-1 ДСТУ Б В.2.6-8-95 | С245 ДСТУ 8539 | Труба 120×80×4, L=1 мм | ДСТУ Б В.2.6-8-95 | fccd7c09-a264-42aa-8f18-4ef44c954ead | CAA7B73F-A676-4F58-B0F4-BEDA048CEC43 | Труба | 120×80×4
140 |  | 120 | 80 | 4,5 | 9 | 120×80×4,5 | 120×80×4,5 | 1 | 13,08 | 1666,755 | 1583452,2 | 39586,305 | 3124957,2 | 52082,62 | 2866533,4 | 62785,8 | 2,2360094 | Сталь | 120×80×4,5-1 | Труба 120×80×4,5-1 ДСТУ Б В.2.6-8-95 | С245 ДСТУ 8539 | Труба 120×80×4,5, L=1 мм | ДСТУ Б В.2.6-8-95 | fccd7c09-a264-42aa-8f18-4ef44c954ead | CAA7B73F-A676-4F58-B0F4-BEDA048CEC43 | Труба | 120×80×4,5
141 |  | 120 | 80 | 5 | 10 | 120×80×5 | 120×80×5 | 1 | 14,41 | 1835,5 | 1701354,2 | 42533,855 | 3386354,2 | 56439,237 | 3132236,8 | 69000 | 2,2116875 | Сталь | 120×80×5-1 | Труба 120×80×5-1 ДСТУ Б В.2.6-8-95 | С245 ДСТУ 8539 | Труба 120×80×5, L=1 мм | ДСТУ Б В.2.6-8-95 | fccd7c09-a264-42aa-8f18-4ef44c954ead | CAA7B73F-A676-4F58-B0F4-BEDA048CEC43 | Труба | 120×80×5
142 |  | 120 | 80 | 5,5 | 11 | 120×80×5,5 | 120×80×5,5 | 1 | 15,71 | 2000,955 | 1809168,1 | 45229,203 | 3632363,1 | 60539,385 | 3388007,7 | 75066,2 | 2,1876344 | Сталь | 120×80×5,5-1 | Труба 120×80×5,5-1 ДСТУ Б В.2.6-8-95 | С245 ДСТУ 8539 | Труба 120×80×5,5, L=1 мм | ДСТУ Б В.2.6-8-95 | fccd7c09-a264-42aa-8f18-4ef44c954ead | CAA7B73F-A676-4F58-B0F4-BEDA048CEC43 | Труба | 120×80×5,5
143 |  | 120 | 80 | 6 | 12 | 120×80×6 | 120×80×6 | 1 | 16,98 | 2163,12 | 1907288 | 47682,2 | 3863448 | 64390,8 | 3634013,4 | 80985,6 | 2,16385 | Сталь | 120×80×6-1 | Труба 120×80×6-1 ДСТУ Б В.2.6-8-95 | С245 ДСТУ 8539 | Труба 120×80×6, L=1 мм | ДСТУ Б В.2.6-8-95 | fccd7c09-a264-42aa-8f18-4ef44c954ead | CAA7B73F-A676-4F58-B0F4-BEDA048CEC43 | Труба | 120×80×6
144 |  | 120 | 80 | 6,5 | 16,25 | 120×80×6,5 | 120×80×6,5 | 1 | 17,94 | 2285,66 | 1996101,4 | 49902,535 | 4080066,4 | 68001,107 | 3870420,3 | 86759,4 | 2,1403344 | Сталь | 120×80×6,5-1 | Труба 120×80×6,5-1 ДСТУ Б В.2.6-8-95 | С245 ДСТУ 8539 | Труба 120×80×6,5, L=1 мм | ДСТУ Б В.2.6-8-95 | fccd7c09-a264-42aa-8f18-4ef44c954ead | CAA7B73F-A676-4F58-B0F4-BEDA048CEC43 | Труба | 120×80×6,5
145 |  | 120 | 80 | 7 | 17,5 | 120×80×7 | 120×80×7 | 1 | 19,12 | 2435,44 | 2075988,8 | 51899,72 | 4282668,8 | 71377,813 | 4097393,6 | 92388,8 | 2,1170875 | Сталь | 120×80×7-1 | Труба 120×80×7-1 ДСТУ Б В.2.6-8-95 | С245 ДСТУ 8539 | Труба 120×80×7, L=1 мм | ДСТУ Б В.2.6-8-95 | fccd7c09-a264-42aa-8f18-4ef44c954ead | CAA7B73F-A676-4F58-B0F4-BEDA048CEC43 | Труба | 120×80×7
146 |  | 140 | 60 | 3 | 6 | 140×60×3 | 140×60×3 | 1 | 8,96 | 1140,78 | 679315,5 | 22643,85 | 2740355,5 | 39147,936 | 1508795,4 | 37483,2 | 2,2882429 | Сталь | 140×60×3-1 | Труба 140×60×3-1 ДСТУ Б В.2.6-8-95 | С245 ДСТУ 8539 | Труба 140×60×3, L=1 мм | ДСТУ Б В.2.6-8-95 | fccd7c09-a264-42aa-8f18-4ef44c954ead | CAA7B73F-A676-4F58-B0F4-BEDA048CEC43 | Труба | 140×60×3
147 |  | 140 | 60 | 3,5 | 7 | 140×60×3,5 | 140×60×3,5 | 1 | 10,36 | 1319,395 | 759956,39 | 25331,88 | 3124626,4 | 44637,52 | 1725809,7 | 43188,6 | 2,259525 | Сталь | 140×60×3,5-1 | Труба 140×60×3,5-1 ДСТУ Б В.2.6-8-95 | С245 ДСТУ 8539 | Труба 140×60×3,5, L=1 мм | ДСТУ Б В.2.6-8-95 | fccd7c09-a264-42aa-8f18-4ef44c954ead | CAA7B73F-A676-4F58-B0F4-BEDA048CEC43 | Труба | 140×60×3,5
148 |  | 140 | 60 | 4 | 8 | 140×60×4 | 140×60×4 | 1 | 11,73 | 1494,72 | 832341,33 | 27744,711 | 3489621,3 | 49851,733 | 1933448,5 | 48742,4 | 2,2311143 | Сталь | 140×60×4-1 | Труба 140×60×4-1 ДСТУ Б В.2.6-8-95 | С245 ДСТУ 8539 | Труба 140×60×4, L=1 мм | ДСТУ Б В.2.6-8-95 | fccd7c09-a264-42aa-8f18-4ef44c954ead | CAA7B73F-A676-4F58-B0F4-BEDA048CEC43 | Труба | 140×60×4
149 |  | 140 | 60 | 4,5 | 9 | 140×60×4,5 | 140×60×4,5 | 1 | 13,08 | 1666,755 | 896849,72 | 29894,991 | 3835859,7 | 54797,996 | 2131884,6 | 54145,8 | 2,2030107 | Сталь | 140×60×4,5-1 | Труба 140×60×4,5-1 ДСТУ Б В.2.6-8-95 | С245 ДСТУ 8539 | Труба 140×60×4,5, L=1 мм | ДСТУ Б В.2.6-8-95 | fccd7c09-a264-42aa-8f18-4ef44c954ead | CAA7B73F-A676-4F58-B0F4-BEDA048CEC43 | Труба | 140×60×4,5
150 |  | 140 | 60 | 5 | 10 | 140×60×5 | 140×60×5 | 1 | 14,41 | 1835,5 | 953854,17 | 31795,139 | 4163854,2 | 59483,631 | 2321289,5 | 59400 | 2,1752143 | Сталь | 140×60×5-1 | Труба 140×60×5-1 ДСТУ Б В.2.6-8-95 | С245 ДСТУ 8539 | Труба 140×60×5, L=1 мм | ДСТУ Б В.2.6-8-95 | fccd7c09-a264-42aa-8f18-4ef44c954ead | CAA7B73F-A676-4F58-B0F4-BEDA048CEC43 | Труба | 140×60×5
151 |  | 140 | 60 | 5,5 | 11 | 140×60×5,5 | 140×60×5,5 | 1 | 15,71 | 2000,955 | 1003720,6 | 33457,353 | 4474110,6 | 63915,866 | 2501833,7 | 64506,2 | 2,147725 | Сталь | 140×60×5,5-1 | Труба 140×60×5,5-1 ДСТУ Б В.2.6-8-95 | С245 ДСТУ 8539 | Труба 140×60×5,5, L=1 мм | ДСТУ Б В.2.6-8-95 | fccd7c09-a264-42aa-8f18-4ef44c954ead | CAA7B73F-A676-4F58-B0F4-BEDA048CEC43 | Труба | 140×60×5,5
152 |  | 140 | 60 | 6 | 12 | 140×60×6 | 140×60×6 | 1 | 16,98 | 2163,12 | 1046808 | 34893,6 | 4767128 | 68101,829 | 2673686,6 | 69465,6 | 2,1205429 | Сталь | 140×60×6-1 | Труба 140×60×6-1 ДСТУ Б В.2.6-8-95 | С245 ДСТУ 8539 | Труба 140×60×6, L=1 мм | ДСТУ Б В.2.6-8-95 | fccd7c09-a264-42aa-8f18-4ef44c954ead | CAA7B73F-A676-4F58-B0F4-BEDA048CEC43 | Труба | 140×60×6
153 |  | 140 | 60 | 6,5 | 16,25 | 140×60×6,5 | 140×60×6,5 | 1 | 17,94 | 2285,66 | 1083468,9 | 36115,63 | 5043398,9 | 72048,556 | 2837016,3 | 74279,4 | 2,0936679 | Сталь | 140×60×6,5-1 | Труба 140×60×6,5-1 ДСТУ Б В.2.6-8-95 | С245 ДСТУ 8539 | Труба 140×60×6,5, L=1 мм | ДСТУ Б В.2.6-8-95 | fccd7c09-a264-42aa-8f18-4ef44c954ead | CAA7B73F-A676-4F58-B0F4-BEDA048CEC43 | Труба | 140×60×6,5
154 |  | 140 | 60 | 7 | 17,5 | 140×60×7 | 140×60×7 | 1 | 19,12 | 2435,44 | 1114048,8 | 37134,96 | 5303408,8 | 75762,983 | 2991989,7 | 78948,8 | 2,0671 | Сталь | 140×60×7-1 | Труба 140×60×7-1 ДСТУ Б В.2.6-8-95 | С245 ДСТУ 8539 | Труба 140×60×7, L=1 мм | ДСТУ Б В.2.6-8-95 | fccd7c09-a264-42aa-8f18-4ef44c954ead | CAA7B73F-A676-4F58-B0F4-BEDA048CEC43 | Труба | 140×60×7
155 |  | 140 | 100 | 4 | 8 | 140×100×4 | 140×100×4 | 1 | 14,25 | 1814,72 | 2825728 | 56514,56 | 4883968 | 69770,971 | 4702321 | 83558,4 | 2,2959829 | Сталь | 140×100×4-1 | Труба 140×100×4-1 ДСТУ Б В.2.6-8-95 | С245 ДСТУ 8539 | Труба 140×100×4, L=1 мм | ДСТУ Б В.2.6-8-95 | fccd7c09-a264-42aa-8f18-4ef44c954ead | CAA7B73F-A676-4F58-B0F4-BEDA048CEC43 | Труба | 140×100×4
156 |  | 140 | 100 | 4,5 | 9 | 140×100×4,5 | 140×100×4,5 | 1 | 15,91 | 2026,755 | 3096052,2 | 61921,044 | 5380957,2 | 76870,817 | 5219223 | 93169,8 | 2,275435 | Сталь | 140×100×4,5-1 | Труба 140×100×4,5-1 ДСТУ Б В.2.6-8-95 | С245 ДСТУ 8539 | Труба 140×100×4,5, L=1 мм | ДСТУ Б В.2.6-8-95 | fccd7c09-a264-42aa-8f18-4ef44c954ead | CAA7B73F-A676-4F58-B0F4-BEDA048CEC43 | Труба | 140×100×4,5
157 |  | 140 | 100 | 5 | 10 | 140×100×5 | 140×100×5 | 1 | 17,55 | 2235,5 | 3349687,5 | 66993,75 | 5854687,5 | 83638,393 | 5721065,2 | 102600 | 2,2550714 | Сталь | 140×100×5-1 | Труба 140×100×5-1 ДСТУ Б В.2.6-8-95 | С245 ДСТУ 8539 | Труба 140×100×5, L=1 мм | ДСТУ Б В.2.6-8-95 | fccd7c09-a264-42aa-8f18-4ef44c954ead | CAA7B73F-A676-4F58-B0F4-BEDA048CEC43 | Труба | 140×100×5
158 |  | 140 | 100 | 5,5 | 11 | 140×100×5,5 | 140×100×5,5 | 1 | 19,16 | 2440,955 | 3587134,7 | 71742,694 | 6305729,7 | 90081,853 | 6208052,4 | 111850,2 | 2,2348921 | Сталь | 140×100×5,5-1 | Труба 140×100×5,5-1 ДСТУ Б В.2.6-8-95 | С245 ДСТУ 8539 | Труба 140×100×5,5, L=1 мм | ДСТУ Б В.2.6-8-95 | fccd7c09-a264-42aa-8f18-4ef44c954ead | CAA7B73F-A676-4F58-B0F4-BEDA048CEC43 | Труба | 140×100×5,5
159 |  | 140 | 100 | 6 | 12 | 140×100×6 | 140×100×6 | 1 | 20,75 | 2643,12 | 3808888 | 76177,76 | 6734648 | 96209,257 | 6680388 | 120921,6 | 2,2148971 | Сталь | 140×100×6-1 | Труба 140×100×6-1 ДСТУ Б В.2.6-8-95 | С245 ДСТУ 8539 | Труба 140×100×6, L=1 мм | ДСТУ Б В.2.6-8-95 | fccd7c09-a264-42aa-8f18-4ef44c954ead | CAA7B73F-A676-4F58-B0F4-BEDA048CEC43 | Труба | 140×100×6
160 |  | 140 | 100 | 6,5 | 16,25 | 140×100×6,5 | 140×100×6,5 | 1 | 22,03 | 2805,66 | 4015434,7 | 80308,694 | 7141999,7 | 102028,57 | 7138274,3 | 129815,4 | 2,1950864 | Сталь | 140×100×6,5-1 | Труба 140×100×6,5-1 ДСТУ Б В.2.6-8-95 | С245 ДСТУ 8539 | Труба 140×100×6,5, L=1 мм | ДСТУ Б В.2.6-8-95 | fccd7c09-a264-42aa-8f18-4ef44c954ead | CAA7B73F-A676-4F58-B0F4-BEDA048CEC43 | Труба | 140×100×6,5
161 |  | 140 | 100 | 7 | 17,5 | 140×100×7 | 140×100×7 | 1 | 23,52 | 2995,44 | 4207255,5 | 84145,11 | 7528335,5 | 107547,65 | 7581912,4 | 138532,8 | 2,17546 | Сталь | 140×100×7-1 | Труба 140×100×7-1 ДСТУ Б В.2.6-8-95 | С245 ДСТУ 8539 | Труба 140×100×7, L=1 мм | ДСТУ Б В.2.6-8-95 | fccd7c09-a264-42aa-8f18-4ef44c954ead | CAA7B73F-A676-4F58-B0F4-BEDA048CEC43 | Труба | 140×100×7
162 |  | 140 | 120 | 4 | 8 | 140×120×4 | 140×120×4 | 1 | 15,5 | 1974,72 | 4353621,3 | 72560,355 | 5581141,3 | 79730,59 | 6320817,2 | 100966,4 | 2,3122 | Сталь | 140×120×4-1 | Труба 140×120×4-1 ДСТУ Б В.2.6-8-95 | С245 ДСТУ 8539 | Труба 140×120×4, L=1 мм | ДСТУ Б В.2.6-8-95 | fccd7c09-a264-42aa-8f18-4ef44c954ead | CAA7B73F-A676-4F58-B0F4-BEDA048CEC43 | Труба | 140×120×4
163 |  | 140 | 120 | 4,5 | 9 | 140×120×4,5 | 140×120×4,5 | 1 | 17,32 | 2206,755 | 4789203,5 | 79820,058 | 6153506 | 87907,229 | 7025889,8 | 112681,8 | 2,2935411 | Сталь | 140×120×4,5-1 | Труба 140×120×4,5-1 ДСТУ Б В.2.6-8-95 | С245 ДСТУ 8539 | Труба 140×120×4,5, L=1 мм | ДСТУ Б В.2.6-8-95 | fccd7c09-a264-42aa-8f18-4ef44c954ead | CAA7B73F-A676-4F58-B0F4-BEDA048CEC43 | Труба | 140×120×4,5
164 |  | 140 | 120 | 5 | 10 | 140×120×5 | 140×120×5 | 1 | 19,12 | 2435,5 | 5202604,2 | 86710,07 | 6700104,2 | 95715,774 | 7712820 | 124200 | 2,2750357 | Сталь | 140×120×5-1 | Труба 140×120×5-1 ДСТУ Б В.2.6-8-95 | С245 ДСТУ 8539 | Труба 140×120×5, L=1 мм | ДСТУ Б В.2.6-8-95 | fccd7c09-a264-42aa-8f18-4ef44c954ead | CAA7B73F-A676-4F58-B0F4-BEDA048CEC43 | Труба | 140×120×5
165 |  | 140 | 120 | 5,5 | 11 | 140×120×5,5 | 140×120×5,5 | 1 | 20,89 | 2660,955 | 5594391,8 | 93239,863 | 7221539,3 | 103164,85 | 8381830,4 | 135522,2 | 2,2566839 | Сталь | 140×120×5,5-1 | Труба 140×120×5,5-1 ДСТУ Б В.2.6-8-95 | С245 ДСТУ 8539 | Труба 140×120×5,5, L=1 мм | ДСТУ Б В.2.6-8-95 | fccd7c09-a264-42aa-8f18-4ef44c954ead | CAA7B73F-A676-4F58-B0F4-BEDA048CEC43 | Труба | 140×120×5,5
166 |  | 140 | 120 | 6 | 12 | 140×120×6 | 140×120×6 | 1 | 22,63 | 2883,12 | 5965128 | 99418,8 | 7718408 | 110262,97 | 9033142,3 | 146649,6 | 2,2384857 | Сталь | 140×120×6-1 | Труба 140×120×6-1 ДСТУ Б В.2.6-8-95 | С245 ДСТУ 8539 | Труба 140×120×6, L=1 мм | ДСТУ Б В.2.6-8-95 | fccd7c09-a264-42aa-8f18-4ef44c954ead | CAA7B73F-A676-4F58-B0F4-BEDA048CEC43 | Труба | 140×120×6
167 |  | 140 | 120 | 6,5 | 16,25 | 140×120×6,5 | 140×120×6,5 | 1 | 24,07 | 3065,66 | 6315367,6 | 105256,13 | 8191300,1 | 117018,57 | 9666976 | 157583,4 | 2,2204411 | Сталь | 140×120×6,5-1 | Труба 140×120×6,5-1 ДСТУ Б В.2.6-8-95 | С245 ДСТУ 8539 | Труба 140×120×6,5, L=1 мм | ДСТУ Б В.2.6-8-95 | fccd7c09-a264-42aa-8f18-4ef44c954ead | CAA7B73F-A676-4F58-B0F4-BEDA048CEC43 | Труба | 140×120×6,5
168 |  | 140 | 120 | 7 | 17,5 | 140×120×7 | 140×120×7 | 1 | 25,71 | 3275,44 | 6645658,8 | 110760,98 | 8640798,8 | 123439,98 | 10283550 | 168324,8 | 2,20255 | Сталь | 140×120×7-1 | Труба 140×120×7-1 ДСТУ Б В.2.6-8-95 | С245 ДСТУ 8539 | Труба 140×120×7, L=1 мм | ДСТУ Б В.2.6-8-95 | fccd7c09-a264-42aa-8f18-4ef44c954ead | CAA7B73F-A676-4F58-B0F4-BEDA048CEC43 | Труба | 140×120×7
169 |  | 140 | 120 | 7,5 | 18,75 | 140×120×7,5 | 140×120×7,5 | 1 | 27,33 | 3481,5 | 6956543 | 115942,38 | 9067480,5 | 129535,44 | 10883084 | 178875 | 2,1848125 | Сталь | 140×120×7,5-1 | Труба 140×120×7,5-1 ДСТУ Б В.2.6-8-95 | С245 ДСТУ 8539 | Труба 140×120×7,5, L=1 мм | ДСТУ Б В.2.6-8-95 | fccd7c09-a264-42aa-8f18-4ef44c954ead | CAA7B73F-A676-4F58-B0F4-BEDA048CEC43 | Труба | 140×120×7,5
170 |  | 140 | 120 | 8 | 20 | 140×120×8 | 140×120×8 | 1 | 28,92 | 3683,84 | 7248554,7 | 120809,25 | 9471914,7 | 135313,07 | 11465792 | 189235,2 | 2,1672286 | Сталь | 140×120×8-1 | Труба 140×120×8-1 ДСТУ Б В.2.6-8-95 | С245 ДСТУ 8539 | Труба 140×120×8, L=1 мм | ДСТУ Б В.2.6-8-95 | fccd7c09-a264-42aa-8f18-4ef44c954ead | CAA7B73F-A676-4F58-B0F4-BEDA048CEC43 | Труба | 140×120×8
171 |  | 150 | 100 | 4 | 8 | 150×100×4 | 150×100×4 | 1 | 14,87 | 1894,72 | 2995114,7 | 59902,294 | 5785914,7 | 77145,529 | 5195325,8 | 89702,4 | 2,300504 | Сталь | 150×100×4-1 | Труба 150×100×4-1 ДСТУ Б В.2.6-8-95 | С245 ДСТУ 8539 | Труба 150×100×4, L=1 мм | ДСТУ Б В.2.6-8-95 | fccd7c09-a264-42aa-8f18-4ef44c954ead | CAA7B73F-A676-4F58-B0F4-BEDA048CEC43 | Труба | 150×100×4
172 |  | 150 | 100 | 4,5 | 9 | 150×100×4,5 | 150×100×4,5 | 1 | 16,62 | 2116,755 | 3282526,6 | 65650,532 | 6382220,3 | 85096,271 | 5768304,6 | 100045,8 | 2,280466 | Сталь | 150×100×4,5-1 | Труба 150×100×4,5-1 ДСТУ Б В.2.6-8-95 | С245 ДСТУ 8539 | Труба 150×100×4,5, L=1 мм | ДСТУ Б В.2.6-8-95 | fccd7c09-a264-42aa-8f18-4ef44c954ead | CAA7B73F-A676-4F58-B0F4-BEDA048CEC43 | Труба | 150×100×4,5
173 |  | 150 | 100 | 5 | 10 | 150×100×5 | 150×100×5 | 1 | 18,33 | 2335,5 | 3552395,8 | 71047,916 | 6952395,8 | 92698,611 | 6325020,8 | 110200 | 2,2606 | Сталь | 150×100×5-1 | Труба 150×100×5-1 ДСТУ Б В.2.6-8-95 | С245 ДСТУ 8539 | Труба 150×100×5, L=1 мм | ДСТУ Б В.2.6-8-95 | fccd7c09-a264-42aa-8f18-4ef44c954ead | CAA7B73F-A676-4F58-B0F4-BEDA048CEC43 | Труба | 150×100×5
174 |  | 150 | 100 | 5,5 | 11 | 150×100×5,5 | 150×100×5,5 | 1 | 20,03 | 2550,955 | 3805239,5 | 76104,79 | 7497045,8 | 99960,611 | 6865688,3 | 120166,2 | 2,240906 | Сталь | 150×100×5,5-1 | Труба 150×100×5,5-1 ДСТУ Б В.2.6-8-95 | С245 ДСТУ 8539 | Труба 150×100×5,5, L=1 мм | ДСТУ Б В.2.6-8-95 | fccd7c09-a264-42aa-8f18-4ef44c954ead | CAA7B73F-A676-4F58-B0F4-BEDA048CEC43 | Труба | 150×100×5,5
175 |  | 150 | 100 | 6 | 12 | 150×100×6 | 150×100×6 | 1 | 21,69 | 2763,12 | 4041568 | 80831,36 | 8016768 | 106890,24 | 7390519,5 | 129945,6 | 2,221384 | Сталь | 150×100×6-1 | Труба 150×100×6-1 ДСТУ Б В.2.6-8-95 | С245 ДСТУ 8539 | Труба 150×100×6, L=1 мм | ДСТУ Б В.2.6-8-95 | fccd7c09-a264-42aa-8f18-4ef44c954ead | CAA7B73F-A676-4F58-B0F4-BEDA048CEC43 | Труба | 150×100×6
176 |  | 150 | 100 | 6,5 | 16,25 | 150×100×6,5 | 150×100×6,5 | 1 | 23,05 | 2935,66 | 4261884,9 | 85237,698 | 8512153,7 | 113495,38 | 7899725,8 | 139539,4 | 2,202034 | Сталь | 150×100×6,5-1 | Труба 150×100×6,5-1 ДСТУ Б В.2.6-8-95 | С245 ДСТУ 8539 | Труба 150×100×6,5, L=1 мм | ДСТУ Б В.2.6-8-95 | fccd7c09-a264-42aa-8f18-4ef44c954ead | CAA7B73F-A676-4F58-B0F4-BEDA048CEC43 | Труба | 150×100×6,5
177 |  | 150 | 100 | 7 | 17,5 | 150×100×7 | 150×100×7 | 1 | 24,62 | 3135,44 | 4466687,2 | 89333,744 | 8983787,2 | 119783,83 | 8393517,3 | 148948,8 | 2,182856 | Сталь | 150×100×7-1 | Труба 150×100×7-1 ДСТУ Б В.2.6-8-95 | С245 ДСТУ 8539 | Труба 150×100×7, L=1 мм | ДСТУ Б В.2.6-8-95 | fccd7c09-a264-42aa-8f18-4ef44c954ead | CAA7B73F-A676-4F58-B0F4-BEDA048CEC43 | Труба | 150×100×7
178 |  | 160 | 40 | 3 | 6 | 160×40×3 | 160×40×3 | 1 | 8,96 | 1140,78 | 293055,5 | 14652,775 | 3144615,5 | 39307,694 | 834914,99 | 27883,2 | 2,2323812 | Сталь | 160×40×3-1 | Труба 160×40×3-1 ДСТУ Б В.2.6-8-95 | С245 ДСТУ 8539 | Труба 160×40×3, L=1 мм | ДСТУ Б В.2.6-8-95 | fccd7c09-a264-42aa-8f18-4ef44c954ead | CAA7B73F-A676-4F58-B0F4-BEDA048CEC43 | Труба | 160×40×3
179 |  | 160 | 40 | 3,5 | 7 | 160×40×3,5 | 160×40×3,5 | 1 | 10,36 | 1319,395 | 321038,89 | 16051,945 | 3588043,9 | 44850,549 | 946771,4 | 31988,6 | 2,1946891 | Сталь | 160×40×3,5-1 | Труба 160×40×3,5-1 ДСТУ Б В.2.6-8-95 | С245 ДСТУ 8539 | Труба 160×40×3,5, L=1 мм | ДСТУ Б В.2.6-8-95 | fccd7c09-a264-42aa-8f18-4ef44c954ead | CAA7B73F-A676-4F58-B0F4-BEDA048CEC43 | Труба | 160×40×3,5
180 |  | 160 | 40 | 4 | 8 | 160×40×4 | 160×40×4 | 1 | 11,73 | 1494,72 | 344021,33 | 17201,067 | 4009941,3 | 50124,266 | 1051315,2 | 35942,4 | 2,1574 | Сталь | 160×40×4-1 | Труба 160×40×4-1 ДСТУ Б В.2.6-8-95 | С245 ДСТУ 8539 | Труба 160×40×4, L=1 мм | ДСТУ Б В.2.6-8-95 | fccd7c09-a264-42aa-8f18-4ef44c954ead | CAA7B73F-A676-4F58-B0F4-BEDA048CEC43 | Труба | 160×40×4
181 |  | 160 | 40 | 4,5 | 9 | 160×40×4,5 | 160×40×4,5 | 1 | 13,08 | 1666,755 | 362347,22 | 18117,361 | 4410862,2 | 55135,778 | 1148726,5 | 39745,8 | 2,1205141 | Сталь | 160×40×4,5-1 | Труба 160×40×4,5-1 ДСТУ Б В.2.6-8-95 | С245 ДСТУ 8539 | Труба 160×40×4,5, L=1 мм | ДСТУ Б В.2.6-8-95 | fccd7c09-a264-42aa-8f18-4ef44c954ead | CAA7B73F-A676-4F58-B0F4-BEDA048CEC43 | Труба | 160×40×4,5
182 |  | 160 | 40 | 5 | 10 | 160×40×5 | 160×40×5 | 1 | 14,41 | 1835,5 | 376354,17 | 18817,709 | 4791354,2 | 59891,928 | 1239184,2 | 43400 | 2,0840313 | Сталь | 160×40×5-1 | Труба 160×40×5-1 ДСТУ Б В.2.6-8-95 | С245 ДСТУ 8539 | Труба 160×40×5, L=1 мм | ДСТУ Б В.2.6-8-95 | fccd7c09-a264-42aa-8f18-4ef44c954ead | CAA7B73F-A676-4F58-B0F4-BEDA048CEC43 | Труба | 160×40×5
183 |  | 160 | 40 | 5,5 | 11 | 160×40×5,5 | 160×40×5,5 | 1 | 15,71 | 2000,955 | 386373,05 | 19318,653 | 5151958,1 | 64399,476 | 1322866,5 | 46906,2 | 2,0479516 | Сталь | 160×40×5,5-1 | Труба 160×40×5,5-1 ДСТУ Б В.2.6-8-95 | С245 ДСТУ 8539 | Труба 160×40×5,5, L=1 мм | ДСТУ Б В.2.6-8-95 | fccd7c09-a264-42aa-8f18-4ef44c954ead | CAA7B73F-A676-4F58-B0F4-BEDA048CEC43 | Труба | 160×40×5,5
184 |  | 160 | 40 | 6 | 12 | 160×40×6 | 160×40×6 | 1 | 16,98 | 2163,12 | 392728 | 19636,4 | 5493208 | 68665,1 | 1399950,4 | 50265,6 | 2,012275 | Сталь | 160×40×6-1 | Труба 160×40×6-1 ДСТУ Б В.2.6-8-95 | С245 ДСТУ 8539 | Труба 160×40×6, L=1 мм | ДСТУ Б В.2.6-8-95 | fccd7c09-a264-42aa-8f18-4ef44c954ead | CAA7B73F-A676-4F58-B0F4-BEDA048CEC43 | Труба | 160×40×6
185 |  | 160 | 40 | 6,5 | 16,25 | 160×40×6,5 | 160×40×6,5 | 1 | 17,94 | 2285,66 | 395736,39 | 19786,82 | 5815631,4 | 72695,393 | 1470612 | 53479,4 | 1,9770016 | Сталь | 160×40×6,5-1 | Труба 160×40×6,5-1 ДСТУ Б В.2.6-8-95 | С245 ДСТУ 8539 | Труба 160×40×6,5, L=1 мм | ДСТУ Б В.2.6-8-95 | fccd7c09-a264-42aa-8f18-4ef44c954ead | CAA7B73F-A676-4F58-B0F4-BEDA048CEC43 | Труба | 160×40×6,5
186 |  | 160 | 40 | 7 | 17,5 | 160×40×7 | 160×40×7 | 1 | 19,12 | 2435,44 | 395708,83 | 19785,442 | 6119748,8 | 76496,86 | 1535026,3 | 56548,8 | 1,9421313 | Сталь | 160×40×7-1 | Труба 160×40×7-1 ДСТУ Б В.2.6-8-95 | С245 ДСТУ 8539 | Труба 160×40×7, L=1 мм | ДСТУ Б В.2.6-8-95 | fccd7c09-a264-42aa-8f18-4ef44c954ead | CAA7B73F-A676-4F58-B0F4-BEDA048CEC43 | Труба | 160×40×7
187 |  | 160 | 80 | 4 | 8 | 160×80×4 | 160×80×4 | 1 | 14,25 | 1814,72 | 1870208 | 46755,2 | 5858688 | 73233,6 | 3877647,9 | 75878,4 | 2,27995 | Сталь | 160×80×4-1 | Труба 160×80×4-1 ДСТУ Б В.2.6-8-95 | С245 ДСТУ 8539 | Труба 160×80×4, L=1 мм | ДСТУ Б В.2.6-8-95 | fccd7c09-a264-42aa-8f18-4ef44c954ead | CAA7B73F-A676-4F58-B0F4-BEDA048CEC43 | Труба | 160×80×4
188 |  | 160 | 80 | 4,5 | 9 | 160×80×4,5 | 160×80×4,5 | 1 | 15,91 | 2026,755 | 2037749,7 | 50943,743 | 6463559,7 | 80794,496 | 4296108,2 | 84529,8 | 2,2574758 | Сталь | 160×80×4,5-1 | Труба 160×80×4,5-1 ДСТУ Б В.2.6-8-95 | С245 ДСТУ 8539 | Труба 160×80×4,5, L=1 мм | ДСТУ Б В.2.6-8-95 | fccd7c09-a264-42aa-8f18-4ef44c954ead | CAA7B73F-A676-4F58-B0F4-BEDA048CEC43 | Труба | 160×80×4,5
189 |  | 160 | 80 | 5 | 10 | 160×80×5 | 160×80×5 | 1 | 17,55 | 2235,5 | 2192187,5 | 54804,688 | 7042187,5 | 88027,344 | 4700543,5 | 93000 | 2,2352031 | Сталь | 160×80×5-1 | Труба 160×80×5-1 ДСТУ Б В.2.6-8-95 | С245 ДСТУ 8539 | Труба 160×80×5, L=1 мм | ДСТУ Б В.2.6-8-95 | fccd7c09-a264-42aa-8f18-4ef44c954ead | CAA7B73F-A676-4F58-B0F4-BEDA048CEC43 | Труба | 160×80×5
190 |  | 160 | 80 | 5,5 | 11 | 160×80×5,5 | 160×80×5,5 | 1 | 19,16 | 2440,955 | 2333987,2 | 58349,68 | 7595177,2 | 94939,715 | 5091159,5 | 101290,2 | 2,213132 | Сталь | 160×80×5,5-1 | Труба 160×80×5,5-1 ДСТУ Б В.2.6-8-95 | С245 ДСТУ 8539 | Труба 160×80×5,5, L=1 мм | ДСТУ Б В.2.6-8-95 | fccd7c09-a264-42aa-8f18-4ef44c954ead | CAA7B73F-A676-4F58-B0F4-BEDA048CEC43 | Труба | 160×80×5,5
191 |  | 160 | 80 | 6 | 12 | 160×80×6 | 160×80×6 | 1 | 20,75 | 2643,12 | 2463608 | 61590,2 | 8123128 | 101539,1 | 5468160,7 | 109401,6 | 2,1912625 | Сталь | 160×80×6-1 | Труба 160×80×6-1 ДСТУ Б В.2.6-8-95 | С245 ДСТУ 8539 | Труба 160×80×6, L=1 мм | ДСТУ Б В.2.6-8-95 | fccd7c09-a264-42aa-8f18-4ef44c954ead | CAA7B73F-A676-4F58-B0F4-BEDA048CEC43 | Труба | 160×80×6
192 |  | 160 | 80 | 6,5 | 16,25 | 160×80×6,5 | 160×80×6,5 | 1 | 22,03 | 2805,66 | 2581502,2 | 64537,555 | 8626632,2 | 107832,9 | 5831750,3 | 117335,4 | 2,1695945 | Сталь | 160×80×6,5-1 | Труба 160×80×6,5-1 ДСТУ Б В.2.6-8-95 | С245 ДСТУ 8539 | Труба 160×80×6,5, L=1 мм | ДСТУ Б В.2.6-8-95 | fccd7c09-a264-42aa-8f18-4ef44c954ead | CAA7B73F-A676-4F58-B0F4-BEDA048CEC43 | Труба | 160×80×6,5
193 |  | 160 | 80 | 7 | 17,5 | 160×80×7 | 160×80×7 | 1 | 23,52 | 2995,44 | 2688115,5 | 67202,887 | 9106275,5 | 113828,44 | 6182130,5 | 125092,8 | 2,1481281 | Сталь | 160×80×7-1 | Труба 160×80×7-1 ДСТУ Б В.2.6-8-95 | С245 ДСТУ 8539 | Труба 160×80×7, L=1 мм | ДСТУ Б В.2.6-8-95 | fccd7c09-a264-42aa-8f18-4ef44c954ead | CAA7B73F-A676-4F58-B0F4-BEDA048CEC43 | Труба | 160×80×7
194 |  | 160 | 100 | 4 | 8 | 160×100×4 | 160×100×4 | 1 | 15,5 | 1974,72 | 3164501,3 | 63290,026 | 6783061,3 | 84788,266 | 5696014,6 | 95846,4 | 2,30446 | Сталь | 160×100×4-1 | Труба 160×100×4-1 ДСТУ Б В.2.6-8-95 | С245 ДСТУ 8539 | Труба 160×100×4, L=1 мм | ДСТУ Б В.2.6-8-95 | fccd7c09-a264-42aa-8f18-4ef44c954ead | CAA7B73F-A676-4F58-B0F4-BEDA048CEC43 | Труба | 160×100×4
195 |  | 160 | 100 | 4,5 | 9 | 160×100×4,5 | 160×100×4,5 | 1 | 17,32 | 2206,755 | 3469001 | 69380,02 | 7489908,5 | 93623,856 | 6325958 | 106921,8 | 2,2848681 | Сталь | 160×100×4,5-1 | Труба 160×100×4,5-1 ДСТУ Б В.2.6-8-95 | С245 ДСТУ 8539 | Труба 160×100×4,5, L=1 мм | ДСТУ Б В.2.6-8-95 | fccd7c09-a264-42aa-8f18-4ef44c954ead | CAA7B73F-A676-4F58-B0F4-BEDA048CEC43 | Труба | 160×100×4,5
196 |  | 160 | 100 | 5 | 10 | 160×100×5 | 160×100×5 | 1 | 19,12 | 2435,5 | 3755104,2 | 75102,084 | 8167604,2 | 102095,05 | 6938420 | 117800 | 2,2654375 | Сталь | 160×100×5-1 | Труба 160×100×5-1 ДСТУ Б В.2.6-8-95 | С245 ДСТУ 8539 | Труба 160×100×5, L=1 мм | ДСТУ Б В.2.6-8-95 | fccd7c09-a264-42aa-8f18-4ef44c954ead | CAA7B73F-A676-4F58-B0F4-BEDA048CEC43 | Труба | 160×100×5
197 |  | 160 | 100 | 5,5 | 11 | 160×100×5,5 | 160×100×5,5 | 1 | 20,89 | 2660,955 | 4023344,3 | 80466,886 | 8816786,8 | 110209,84 | 7533623,5 | 128482,2 | 2,2461681 | Сталь | 160×100×5,5-1 | Труба 160×100×5,5-1 ДСТУ Б В.2.6-8-95 | С245 ДСТУ 8539 | Труба 160×100×5,5, L=1 мм | ДСТУ Б В.2.6-8-95 | fccd7c09-a264-42aa-8f18-4ef44c954ead | CAA7B73F-A676-4F58-B0F4-BEDA048CEC43 | Труба | 160×100×5,5
198 |  | 160 | 100 | 6 | 12 | 160×100×6 | 160×100×6 | 1 | 22,63 | 2883,12 | 4274248 | 85484,96 | 9438088 | 117976,1 | 8111790 | 138969,6 | 2,22706 | Сталь | 160×100×6-1 | Труба 160×100×6-1 ДСТУ Б В.2.6-8-95 | С245 ДСТУ 8539 | Труба 160×100×6, L=1 мм | ДСТУ Б В.2.6-8-95 | fccd7c09-a264-42aa-8f18-4ef44c954ead | CAA7B73F-A676-4F58-B0F4-BEDA048CEC43 | Труба | 160×100×6
199 |  | 160 | 100 | 6,5 | 16,25 | 160×100×6,5 | 160×100×6,5 | 1 | 24,07 | 3065,66 | 4508335,1 | 90166,702 | 10032133 | 125401,66 | 8673140,2 | 149263,4 | 2,2081131 | Сталь | 160×100×6,5-1 | Труба 160×100×6,5-1 ДСТУ Б В.2.6-8-95 | С245 ДСТУ 8539 | Труба 160×100×6,5, L=1 мм | ДСТУ Б В.2.6-8-95 | fccd7c09-a264-42aa-8f18-4ef44c954ead | CAA7B73F-A676-4F58-B0F4-BEDA048CEC43 | Труба | 160×100×6,5
200 |  | 160 | 100 | 7 | 17,5 | 160×100×7 | 160×100×7 | 1 | 25,71 | 3275,44 | 4726118,8 | 94522,376 | 10599539 | 132494,24 | 9217893,2 | 159364,8 | 2,1893275 | Сталь | 160×100×7-1 | Труба 160×100×7-1 ДСТУ Б В.2.6-8-95 | С245 ДСТУ 8539 | Труба 160×100×7, L=1 мм | ДСТУ Б В.2.6-8-95 | fccd7c09-a264-42aa-8f18-4ef44c954ead | CAA7B73F-A676-4F58-B0F4-BEDA048CEC43 | Труба | 160×100×7
201 |  | 160 | 100 | 7,5 | 18,75 | 160×100×7,5 | 160×100×7,5 | 1 | 27,33 | 3481,5 | 4928105,5 | 98562,11 | 11140918 | 139261,48 | 9746267,2 | 169275 | 2,1707031 | Сталь | 160×100×7,5-1 | Труба 160×100×7,5-1 ДСТУ Б В.2.6-8-95 | С245 ДСТУ 8539 | Труба 160×100×7,5, L=1 мм | ДСТУ Б В.2.6-8-95 | fccd7c09-a264-42aa-8f18-4ef44c954ead | CAA7B73F-A676-4F58-B0F4-BEDA048CEC43 | Труба | 160×100×7,5
202 |  | 160 | 100 | 8 | 20 | 160×100×8 | 160×100×8 | 1 | 28,92 | 3683,84 | 5114794,7 | 102295,89 | 11656875 | 145710,94 | 10258479 | 178995,2 | 2,15224 | Сталь | 160×100×8-1 | Труба 160×100×8-1 ДСТУ Б В.2.6-8-95 | С245 ДСТУ 8539 | Труба 160×100×8, L=1 мм | ДСТУ Б В.2.6-8-95 | fccd7c09-a264-42aa-8f18-4ef44c954ead | CAA7B73F-A676-4F58-B0F4-BEDA048CEC43 | Труба | 160×100×8
203 |  | 160 | 120 | 4 | 8 | 160×120×4 | 160×120×4 | 1 | 16,76 | 2134,72 | 4855594,7 | 80926,578 | 7707434,7 | 96342,934 | 7705063,9 | 115814,4 | 2,3208 | Сталь | 160×120×4-1 | Труба 160×120×4-1 ДСТУ Б В.2.6-8-95 | С245 ДСТУ 8539 | Труба 160×120×4, L=1 мм | ДСТУ Б В.2.6-8-95 | fccd7c09-a264-42aa-8f18-4ef44c954ead | CAA7B73F-A676-4F58-B0F4-BEDA048CEC43 | Труба | 160×120×4
204 |  | 160 | 120 | 4,5 | 9 | 160×120×4,5 | 160×120×4,5 | 1 | 18,74 | 2386,755 | 5343952,2 | 89065,87 | 8516257,2 | 106453,21 | 8570140,9 | 129313,8 | 2,3031297 | Сталь | 160×120×4,5-1 | Труба 160×120×4,5-1 ДСТУ Б В.2.6-8-95 | С245 ДСТУ 8539 | Труба 160×120×4,5, L=1 мм | ДСТУ Б В.2.6-8-95 | fccd7c09-a264-42aa-8f18-4ef44c954ead | CAA7B73F-A676-4F58-B0F4-BEDA048CEC43 | Труба | 160×120×4,5
205 |  | 160 | 120 | 5 | 10 | 160×120×5 | 160×120×5 | 1 | 20,69 | 2635,5 | 5808020,8 | 96800,347 | 9293020,8 | 116162,76 | 9414240,7 | 142600 | 2,2855938 | Сталь | 160×120×5-1 | Труба 160×120×5-1 ДСТУ Б В.2.6-8-95 | С245 ДСТУ 8539 | Труба 160×120×5, L=1 мм | ДСТУ Б В.2.6-8-95 | fccd7c09-a264-42aa-8f18-4ef44c954ead | CAA7B73F-A676-4F58-B0F4-BEDA048CEC43 | Труба | 160×120×5
206 |  | 160 | 120 | 5,5 | 11 | 160×120×5,5 | 160×120×5,5 | 1 | 22,62 | 2880,955 | 6248401,4 | 104140,02 | 10038396 | 125479,95 | 10237604 | 155674,2 | 2,2681922 | Сталь | 160×120×5,5-1 | Труба 160×120×5,5-1 ДСТУ Б В.2.6-8-95 | С245 ДСТУ 8539 | Труба 160×120×5,5, L=1 мм | ДСТУ Б В.2.6-8-95 | fccd7c09-a264-42aa-8f18-4ef44c954ead | CAA7B73F-A676-4F58-B0F4-BEDA048CEC43 | Труба | 160×120×5,5
207 |  | 160 | 120 | 6 | 12 | 160×120×6 | 160×120×6 | 1 | 24,52 | 3123,12 | 6665688 | 111094,8 | 10753048 | 134413,1 | 11040471 | 168537,6 | 2,250925 | Сталь | 160×120×6-1 | Труба 160×120×6-1 ДСТУ Б В.2.6-8-95 | С245 ДСТУ 8539 | Труба 160×120×6, L=1 мм | ДСТУ Б В.2.6-8-95 | fccd7c09-a264-42aa-8f18-4ef44c954ead | CAA7B73F-A676-4F58-B0F4-BEDA048CEC43 | Труба | 160×120×6
208 |  | 160 | 120 | 6,5 | 16,25 | 160×120×6,5 | 160×120×6,5 | 1 | 26,11 | 3325,66 | 7060468,1 | 117674,47 | 11437633 | 142970,41 | 11823078 | 181191,4 | 2,2337922 | Сталь | 160×120×6,5-1 | Труба 160×120×6,5-1 ДСТУ Б В.2.6-8-95 | С245 ДСТУ 8539 | Труба 160×120×6,5, L=1 мм | ДСТУ Б В.2.6-8-95 | fccd7c09-a264-42aa-8f18-4ef44c954ead | CAA7B73F-A676-4F58-B0F4-BEDA048CEC43 | Труба | 160×120×6,5
209 |  | 160 | 120 | 7 | 17,5 | 160×120×7 | 160×120×7 | 1 | 27,91 | 3555,44 | 7433322,2 | 123888,7 | 12092802 | 151160,03 | 12585664 | 193636,8 | 2,2167937 | Сталь | 160×120×7-1 | Труба 160×120×7-1 ДСТУ Б В.2.6-8-95 | С245 ДСТУ 8539 | Труба 160×120×7, L=1 мм | ДСТУ Б В.2.6-8-95 | fccd7c09-a264-42aa-8f18-4ef44c954ead | CAA7B73F-A676-4F58-B0F4-BEDA048CEC43 | Труба | 160×120×7
210 |  | 160 | 120 | 7,5 | 18,75 | 160×120×7,5 | 160×120×7,5 | 1 | 29,69 | 3781,5 | 7784824,2 | 129747,07 | 12719199 | 158989,99 | 13328464 | 205875 | 2,1999297 | Сталь | 160×120×7,5-1 | Труба 160×120×7,5-1 ДСТУ Б В.2.6-8-95 | С245 ДСТУ 8539 | Труба 160×120×7,5, L=1 мм | ДСТУ Б В.2.6-8-95 | fccd7c09-a264-42aa-8f18-4ef44c954ead | CAA7B73F-A676-4F58-B0F4-BEDA048CEC43 | Труба | 160×120×7,5
211 |  | 160 | 120 | 8 | 20 | 160×120×8 | 160×120×8 | 1 | 13,43 | 4003,84 | 8115541,3 | 135259,02 | 13317461 | 166468,26 | 14051713 | 217907,2 | 2,1832 | Сталь | 160×120×8-1 | Труба 160×120×8-1 ДСТУ Б В.2.6-8-95 | С245 ДСТУ 8539 | Труба 160×120×8, L=1 мм | ДСТУ Б В.2.6-8-95 | fccd7c09-a264-42aa-8f18-4ef44c954ead | CAA7B73F-A676-4F58-B0F4-BEDA048CEC43 | Труба | 160×120×8
212 |  | 160 | 140 | 5 | 10 | 160×140×5 | 160×140×5 | 1 | 22,26 | 2835,5 | 8390937,5 | 119870,54 | 10418437 | 130230,46 | 12078776 | 167400 | 2,2999911 | Сталь | 160×140×5-1 | Труба 160×140×5-1 ДСТУ Б В.2.6-8-95 | С245 ДСТУ 8539 | Труба 160×140×5, L=1 мм | ДСТУ Б В.2.6-8-95 | fccd7c09-a264-42aa-8f18-4ef44c954ead | CAA7B73F-A676-4F58-B0F4-BEDA048CEC43 | Труба | 160×140×5
213 |  | 160 | 140 | 5,5 | 11 | 160×140×5,5 | 160×140×5,5 | 1 | 24,34 | 3100,955 | 9053158,5 | 129330,84 | 11260006 | 140750,08 | 13148807 | 182866,2 | 2,2839237 | Сталь | 160×140×5,5-1 | Труба 160×140×5,5-1 ДСТУ Б В.2.6-8-95 | С245 ДСТУ 8539 | Труба 160×140×5,5, L=1 мм | ДСТУ Б В.2.6-8-95 | fccd7c09-a264-42aa-8f18-4ef44c954ead | CAA7B73F-A676-4F58-B0F4-BEDA048CEC43 | Труба | 160×140×5,5
214 |  | 160 | 140 | 6 | 12 | 160×140×6 | 160×140×6 | 1 | 26,4 | 3363,12 | 9685928 | 138370,4 | 12068008 | 150850,1 | 14194817 | 198105,6 | 2,2679714 | Сталь | 160×140×6-1 | Труба 160×140×6-1 ДСТУ Б В.2.6-8-95 | С245 ДСТУ 8539 | Труба 160×140×6, L=1 мм | ДСТУ Б В.2.6-8-95 | fccd7c09-a264-42aa-8f18-4ef44c954ead | CAA7B73F-A676-4F58-B0F4-BEDA048CEC43 | Труба | 160×140×6
215 |  | 160 | 140 | 6,5 | 16,25 | 160×140×6,5 | 160×140×6,5 | 1 | 28,15 | 3585,66 | 10289901 | 146998,59 | 12843133 | 160539,16 | 15217059 | 213119,4 | 2,2521344 | Сталь | 160×140×6,5-1 | Труба 160×140×6,5-1 ДСТУ Б В.2.6-8-95 | С245 ДСТУ 8539 | Труба 160×140×6,5, L=1 мм | ДСТУ Б В.2.6-8-95 | fccd7c09-a264-42aa-8f18-4ef44c954ead | CAA7B73F-A676-4F58-B0F4-BEDA048CEC43 | Труба | 160×140×6,5
216 |  | 160 | 140 | 7 | 17,5 | 160×140×7 | 160×140×7 | 1 | 30,11 | 3835,44 | 10865725 | 155224,64 | 13586065 | 169825,81 | 16215791 | 227908,8 | 2,2364125 | Сталь | 160×140×7-1 | Труба 160×140×7-1 ДСТУ Б В.2.6-8-95 | С245 ДСТУ 8539 | Труба 160×140×7, L=1 мм | ДСТУ Б В.2.6-8-95 | fccd7c09-a264-42aa-8f18-4ef44c954ead | CAA7B73F-A676-4F58-B0F4-BEDA048CEC43 | Труба | 160×140×7
217 |  | 160 | 140 | 7,5 | 18,75 | 160×140×7,5 | 160×140×7,5 | 1 | 32,04 | 4081,5 | 11414043 | 163057,76 | 14297480 | 178718,5 | 17191265 | 242475 | 2,2208058 | Сталь | 160×140×7,5-1 | Труба 160×140×7,5-1 ДСТУ Б В.2.6-8-95 | С245 ДСТУ 8539 | Труба 160×140×7,5, L=1 мм | ДСТУ Б В.2.6-8-95 | fccd7c09-a264-42aa-8f18-4ef44c954ead | CAA7B73F-A676-4F58-B0F4-BEDA048CEC43 | Труба | 160×140×7,5
218 |  | 160 | 140 | 8 | 20 | 160×140×8 | 160×140×8 | 1 | 33,95 | 4323,84 | 11935488 | 170506,97 | 14978048 | 187225,6 | 18143734 | 256819,2 | 2,2053143 | Сталь | 160×140×8-1 | Труба 160×140×8-1 ДСТУ Б В.2.6-8-95 | С245 ДСТУ 8539 | Труба 160×140×8, L=1 мм | ДСТУ Б В.2.6-8-95 | fccd7c09-a264-42aa-8f18-4ef44c954ead | CAA7B73F-A676-4F58-B0F4-BEDA048CEC43 | Труба | 160×140×8
219 |  | 180 | 60 | 4 | 8 | 180×60×4 | 180×60×4 | 1 | 14,25 | 1814,72 | 1049088 | 34969,6 | 6711808 | 74575,644 | 2679744,4 | 63078,4 | 2,2453111 | Сталь | 180×60×4-1 | Труба 180×60×4-1 ДСТУ Б В.2.6-8-95 | С245 ДСТУ 8539 | Труба 180×60×4, L=1 мм | ДСТУ Б В.2.6-8-95 | fccd7c09-a264-42aa-8f18-4ef44c954ead | CAA7B73F-A676-4F58-B0F4-BEDA048CEC43 | Труба | 180×60×4
220 |  | 180 | 60 | 4,5 | 9 | 180×60×4,5 | 180×60×4,5 | 1 | 15,91 | 2026,755 | 1131547,2 | 37718,24 | 7410262,2 | 82336,247 | 2957064 | 70129,8 | 2,218675 | Сталь | 180×60×4,5-1 | Труба 180×60×4,5-1 ДСТУ Б В.2.6-8-95 | С245 ДСТУ 8539 | Труба 180×60×4,5, L=1 мм | ДСТУ Б В.2.6-8-95 | fccd7c09-a264-42aa-8f18-4ef44c954ead | CAA7B73F-A676-4F58-B0F4-BEDA048CEC43 | Труба | 180×60×4,5
221 |  | 180 | 60 | 5 | 10 | 180×60×5 | 180×60×5 | 1 | 17,55 | 2235,5 | 1204687,5 | 40156,25 | 8079687,5 | 89774,306 | 3222282,6 | 77000 | 2,1922778 | Сталь | 180×60×5-1 | Труба 180×60×5-1 ДСТУ Б В.2.6-8-95 | С245 ДСТУ 8539 | Труба 180×60×5, L=1 мм | ДСТУ Б В.2.6-8-95 | fccd7c09-a264-42aa-8f18-4ef44c954ead | CAA7B73F-A676-4F58-B0F4-BEDA048CEC43 | Труба | 180×60×5
222 |  | 180 | 60 | 5,5 | 11 | 180×60×5,5 | 180×60×5,5 | 1 | 19,16 | 2440,955 | 1268939,7 | 42297,99 | 8720724,7 | 96896,941 | 3475610,2 | 83690,2 | 2,1661194 | Сталь | 180×60×5,5-1 | Труба 180×60×5,5-1 ДСТУ Б В.2.6-8-95 | С245 ДСТУ 8539 | Труба 180×60×5,5, L=1 мм | ДСТУ Б В.2.6-8-95 | fccd7c09-a264-42aa-8f18-4ef44c954ead | CAA7B73F-A676-4F58-B0F4-BEDA048CEC43 | Труба | 180×60×5,5
223 |  | 180 | 60 | 6 | 12 | 180×60×6 | 180×60×6 | 1 | 20,75 | 2643,12 | 1324728 | 44157,6 | 9334008 | 103711,2 | 3717255,4 | 90201,6 | 2,1402 | Сталь | 180×60×6-1 | Труба 180×60×6-1 ДСТУ Б В.2.6-8-95 | С245 ДСТУ 8539 | Труба 180×60×6, L=1 мм | ДСТУ Б В.2.6-8-95 | fccd7c09-a264-42aa-8f18-4ef44c954ead | CAA7B73F-A676-4F58-B0F4-BEDA048CEC43 | Труба | 180×60×6
224 |  | 180 | 60 | 6,5 | 16,25 | 180×60×6,5 | 180×60×6,5 | 1 | 22,03 | 2805,66 | 1372469,7 | 45748,99 | 9920164,7 | 110224,05 | 3947426,1 | 96535,4 | 2,1145194 | Сталь | 180×60×6,5-1 | Труба 180×60×6,5-1 ДСТУ Б В.2.6-8-95 | С245 ДСТУ 8539 | Труба 180×60×6,5, L=1 мм | ДСТУ Б В.2.6-8-95 | fccd7c09-a264-42aa-8f18-4ef44c954ead | CAA7B73F-A676-4F58-B0F4-BEDA048CEC43 | Труба | 180×60×6,5
225 |  | 180 | 60 | 7 | 17,5 | 180×60×7 | 180×60×7 | 1 | 23,52 | 2995,44 | 1412575,5 | 47085,85 | 10479815 | 116442,39 | 4166328,7 | 102692,8 | 2,0890778 | Сталь | 180×60×7-1 | Труба 180×60×7-1 ДСТУ Б В.2.6-8-95 | С245 ДСТУ 8539 | Труба 180×60×7, L=1 мм | ДСТУ Б В.2.6-8-95 | fccd7c09-a264-42aa-8f18-4ef44c954ead | CAA7B73F-A676-4F58-B0F4-BEDA048CEC43 | Труба | 180×60×7
226 |  | 180 | 60 | 7,5 | 18,75 | 180×60×7,5 | 180×60×7,5 | 1 | 24,98 | 3181,5 | 1445449,2 | 48181,64 | 11013574 | 122373,04 | 4374168,8 | 108675 | 2,063875 | Сталь | 180×60×7,5-1 | Труба 180×60×7,5-1 ДСТУ Б В.2.6-8-95 | С245 ДСТУ 8539 | Труба 180×60×7,5, L=1 мм | ДСТУ Б В.2.6-8-95 | fccd7c09-a264-42aa-8f18-4ef44c954ead | CAA7B73F-A676-4F58-B0F4-BEDA048CEC43 | Труба | 180×60×7,5
227 |  | 180 | 60 | 8 | 20 | 180×60×8 | 180×60×8 | 1 | 26,41 | 3363,84 | 1471488 | 49049,6 | 11522048 | 128022,76 | 4571150,6 | 114483,2 | 2,0389111 | Сталь | 180×60×8-1 | Труба 180×60×8-1 ДСТУ Б В.2.6-8-95 | С245 ДСТУ 8539 | Труба 180×60×8, L=1 мм | ДСТУ Б В.2.6-8-95 | fccd7c09-a264-42aa-8f18-4ef44c954ead | CAA7B73F-A676-4F58-B0F4-BEDA048CEC43 | Труба | 180×60×8
228 |  | 180 | 80 | 4 | 8 | 180×80×4 | 180×80×4 | 1 | 15,5 | 1974,72 | 2077781,3 | 51944,533 | 7895381,3 | 87726,459 | 4543933,4 | 85606,4 | 2,2864 | Сталь | 180×80×4-1 | Труба 180×80×4-1 ДСТУ Б В.2.6-8-95 | С245 ДСТУ 8539 | Труба 180×80×4, L=1 мм | ДСТУ Б В.2.6-8-95 | fccd7c09-a264-42aa-8f18-4ef44c954ead | CAA7B73F-A676-4F58-B0F4-BEDA048CEC43 | Труба | 180×80×4
229 |  | 180 | 80 | 4,5 | 9 | 180×80×4,5 | 180×80×4,5 | 1 | 17,32 | 2206,755 | 2264898,5 | 56622,463 | 8726411 | 96960,122 | 5036245,8 | 95401,8 | 2,2646313 | Сталь | 180×80×4,5-1 | Труба 180×80×4,5-1 ДСТУ Б В.2.6-8-95 | С245 ДСТУ 8539 | Труба 180×80×4,5, L=1 мм | ДСТУ Б В.2.6-8-95 | fccd7c09-a264-42aa-8f18-4ef44c954ead | CAA7B73F-A676-4F58-B0F4-BEDA048CEC43 | Труба | 180×80×4,5
230 |  | 180 | 80 | 5 | 10 | 180×80×5 | 180×80×5 | 1 | 19,12 | 2435,5 | 2437604,2 | 60940,105 | 9525104,2 | 105834,49 | 5512500 | 105000 | 2,2430417 | Сталь | 180×80×5-1 | Труба 180×80×5-1 ДСТУ Б В.2.6-8-95 | С245 ДСТУ 8539 | Труба 180×80×5, L=1 мм | ДСТУ Б В.2.6-8-95 | fccd7c09-a264-42aa-8f18-4ef44c954ead | CAA7B73F-A676-4F58-B0F4-BEDA048CEC43 | Труба | 180×80×5
231 |  | 180 | 80 | 5,5 | 11 | 180×80×5,5 | 180×80×5,5 | 1 | 20,89 | 2660,955 | 2596396,8 | 64909,92 | 10292134 | 114357,04 | 5972920,5 | 114402,2 | 2,2216313 | Сталь | 180×80×5,5-1 | Труба 180×80×5,5-1 ДСТУ Б В.2.6-8-95 | С245 ДСТУ 8539 | Труба 180×80×5,5, L=1 мм | ДСТУ Б В.2.6-8-95 | fccd7c09-a264-42aa-8f18-4ef44c954ead | CAA7B73F-A676-4F58-B0F4-BEDA048CEC43 | Труба | 180×80×5,5
232 |  | 180 | 80 | 6 | 12 | 180×80×6 | 180×80×6 | 1 | 22,63 | 2883,12 | 2741768 | 68544,2 | 11028168 | 122535,2 | 6417730,7 | 123609,6 | 2,2004 | Сталь | 180×80×6-1 | Труба 180×80×6-1 ДСТУ Б В.2.6-8-95 | С245 ДСТУ 8539 | Труба 180×80×6, L=1 мм | ДСТУ Б В.2.6-8-95 | fccd7c09-a264-42aa-8f18-4ef44c954ead | CAA7B73F-A676-4F58-B0F4-BEDA048CEC43 | Труба | 180×80×6
233 |  | 180 | 80 | 6,5 | 16,25 | 180×80×6,5 | 180×80×6,5 | 1 | 24,07 | 3065,66 | 2874202,6 | 71855,065 | 11733865 | 130376,28 | 6847152,8 | 132623,4 | 2,1793479 | Сталь | 180×80×6,5-1 | Труба 180×80×6,5-1 ДСТУ Б В.2.6-8-95 | С245 ДСТУ 8539 | Труба 180×80×6,5, L=1 мм | ДСТУ Б В.2.6-8-95 | fccd7c09-a264-42aa-8f18-4ef44c954ead | CAA7B73F-A676-4F58-B0F4-BEDA048CEC43 | Труба | 180×80×6,5
234 |  | 180 | 80 | 7 | 17,5 | 180×80×7 | 180×80×7 | 1 | 25,71 | 3275,44 | 2994178,8 | 74854,47 | 12409879 | 137887,54 | 7261408 | 141444,8 | 2,158475 | Сталь | 180×80×7-1 | Труба 180×80×7-1 ДСТУ Б В.2.6-8-95 | С245 ДСТУ 8539 | Труба 180×80×7, L=1 мм | ДСТУ Б В.2.6-8-95 | fccd7c09-a264-42aa-8f18-4ef44c954ead | CAA7B73F-A676-4F58-B0F4-BEDA048CEC43 | Труба | 180×80×7
235 |  | 180 | 80 | 7,5 | 18,75 | 180×80×7,5 | 180×80×7,5 | 1 | 27,33 | 3481,5 | 3102168 | 77554,2 | 13056855 | 145076,17 | 7660716,2 | 150075 | 2,1377813 | Сталь | 180×80×7,5-1 | Труба 180×80×7,5-1 ДСТУ Б В.2.6-8-95 | С245 ДСТУ 8539 | Труба 180×80×7,5, L=1 мм | ДСТУ Б В.2.6-8-95 | fccd7c09-a264-42aa-8f18-4ef44c954ead | CAA7B73F-A676-4F58-B0F4-BEDA048CEC43 | Труба | 180×80×7,5
236 |  | 180 | 80 | 8 | 20 | 180×80×8 | 180×80×8 | 1 | 28,92 | 3683,84 | 3198634,7 | 79965,868 | 13675435 | 151949,28 | 8045296,1 | 158515,2 | 2,1172667 | Сталь | 180×80×8-1 | Труба 180×80×8-1 ДСТУ Б В.2.6-8-95 | С245 ДСТУ 8539 | Труба 180×80×8, L=1 мм | ДСТУ Б В.2.6-8-95 | fccd7c09-a264-42aa-8f18-4ef44c954ead | CAA7B73F-A676-4F58-B0F4-BEDA048CEC43 | Труба | 180×80×8
237 |  | 180 | 100 | 4 | 8 | 180×100×4 | 180×100×4 | 1 | 16,76 | 2134,72 | 3503274,7 | 70065,494 | 9078954,7 | 100877,27 | 6717054,5 | 108134,4 | 2,3110533 | Сталь | 180×100×4-1 | Труба 180×100×4-1 ДСТУ Б В.2.6-8-95 | С245 ДСТУ 8539 | Труба 180×100×4, L=1 мм | ДСТУ Б В.2.6-8-95 | fccd7c09-a264-42aa-8f18-4ef44c954ead | CAA7B73F-A676-4F58-B0F4-BEDA048CEC43 | Труба | 180×100×4
238 |  | 180 | 100 | 4,5 | 9 | 180×100×4,5 | 180×100×4,5 | 1 | 18,74 | 2386,755 | 3841949,7 | 76838,994 | 10042560 | 111584 | 7463184,7 | 120673,8 | 2,292205 | Сталь | 180×100×4,5-1 | Труба 180×100×4,5-1 ДСТУ Б В.2.6-8-95 | С245 ДСТУ 8539 | Труба 180×100×4,5, L=1 мм | ДСТУ Б В.2.6-8-95 | fccd7c09-a264-42aa-8f18-4ef44c954ead | CAA7B73F-A676-4F58-B0F4-BEDA048CEC43 | Труба | 180×100×4,5
239 |  | 180 | 100 | 5 | 10 | 180×100×5 | 180×100×5 | 1 | 20,69 | 2635,5 | 4160520,8 | 83210,416 | 10970521 | 121894,68 | 8189351,9 | 133000 | 2,2735 | Сталь | 180×100×5-1 | Труба 180×100×5-1 ДСТУ Б В.2.6-8-95 | С245 ДСТУ 8539 | Труба 180×100×5, L=1 мм | ДСТУ Б В.2.6-8-95 | fccd7c09-a264-42aa-8f18-4ef44c954ead | CAA7B73F-A676-4F58-B0F4-BEDA048CEC43 | Труба | 180×100×5
240 |  | 180 | 100 | 5,5 | 11 | 180×100×5,5 | 180×100×5,5 | 1 | 22,62 | 2880,955 | 4459553,9 | 89191,078 | 11863544 | 131817,16 | 8895797,2 | 145114,2 | 2,2549383 | Сталь | 180×100×5,5-1 | Труба 180×100×5,5-1 ДСТУ Б В.2.6-8-95 | С245 ДСТУ 8539 | Труба 180×100×5,5, L=1 мм | ДСТУ Б В.2.6-8-95 | fccd7c09-a264-42aa-8f18-4ef44c954ead | CAA7B73F-A676-4F58-B0F4-BEDA048CEC43 | Труба | 180×100×5,5
241 |  | 180 | 100 | 6 | 12 | 180×100×6 | 180×100×6 | 1 | 24,52 | 3123,12 | 4739608 | 94792,16 | 12722328 | 141359,2 | 9582760,7 | 157017,6 | 2,23652 | Сталь | 180×100×6-1 | Труба 180×100×6-1 ДСТУ Б В.2.6-8-95 | С245 ДСТУ 8539 | Труба 180×100×6, L=1 мм | ДСТУ Б В.2.6-8-95 | fccd7c09-a264-42aa-8f18-4ef44c954ead | CAA7B73F-A676-4F58-B0F4-BEDA048CEC43 | Труба | 180×100×6
242 |  | 180 | 100 | 6,5 | 16,25 | 180×100×6,5 | 180×100×6,5 | 1 | 26,11 | 3325,66 | 5001235,6 | 100024,71 | 13547566 | 150528,51 | 10250481 | 168711,4 | 2,218245 | Сталь | 180×100×6,5-1 | Труба 180×100×6,5-1 ДСТУ Б В.2.6-8-95 | С245 ДСТУ 8539 | Труба 180×100×6,5, L=1 мм | ДСТУ Б В.2.6-8-95 | fccd7c09-a264-42aa-8f18-4ef44c954ead | CAA7B73F-A676-4F58-B0F4-BEDA048CEC43 | Труба | 180×100×6,5
243 |  | 180 | 100 | 7 | 17,5 | 180×100×7 | 180×100×7 | 1 | 27,91 | 3555,44 | 5244982,2 | 104899,64 | 14339942 | 159332,69 | 10899197 | 180196,8 | 2,2001133 | Сталь | 180×100×7-1 | Труба 180×100×7-1 ДСТУ Б В.2.6-8-95 | С245 ДСТУ 8539 | Труба 180×100×7, L=1 мм | ДСТУ Б В.2.6-8-95 | fccd7c09-a264-42aa-8f18-4ef44c954ead | CAA7B73F-A676-4F58-B0F4-BEDA048CEC43 | Труба | 180×100×7
244 |  | 180 | 100 | 7,5 | 18,75 | 180×100×7,5 | 180×100×7,5 | 1 | 29,69 | 3781,5 | 5471386,7 | 109427,73 | 15100137 | 167779,3 | 11529143 | 191475 | 2,182125 | Сталь | 180×100×7,5-1 | Труба 180×100×7,5-1 ДСТУ Б В.2.6-8-95 | С245 ДСТУ 8539 | Труба 180×100×7,5, L=1 мм | ДСТУ Б В.2.6-8-95 | fccd7c09-a264-42aa-8f18-4ef44c954ead | CAA7B73F-A676-4F58-B0F4-BEDA048CEC43 | Труба | 180×100×7,5
245 |  | 180 | 100 | 8 | 20 | 180×100×8 | 180×100×8 | 1 | 31,43 | 4003,84 | 5680981,3 | 113619,63 | 15828821 | 175875,79 | 12140556 | 202547,2 | 2,16428 | Сталь | 180×100×8-1 | Труба 180×100×8-1 ДСТУ Б В.2.6-8-95 | С245 ДСТУ 8539 | Труба 180×100×8, L=1 мм | ДСТУ Б В.2.6-8-95 | fccd7c09-a264-42aa-8f18-4ef44c954ead | CAA7B73F-A676-4F58-B0F4-BEDA048CEC43 | Труба | 180×100×8
246 |  | 180 | 140 | 4 | 8 | 180×140×4 | 180×140×4 | 1 | 19,27 | 2454,72 | 7672661,3 | 109609,45 | 11446101 | 127178,9 | 11752453 | 153190,4 | 2,3392286 | Сталь | 180×140×4-1 | Труба 180×140×4-1 ДСТУ Б В.2.6-8-95 | С245 ДСТУ 8539 | Труба 180×140×4, L=1 мм | ДСТУ Б В.2.6-8-95 | fccd7c09-a264-42aa-8f18-4ef44c954ead | CAA7B73F-A676-4F58-B0F4-BEDA048CEC43 | Труба | 180×140×4
247 |  | 180 | 140 | 4,5 | 9 | 180×140×4,5 | 180×140×4,5 | 1 | 21,56 | 2746,755 | 8471152,2 | 121016,46 | 12674857 | 140831,74 | 13091968 | 171217,8 | 2,3237179 | Сталь | 180×140×4,5-1 | Труба 180×140×4,5-1 ДСТУ Б В.2.6-8-95 | С245 ДСТУ 8539 | Труба 180×140×4,5, L=1 мм | ДСТУ Б В.2.6-8-95 | fccd7c09-a264-42aa-8f18-4ef44c954ead | CAA7B73F-A676-4F58-B0F4-BEDA048CEC43 | Труба | 180×140×4,5
248 |  | 180 | 140 | 5 | 10 | 180×140×5 | 180×140×5 | 1 | 23,83 | 3035,5 | 9236354,2 | 131947,92 | 13861354 | 154015,04 | 14403629 | 189000 | 2,3083095 | Сталь | 180×140×5-1 | Труба 180×140×5-1 ДСТУ Б В.2.6-8-95 | С245 ДСТУ 8539 | Труба 180×140×5, L=1 мм | ДСТУ Б В.2.6-8-95 | fccd7c09-a264-42aa-8f18-4ef44c954ead | CAA7B73F-A676-4F58-B0F4-BEDA048CEC43 | Труба | 180×140×5
249 |  | 180 | 140 | 5,5 | 11 | 180×140×5,5 | 180×140×5,5 | 1 | 26,07 | 3320,955 | 9968968,1 | 142413,83 | 15006363 | 166737,37 | 15687713 | 206538,2 | 2,2930036 | Сталь | 180×140×5,5-1 | Труба 180×140×5,5-1 ДСТУ Б В.2.6-8-95 | С245 ДСТУ 8539 | Труба 180×140×5,5, L=1 мм | ДСТУ Б В.2.6-8-95 | fccd7c09-a264-42aa-8f18-4ef44c954ead | CAA7B73F-A676-4F58-B0F4-BEDA048CEC43 | Труба | 180×140×5,5
250 |  | 180 | 140 | 6 | 12 | 180×140×6 | 180×140×6 | 1 | 28,29 | 3603,12 | 10669688 | 152424,11 | 16110648 | 179007,2 | 16944494 | 223833,6 | 2,2778 | Сталь | 180×140×6-1 | Труба 180×140×6-1 ДСТУ Б В.2.6-8-95 | С245 ДСТУ 8539 | Труба 180×140×6, L=1 мм | ДСТУ Б В.2.6-8-95 | fccd7c09-a264-42aa-8f18-4ef44c954ead | CAA7B73F-A676-4F58-B0F4-BEDA048CEC43 | Труба | 180×140×6
251 |  | 180 | 140 | 6,5 | 16,25 | 180×140×6,5 | 180×140×6,5 | 1 | 30,19 | 3845,66 | 11339201 | 161988,59 | 17174966 | 190832,96 | 18174248 | 240887,4 | 2,2626988 | Сталь | 180×140×6,5-1 | Труба 180×140×6,5-1 ДСТУ Б В.2.6-8-95 | С245 ДСТУ 8539 | Труба 180×140×6,5, L=1 мм | ДСТУ Б В.2.6-8-95 | fccd7c09-a264-42aa-8f18-4ef44c954ead | CAA7B73F-A676-4F58-B0F4-BEDA048CEC43 | Труба | 180×140×6,5
252 |  | 180 | 140 | 7 | 17,5 | 180×140×7 | 180×140×7 | 1 | 32,31 | 4115,44 | 11978189 | 171116,99 | 18200069 | 202222,99 | 19377247 | 257700,8 | 2,2477 | Сталь | 180×140×7-1 | Труба 180×140×7-1 ДСТУ Б В.2.6-8-95 | С245 ДСТУ 8539 | Труба 180×140×7, L=1 мм | ДСТУ Б В.2.6-8-95 | fccd7c09-a264-42aa-8f18-4ef44c954ead | CAA7B73F-A676-4F58-B0F4-BEDA048CEC43 | Труба | 180×140×7
253 |  | 180 | 140 | 7,5 | 18,75 | 180×140×7,5 | 180×140×7,5 | 1 | 34,4 | 4381,5 | 12587324 | 179818,91 | 19186699 | 213185,54 | 20553764 | 274275 | 2,2328036 | Сталь | 180×140×7,5-1 | Труба 180×140×7,5-1 ДСТУ Б В.2.6-8-95 | С245 ДСТУ 8539 | Труба 180×140×7,5, L=1 мм | ДСТУ Б В.2.6-8-95 | fccd7c09-a264-42aa-8f18-4ef44c954ead | CAA7B73F-A676-4F58-B0F4-BEDA048CEC43 | Труба | 180×140×7,5
254 |  | 180 | 140 | 8 | 20 | 180×140×8 | 180×140×8 | 1 | 36,46 | 4643,84 | 13167275 | 188103,93 | 20135595 | 223728,83 | 21704068 | 290611,2 | 2,2180095 | Сталь | 180×140×8-1 | Труба 180×140×8-1 ДСТУ Б В.2.6-8-95 | С245 ДСТУ 8539 | Труба 180×140×8, L=1 мм | ДСТУ Б В.2.6-8-95 | fccd7c09-a264-42aa-8f18-4ef44c954ead | CAA7B73F-A676-4F58-B0F4-BEDA048CEC43 | Труба | 180×140×8
255 |  | 200 | 40 | 4 | 8 | 200×40×4 | 200×40×4 | 1 | 14,25 | 1814,72 | 426368 | 21318,4 | 7379328 | 73793,28 | 1373438,2 | 45158,4 | 2,16772 | Сталь | 200×40×4-1 | Труба 200×40×4-1 ДСТУ Б В.2.6-8-95 | С245 ДСТУ 8539 | Труба 200×40×4, L=1 мм | ДСТУ Б В.2.6-8-95 | fccd7c09-a264-42aa-8f18-4ef44c954ead | CAA7B73F-A676-4F58-B0F4-BEDA048CEC43 | Труба | 200×40×4
256 |  | 200 | 40 | 4,5 | 9 | 200×40×4,5 | 200×40×4,5 | 1 | 15,91 | 2026,755 | 449444,72 | 22472,236 | 8149064,7 | 81490,647 | 1501311,3 | 49969,8 | 2,1317613 | Сталь | 200×40×4,5-1 | Труба 200×40×4,5-1 ДСТУ Б В.2.6-8-95 | С245 ДСТУ 8539 | Труба 200×40×4,5, L=1 мм | ДСТУ Б В.2.6-8-95 | fccd7c09-a264-42aa-8f18-4ef44c954ead | CAA7B73F-A676-4F58-B0F4-BEDA048CEC43 | Труба | 200×40×4,5
257 |  | 200 | 40 | 5 | 10 | 200×40×5 | 200×40×5 | 1 | 17,55 | 2235,5 | 467187,5 | 23359,375 | 8887187,5 | 88871,875 | 1620195,7 | 54600 | 2,096125 | Сталь | 200×40×5-1 | Труба 200×40×5-1 ДСТУ Б В.2.6-8-95 | С245 ДСТУ 8539 | Труба 200×40×5, L=1 мм | ДСТУ Б В.2.6-8-95 | fccd7c09-a264-42aa-8f18-4ef44c954ead | CAA7B73F-A676-4F58-B0F4-BEDA048CEC43 | Труба | 200×40×5
258 |  | 200 | 40 | 5,5 | 11 | 200×40×5,5 | 200×40×5,5 | 1 | 19,16 | 2440,955 | 479992,22 | 23999,611 | 9594372,2 | 95943,722 | 1730312,7 | 59050,2 | 2,0608112 | Сталь | 200×40×5,5-1 | Труба 200×40×5,5-1 ДСТУ Б В.2.6-8-95 | С245 ДСТУ 8539 | Труба 200×40×5,5, L=1 мм | ДСТУ Б В.2.6-8-95 | fccd7c09-a264-42aa-8f18-4ef44c954ead | CAA7B73F-A676-4F58-B0F4-BEDA048CEC43 | Труба | 200×40×5,5
259 |  | 200 | 40 | 6 | 12 | 200×40×6 | 200×40×6 | 1 | 20,75 | 2643,12 | 488248 | 24412,4 | 10271288 | 102712,88 | 1831882,8 | 63321,6 | 2,02582 | Сталь | 200×40×6-1 | Труба 200×40×6-1 ДСТУ Б В.2.6-8-95 | С245 ДСТУ 8539 | Труба 200×40×6, L=1 мм | ДСТУ Б В.2.6-8-95 | fccd7c09-a264-42aa-8f18-4ef44c954ead | CAA7B73F-A676-4F58-B0F4-BEDA048CEC43 | Труба | 200×40×6
260 |  | 200 | 40 | 6,5 | 16,25 | 200×40×6,5 | 200×40×6,5 | 1 | 22,03 | 2805,66 | 492337,22 | 24616,861 | 10918597 | 109185,97 | 1925125,4 | 67415,4 | 1,9911513 | Сталь | 200×40×6,5-1 | Труба 200×40×6,5-1 ДСТУ Б В.2.6-8-95 | С245 ДСТУ 8539 | Труба 200×40×6,5, L=1 мм | ДСТУ Б В.2.6-8-95 | fccd7c09-a264-42aa-8f18-4ef44c954ead | CAA7B73F-A676-4F58-B0F4-BEDA048CEC43 | Труба | 200×40×6,5
261 |  | 200 | 40 | 7 | 17,5 | 200×40×7 | 200×40×7 | 1 | 23,52 | 2995,44 | 492635,5 | 24631,775 | 11536955 | 115369,55 | 2010259,3 | 71332,8 | 1,956805 | Сталь | 200×40×7-1 | Труба 200×40×7-1 ДСТУ Б В.2.6-8-95 | С245 ДСТУ 8539 | Труба 200×40×7, L=1 мм | ДСТУ Б В.2.6-8-95 | fccd7c09-a264-42aa-8f18-4ef44c954ead | CAA7B73F-A676-4F58-B0F4-BEDA048CEC43 | Труба | 200×40×7
262 |  | 200 | 80 | 4 | 8 | 200×80×4 | 200×80×4 | 1 | 16,76 | 2134,72 | 2285354,7 | 57133,868 | 10328875 | 103288,75 | 5220960,4 | 95334,4 | 2,29156 | Сталь | 200×80×4-1 | Труба 200×80×4-1 ДСТУ Б В.2.6-8-95 | С245 ДСТУ 8539 | Труба 200×80×4, L=1 мм | ДСТУ Б В.2.6-8-95 | fccd7c09-a264-42aa-8f18-4ef44c954ead | CAA7B73F-A676-4F58-B0F4-BEDA048CEC43 | Труба | 200×80×4
263 |  | 200 | 80 | 4,5 | 9 | 200×80×4,5 | 200×80×4,5 | 1 | 18,74 | 2386,755 | 2492047,2 | 62301,18 | 11432962 | 114329,62 | 5788294,7 | 106273,8 | 2,2703556 | Сталь | 200×80×4,5-1 | Труба 200×80×4,5-1 ДСТУ Б В.2.6-8-95 | С245 ДСТУ 8539 | Труба 200×80×4,5, L=1 мм | ДСТУ Б В.2.6-8-95 | fccd7c09-a264-42aa-8f18-4ef44c954ead | CAA7B73F-A676-4F58-B0F4-BEDA048CEC43 | Труба | 200×80×4,5
264 |  | 200 | 80 | 5 | 10 | 200×80×5 | 200×80×5 | 1 | 20,69 | 2635,5 | 2683020,8 | 67075,52 | 12498021 | 124980,21 | 6337500 | 117000 | 2,2493125 | Сталь | 200×80×5-1 | Труба 200×80×5-1 ДСТУ Б В.2.6-8-95 | С245 ДСТУ 8539 | Труба 200×80×5, L=1 мм | ДСТУ Б В.2.6-8-95 | fccd7c09-a264-42aa-8f18-4ef44c954ead | CAA7B73F-A676-4F58-B0F4-BEDA048CEC43 | Труба | 200×80×5
265 |  | 200 | 80 | 5,5 | 11 | 200×80×5,5 | 200×80×5,5 | 1 | 22,62 | 2880,955 | 2858806,4 | 71470,16 | 13524791 | 135247,91 | 6868820,2 | 127514,2 | 2,2284306 | Сталь | 200×80×5,5-1 | Труба 200×80×5,5-1 ДСТУ Б В.2.6-8-95 | С245 ДСТУ 8539 | Труба 200×80×5,5, L=1 мм | ДСТУ Б В.2.6-8-95 | fccd7c09-a264-42aa-8f18-4ef44c954ead | CAA7B73F-A676-4F58-B0F4-BEDA048CEC43 | Труба | 200×80×5,5
266 |  | 200 | 80 | 6 | 12 | 200×80×6 | 200×80×6 | 1 | 24,52 | 3123,12 | 3019928 | 75498,2 | 14514008 | 145140,08 | 7382498 | 137817,6 | 2,20771 | Сталь | 200×80×6-1 | Труба 200×80×6-1 ДСТУ Б В.2.6-8-95 | С245 ДСТУ 8539 | Труба 200×80×6, L=1 мм | ДСТУ Б В.2.6-8-95 | fccd7c09-a264-42aa-8f18-4ef44c954ead | CAA7B73F-A676-4F58-B0F4-BEDA048CEC43 | Труба | 200×80×6
267 |  | 200 | 80 | 6,5 | 16,25 | 200×80×6,5 | 200×80×6,5 | 1 | 26,11 | 3325,66 | 3166903,1 | 79172,578 | 15466398 | 154663,98 | 7878774,9 | 147911,4 | 2,1871506 | Сталь | 200×80×6,5-1 | Труба 200×80×6,5-1 ДСТУ Б В.2.6-8-95 | С245 ДСТУ 8539 | Труба 200×80×6,5, L=1 мм | ДСТУ Б В.2.6-8-95 | fccd7c09-a264-42aa-8f18-4ef44c954ead | CAA7B73F-A676-4F58-B0F4-BEDA048CEC43 | Труба | 200×80×6,5
268 |  | 200 | 80 | 7 | 17,5 | 200×80×7 | 200×80×7 | 1 | 27,91 | 3555,44 | 3300242,2 | 82506,055 | 16382682 | 163826,82 | 8357891,4 | 157796,8 | 2,1667525 | Сталь | 200×80×7-1 | Труба 200×80×7-1 ДСТУ Б В.2.6-8-95 | С245 ДСТУ 8539 | Труба 200×80×7, L=1 мм | ДСТУ Б В.2.6-8-95 | fccd7c09-a264-42aa-8f18-4ef44c954ead | CAA7B73F-A676-4F58-B0F4-BEDA048CEC43 | Труба | 200×80×7
269 |  | 200 | 80 | 7,5 | 18,75 | 200×80×7,5 | 200×80×7,5 | 1 | 29,69 | 3781,5 | 3420449,2 | 85511,23 | 17263574 | 172635,74 | 8820086,7 | 167475 | 2,1465156 | Сталь | 200×80×7,5-1 | Труба 200×80×7,5-1 ДСТУ Б В.2.6-8-95 | С245 ДСТУ 8539 | Труба 200×80×7,5, L=1 мм | ДСТУ Б В.2.6-8-95 | fccd7c09-a264-42aa-8f18-4ef44c954ead | CAA7B73F-A676-4F58-B0F4-BEDA048CEC43 | Труба | 200×80×7,5
270 |  | 200 | 80 | 8 | 20 | 200×80×8 | 200×80×8 | 1 | 31,43 | 4003,84 | 3528021,3 | 88200,533 | 18109781 | 181097,81 | 9265598,8 | 176947,2 | 2,12644 | Сталь | 200×80×8-1 | Труба 200×80×8-1 ДСТУ Б В.2.6-8-95 | С245 ДСТУ 8539 | Труба 200×80×8, L=1 мм | ДСТУ Б В.2.6-8-95 | fccd7c09-a264-42aa-8f18-4ef44c954ead | CAA7B73F-A676-4F58-B0F4-BEDA048CEC43 | Труба | 200×80×8
271 |  | 200 | 100 | 4 | 8 | 200×100×4 | 200×100×4 | 1 | 18,01 | 2294,72 | 3842048 | 76840,96 | 11803648 | 118036,48 | 7759821,5 | 120422,4 | 2,316328 | Сталь | 200×100×4-1 | Труба 200×100×4-1 ДСТУ Б В.2.6-8-95 | С245 ДСТУ 8539 | Труба 200×100×4, L=1 мм | ДСТУ Б В.2.6-8-95 | fccd7c09-a264-42aa-8f18-4ef44c954ead | CAA7B73F-A676-4F58-B0F4-BEDA048CEC43 | Труба | 200×100×4
272 |  | 200 | 100 | 4,5 | 9 | 200×100×4,5 | 200×100×4,5 | 1 | 20,15 | 2566,755 | 4214898,5 | 84297,97 | 13074911 | 130749,11 | 8624616,1 | 134425,8 | 2,2980745 | Сталь | 200×100×4,5-1 | Труба 200×100×4,5-1 ДСТУ Б В.2.6-8-95 | С245 ДСТУ 8539 | Труба 200×100×4,5, L=1 мм | ДСТУ Б В.2.6-8-95 | fccd7c09-a264-42aa-8f18-4ef44c954ead | CAA7B73F-A676-4F58-B0F4-BEDA048CEC43 | Труба | 200×100×4,5
273 |  | 200 | 100 | 5 | 10 | 200×100×5 | 200×100×5 | 1 | 22,26 | 2835,5 | 4565937,5 | 91318,75 | 14303437 | 143034,37 | 9466913,8 | 148200 | 2,27995 | Сталь | 200×100×5-1 | Труба 200×100×5-1 ДСТУ Б В.2.6-8-95 | С245 ДСТУ 8539 | Труба 200×100×5, L=1 мм | ДСТУ Б В.2.6-8-95 | fccd7c09-a264-42aa-8f18-4ef44c954ead | CAA7B73F-A676-4F58-B0F4-BEDA048CEC43 | Труба | 200×100×5
274 |  | 200 | 100 | 5,5 | 11 | 200×100×5,5 | 200×100×5,5 | 1 | 24,34 | 3100,955 | 4895763,5 | 97915,27 | 15490001 | 154900,01 | 10286974 | 161746,2 | 2,2619545 | Сталь | 200×100×5,5-1 | Труба 200×100×5,5-1 ДСТУ Б В.2.6-8-95 | С245 ДСТУ 8539 | Труба 200×100×5,5, L=1 мм | ДСТУ Б В.2.6-8-95 | fccd7c09-a264-42aa-8f18-4ef44c954ead | CAA7B73F-A676-4F58-B0F4-BEDA048CEC43 | Труба | 200×100×5,5
275 |  | 200 | 100 | 6 | 12 | 200×100×6 | 200×100×6 | 1 | 26,4 | 3363,12 | 5204968 | 104099,36 | 16635368 | 166353,68 | 11085057 | 175065,6 | 2,244088 | Сталь | 200×100×6-1 | Труба 200×100×6-1 ДСТУ Б В.2.6-8-95 | С245 ДСТУ 8539 | Труба 200×100×6, L=1 мм | ДСТУ Б В.2.6-8-95 | fccd7c09-a264-42aa-8f18-4ef44c954ead | CAA7B73F-A676-4F58-B0F4-BEDA048CEC43 | Труба | 200×100×6
276 |  | 200 | 100 | 6,5 | 16,25 | 200×100×6,5 | 200×100×6,5 | 1 | 28,15 | 3585,66 | 5494136 | 109882,72 | 17740298 | 177402,98 | 11861418 | 188159,4 | 2,2263505 | Сталь | 200×100×6,5-1 | Труба 200×100×6,5-1 ДСТУ Б В.2.6-8-95 | С245 ДСТУ 8539 | Труба 200×100×6,5, L=1 мм | ДСТУ Б В.2.6-8-95 | fccd7c09-a264-42aa-8f18-4ef44c954ead | CAA7B73F-A676-4F58-B0F4-BEDA048CEC43 | Труба | 200×100×6,5
277 |  | 200 | 100 | 7 | 17,5 | 200×100×7 | 200×100×7 | 1 | 30,11 | 3835,44 | 5763845,5 | 115276,91 | 18805545 | 188055,45 | 12616314 | 201028,8 | 2,208742 | Сталь | 200×100×7-1 | Труба 200×100×7-1 ДСТУ Б В.2.6-8-95 | С245 ДСТУ 8539 | Труба 200×100×7, L=1 мм | ДСТУ Б В.2.6-8-95 | fccd7c09-a264-42aa-8f18-4ef44c954ead | CAA7B73F-A676-4F58-B0F4-BEDA048CEC43 | Труба | 200×100×7
278 |  | 200 | 100 | 7,5 | 18,75 | 200×100×7,5 | 200×100×7,5 | 1 | 32,04 | 4081,5 | 6014668 | 120293,36 | 19831855 | 198318,55 | 13350002 | 213675 | 2,1912625 | Сталь | 200×100×7,5-1 | Труба 200×100×7,5-1 ДСТУ Б В.2.6-8-95 | С245 ДСТУ 8539 | Труба 200×100×7,5, L=1 мм | ДСТУ Б В.2.6-8-95 | fccd7c09-a264-42aa-8f18-4ef44c954ead | CAA7B73F-A676-4F58-B0F4-BEDA048CEC43 | Труба | 200×100×7,5
279 |  | 200 | 100 | 8 | 20 | 200×100×8 | 200×100×8 | 1 | 33,95 | 4323,84 | 6247168 | 124943,36 | 20819968 | 208199,68 | 14062733 | 226099,2 | 2,173912 | Сталь | 200×100×8-1 | Труба 200×100×8-1 ДСТУ Б В.2.6-8-95 | С245 ДСТУ 8539 | Труба 200×100×8, L=1 мм | ДСТУ Б В.2.6-8-95 | fccd7c09-a264-42aa-8f18-4ef44c954ead | CAA7B73F-A676-4F58-B0F4-BEDA048CEC43 | Труба | 200×100×8
280 |  | 200 | 120 | 4 | 8 | 200×120×4 | 200×120×4 | 1 | 19,27 | 2454,72 | 5859541,3 | 97659,022 | 13278421 | 132784,21 | 10603604 | 145510,4 | 2,33284 | Сталь | 200×120×4-1 | Труба 200×120×4-1 ДСТУ Б В.2.6-8-95 | С245 ДСТУ 8539 | Труба 200×120×4, L=1 мм | ДСТУ Б В.2.6-8-95 | fccd7c09-a264-42aa-8f18-4ef44c954ead | CAA7B73F-A676-4F58-B0F4-BEDA048CEC43 | Труба | 200×120×4
281 |  | 200 | 120 | 4,5 | 9 | 200×120×4,5 | 200×120×4,5 | 1 | 21,56 | 2746,755 | 6453449,7 | 107557,5 | 14716860 | 147168,6 | 11804011 | 162577,8 | 2,3165538 | Сталь | 200×120×4,5-1 | Труба 200×120×4,5-1 ДСТУ Б В.2.6-8-95 | С245 ДСТУ 8539 | Труба 200×120×4,5, L=1 мм | ДСТУ Б В.2.6-8-95 | fccd7c09-a264-42aa-8f18-4ef44c954ead | CAA7B73F-A676-4F58-B0F4-BEDA048CEC43 | Труба | 200×120×4,5
282 |  | 200 | 120 | 5 | 10 | 200×120×5 | 200×120×5 | 1 | 23,83 | 3035,5 | 7018854,2 | 116980,9 | 16108854 | 161088,54 | 12977565 | 179400 | 2,300375 | Сталь | 200×120×5-1 | Труба 200×120×5-1 ДСТУ Б В.2.6-8-95 | С245 ДСТУ 8539 | Труба 200×120×5, L=1 мм | ДСТУ Б В.2.6-8-95 | fccd7c09-a264-42aa-8f18-4ef44c954ead | CAA7B73F-A676-4F58-B0F4-BEDA048CEC43 | Труба | 200×120×5
283 |  | 200 | 120 | 5,5 | 11 | 200×120×5,5 | 200×120×5,5 | 1 | 26,07 | 3320,955 | 7556420,6 | 125940,34 | 17455211 | 174552,11 | 14124542 | 195978,2 | 2,2843038 | Сталь | 200×120×5,5-1 | Труба 200×120×5,5-1 ДСТУ Б В.2.6-8-95 | С245 ДСТУ 8539 | Труба 200×120×5,5, L=1 мм | ДСТУ Б В.2.6-8-95 | fccd7c09-a264-42aa-8f18-4ef44c954ead | CAA7B73F-A676-4F58-B0F4-BEDA048CEC43 | Труба | 200×120×5,5
284 |  | 200 | 120 | 6 | 12 | 200×120×6 | 200×120×6 | 1 | 28,29 | 3603,12 | 8066808 | 134446,8 | 18756728 | 187567,28 | 15245219 | 212313,6 | 2,26834 | Сталь | 200×120×6-1 | Труба 200×120×6-1 ДСТУ Б В.2.6-8-95 | С245 ДСТУ 8539 | Труба 200×120×6, L=1 мм | ДСТУ Б В.2.6-8-95 | fccd7c09-a264-42aa-8f18-4ef44c954ead | CAA7B73F-A676-4F58-B0F4-BEDA048CEC43 | Труба | 200×120×6
285 |  | 200 | 120 | 6,5 | 16,25 | 200×120×6,5 | 200×120×6,5 | 1 | 30,19 | 3845,66 | 8550668,9 | 142511,15 | 20014199 | 200141,99 | 16339871 | 228407,4 | 2,2524837 | Сталь | 200×120×6,5-1 | Труба 200×120×6,5-1 ДСТУ Б В.2.6-8-95 | С245 ДСТУ 8539 | Труба 200×120×6,5, L=1 мм | ДСТУ Б В.2.6-8-95 | fccd7c09-a264-42aa-8f18-4ef44c954ead | CAA7B73F-A676-4F58-B0F4-BEDA048CEC43 | Труба | 200×120×6,5
286 |  | 200 | 120 | 7 | 17,5 | 200×120×7 | 200×120×7 | 1 | 32,31 | 4115,44 | 9008648,8 | 150144,15 | 21228409 | 212284,09 | 17408771 | 244260,8 | 2,236735 | Сталь | 200×120×7-1 | Труба 200×120×7-1 ДСТУ Б В.2.6-8-95 | С245 ДСТУ 8539 | Труба 200×120×7, L=1 мм | ДСТУ Б В.2.6-8-95 | fccd7c09-a264-42aa-8f18-4ef44c954ead | CAA7B73F-A676-4F58-B0F4-BEDA048CEC43 | Труба | 200×120×7
287 |  | 200 | 120 | 7,5 | 18,75 | 200×120×7,5 | 200×120×7,5 | 1 | 34,4 | 4381,5 | 9441386,7 | 157356,45 | 22400137 | 224001,37 | 18452190 | 259875 | 2,2210938 | Сталь | 200×120×7,5-1 | Труба 200×120×7,5-1 ДСТУ Б В.2.6-8-95 | С245 ДСТУ 8539 | Труба 200×120×7,5, L=1 мм | ДСТУ Б В.2.6-8-95 | fccd7c09-a264-42aa-8f18-4ef44c954ead | CAA7B73F-A676-4F58-B0F4-BEDA048CEC43 | Труба | 200×120×7,5
288 |  | 200 | 120 | 8 | 20 | 200×120×8 | 200×120×8 | 1 | 36,46 | 4643,84 | 9849514,7 | 164158,58 | 23530155 | 235301,55 | 19470401 | 275251,2 | 2,20556 | Сталь | 200×120×8-1 | Труба 200×120×8-1 ДСТУ Б В.2.6-8-95 | С245 ДСТУ 8539 | Труба 200×120×8, L=1 мм | ДСТУ Б В.2.6-8-95 | fccd7c09-a264-42aa-8f18-4ef44c954ead | CAA7B73F-A676-4F58-B0F4-BEDA048CEC43 | Труба | 200×120×8
289 |  | 200 | 160 | 5 | 10 | 200×160×5 | 200×160×5 | 1 | 26,97 | 3435,5 | 13794687 | 172433,59 | 19719687 | 197196,87 | 20881157 | 241800 | 2,3259063 | Сталь | 200×160×5-1 | Труба 200×160×5-1 ДСТУ Б В.2.6-8-95 | С245 ДСТУ 8539 | Труба 200×160×5, L=1 мм | ДСТУ Б В.2.6-8-95 | fccd7c09-a264-42aa-8f18-4ef44c954ead | CAA7B73F-A676-4F58-B0F4-BEDA048CEC43 | Труба | 200×160×5
290 |  | 200 | 160 | 5,5 | 11 | 200×160×5,5 | 200×160×5,5 | 1 | 29,52 | 3760,955 | 14924835 | 186560,44 | 21385630 | 213856,3 | 22769496 | 264442,2 | 2,3122403 | Сталь | 200×160×5,5-1 | Труба 200×160×5,5-1 ДСТУ Б В.2.6-8-95 | С245 ДСТУ 8539 | Труба 200×160×5,5, L=1 мм | ДСТУ Б В.2.6-8-95 | fccd7c09-a264-42aa-8f18-4ef44c954ead | CAA7B73F-A676-4F58-B0F4-BEDA048CEC43 | Труба | 200×160×5,5
291 |  | 200 | 160 | 6 | 12 | 200×160×6 | 200×160×6 | 1 | 32,05 | 4083,12 | 16012888 | 200161,1 | 22999448 | 229994,48 | 24622769 | 286809,6 | 2,298655 | Сталь | 200×160×6-1 | Труба 200×160×6-1 ДСТУ Б В.2.6-8-95 | С245 ДСТУ 8539 | Труба 200×160×6, L=1 мм | ДСТУ Б В.2.6-8-95 | fccd7c09-a264-42aa-8f18-4ef44c954ead | CAA7B73F-A676-4F58-B0F4-BEDA048CEC43 | Труба | 200×160×6
292 |  | 200 | 160 | 6,5 | 16,25 | 200×160×6,5 | 200×160×6,5 | 1 | 34,27 | 4365,66 | 17059635 | 213245,44 | 24562000 | 245620 | 26441285 | 308903,4 | 2,2851503 | Сталь | 200×160×6,5-1 | Труба 200×160×6,5-1 ДСТУ Б В.2.6-8-95 | С245 ДСТУ 8539 | Труба 200×160×6,5, L=1 мм | ДСТУ Б В.2.6-8-95 | fccd7c09-a264-42aa-8f18-4ef44c954ead | CAA7B73F-A676-4F58-B0F4-BEDA048CEC43 | Труба | 200×160×6,5
293 |  | 200 | 160 | 7 | 17,5 | 200×160×7 | 200×160×7 | 1 | 36,7 | 4675,44 | 18065855 | 225823,19 | 26074135 | 260741,35 | 28225354 | 330724,8 | 2,2717262 | Сталь | 200×160×7-1 | Труба 200×160×7-1 ДСТУ Б В.2.6-8-95 | С245 ДСТУ 8539 | Труба 200×160×7, L=1 мм | ДСТУ Б В.2.6-8-95 | fccd7c09-a264-42aa-8f18-4ef44c954ead | CAA7B73F-A676-4F58-B0F4-BEDA048CEC43 | Труба | 200×160×7
294 |  | 200 | 160 | 7,5 | 18,75 | 200×160×7,5 | 200×160×7,5 | 1 | 39,11 | 4981,5 | 19032324 | 237904,05 | 27536699 | 275366,99 | 29975284 | 352275 | 2,2583828 | Сталь | 200×160×7,5-1 | Труба 200×160×7,5-1 ДСТУ Б В.2.6-8-95 | С245 ДСТУ 8539 | Труба 200×160×7,5, L=1 мм | ДСТУ Б В.2.6-8-95 | fccd7c09-a264-42aa-8f18-4ef44c954ead | CAA7B73F-A676-4F58-B0F4-BEDA048CEC43 | Труба | 200×160×7,5
295 |  | 200 | 160 | 8 | 20 | 200×160×8 | 200×160×8 | 1 | 41,48 | 5283,84 | 19959808 | 249497,6 | 28950528 | 289505,28 | 31691381 | 373555,2 | 2,24512 | Сталь | 200×160×8-1 | Труба 200×160×8-1 ДСТУ Б В.2.6-8-95 | С245 ДСТУ 8539 | Труба 200×160×8, L=1 мм | ДСТУ Б В.2.6-8-95 | fccd7c09-a264-42aa-8f18-4ef44c954ead | CAA7B73F-A676-4F58-B0F4-BEDA048CEC43 | Труба | 200×160×8
296 |  | 200 | 160 | 8,5 | 21,25 | 200×160×8,5 | 200×160×8,5 | 1 | 43,83 | 5582,46 | 20849067 | 260613,34 | 30316452 | 303164,52 | 33373950 | 394566,6 | 2,2319378 | Сталь | 200×160×8,5-1 | Труба 200×160×8,5-1 ДСТУ Б В.2.6-8-95 | С245 ДСТУ 8539 | Труба 200×160×8,5, L=1 мм | ДСТУ Б В.2.6-8-95 | fccd7c09-a264-42aa-8f18-4ef44c954ead | CAA7B73F-A676-4F58-B0F4-BEDA048CEC43 | Труба | 200×160×8,5
297 |  | 200 | 160 | 9 | 22,5 | 200×160×9 | 200×160×9 | 1 | 46,14 | 5877,36 | 21700855 | 271260,69 | 31635295 | 316352,95 | 35023296 | 415310,4 | 2,2188362 | Сталь | 200×160×9-1 | Труба 200×160×9-1 ДСТУ Б В.2.6-8-95 | С245 ДСТУ 8539 | Труба 200×160×9, L=1 мм | ДСТУ Б В.2.6-8-95 | fccd7c09-a264-42aa-8f18-4ef44c954ead | CAA7B73F-A676-4F58-B0F4-BEDA048CEC43 | Труба | 200×160×9
298 |  | 200 | 160 | 9,5 | 23,75 | 200×160×9,5 | 200×160×9,5 | 1 | 48,43 | 6168,54 | 22515920 | 281449 | 32907875 | 329078,75 | 36639722 | 435787,8 | 2,2058153 | Сталь | 200×160×9,5-1 | Труба 200×160×9,5-1 ДСТУ Б В.2.6-8-95 | С245 ДСТУ 8539 | Труба 200×160×9,5, L=1 мм | ДСТУ Б В.2.6-8-95 | fccd7c09-a264-42aa-8f18-4ef44c954ead | CAA7B73F-A676-4F58-B0F4-BEDA048CEC43 | Труба | 200×160×9,5
299 |  | 200 | 160 | 10 | 25 | 200×160×10 | 200×160×10 | 1 | 50,68 | 6456 | 23295000 | 291187,5 | 34135000 | 341350 | 38223529 | 456000 | 2,192875 | Сталь | 200×160×10-1 | Труба 200×160×10-1 ДСТУ Б В.2.6-8-95 | С245 ДСТУ 8539 | Труба 200×160×10, L=1 мм | ДСТУ Б В.2.6-8-95 | fccd7c09-a264-42aa-8f18-4ef44c954ead | CAA7B73F-A676-4F58-B0F4-BEDA048CEC43 | Труба | 200×160×10
300 |  | 220 | 100 | 4 | 8 | 220×100×4 | 220×100×4 | 1 | 19,27 | 2454,72 | 4180821,3 | 83616,426 | 14989141 | 136264,92 | 8820137,4 | 132710,4 | 2,3206436 | Сталь | 220×100×4-1 | Труба 220×100×4-1 ДСТУ Б В.2.6-8-95 | С245 ДСТУ 8539 | Труба 220×100×4, L=1 мм | ДСТУ Б В.2.6-8-95 | fccd7c09-a264-42aa-8f18-4ef44c954ead | CAA7B73F-A676-4F58-B0F4-BEDA048CEC43 | Труба | 220×100×4
301 |  | 220 | 100 | 4,5 | 9 | 220×100×4,5 | 220×100×4,5 | 1 | 21,56 | 2746,755 | 4587847,2 | 91756,944 | 16622962 | 151117,84 | 9805582,5 | 148177,8 | 2,3028768 | Сталь | 220×100×4,5-1 | Труба 220×100×4,5-1 ДСТУ Б В.2.6-8-95 | С245 ДСТУ 8539 | Труба 220×100×4,5, L=1 мм | ДСТУ Б В.2.6-8-95 | fccd7c09-a264-42aa-8f18-4ef44c954ead | CAA7B73F-A676-4F58-B0F4-BEDA048CEC43 | Труба | 220×100×4,5
302 |  | 220 | 100 | 5 | 10 | 220×100×5 | 220×100×5 | 1 | 23,83 | 3035,5 | 4971354,2 | 99427,084 | 18206354 | 165512,31 | 10765952 | 163400 | 2,2852273 | Сталь | 220×100×5-1 | Труба 220×100×5-1 ДСТУ Б В.2.6-8-95 | С245 ДСТУ 8539 | Труба 220×100×5, L=1 мм | ДСТУ Б В.2.6-8-95 | fccd7c09-a264-42aa-8f18-4ef44c954ead | CAA7B73F-A676-4F58-B0F4-BEDA048CEC43 | Труба | 220×100×5
303 |  | 220 | 100 | 5,5 | 11 | 220×100×5,5 | 220×100×5,5 | 1 | 26,07 | 3320,955 | 5331973,1 | 106639,46 | 19740158 | 179455,98 | 11701523 | 178378,2 | 2,267695 | Сталь | 220×100×5,5-1 | Труба 220×100×5,5-1 ДСТУ Б В.2.6-8-95 | С245 ДСТУ 8539 | Труба 220×100×5,5, L=1 мм | ДСТУ Б В.2.6-8-95 | fccd7c09-a264-42aa-8f18-4ef44c954ead | CAA7B73F-A676-4F58-B0F4-BEDA048CEC43 | Труба | 220×100×5,5
304 |  | 220 | 100 | 6 | 12 | 220×100×6 | 220×100×6 | 1 | 28,29 | 3603,12 | 5670328 | 113406,56 | 21225208 | 192956,44 | 12612575 | 193113,6 | 2,25028 | Сталь | 220×100×6-1 | Труба 220×100×6-1 ДСТУ Б В.2.6-8-95 | С245 ДСТУ 8539 | Труба 220×100×6, L=1 мм | ДСТУ Б В.2.6-8-95 | fccd7c09-a264-42aa-8f18-4ef44c954ead | CAA7B73F-A676-4F58-B0F4-BEDA048CEC43 | Труба | 220×100×6
305 |  | 220 | 100 | 6,5 | 16,25 | 220×100×6,5 | 220×100×6,5 | 1 | 30,19 | 3845,66 | 5987036,4 | 119740,73 | 22662331 | 206021,19 | 13499384 | 207607,4 | 2,2329823 | Сталь | 220×100×6,5-1 | Труба 220×100×6,5-1 ДСТУ Б В.2.6-8-95 | С245 ДСТУ 8539 | Труба 220×100×6,5, L=1 мм | ДСТУ Б В.2.6-8-95 | fccd7c09-a264-42aa-8f18-4ef44c954ead | CAA7B73F-A676-4F58-B0F4-BEDA048CEC43 | Труба | 220×100×6,5
306 |  | 220 | 100 | 7 | 17,5 | 220×100×7 | 220×100×7 | 1 | 32,31 | 4115,44 | 6282708,8 | 125654,18 | 24052349 | 218657,72 | 14362224 | 221860,8 | 2,2158018 | Сталь | 220×100×7-1 | Труба 220×100×7-1 ДСТУ Б В.2.6-8-95 | С245 ДСТУ 8539 | Труба 220×100×7, L=1 мм | ДСТУ Б В.2.6-8-95 | fccd7c09-a264-42aa-8f18-4ef44c954ead | CAA7B73F-A676-4F58-B0F4-BEDA048CEC43 | Труба | 220×100×7
307 |  | 220 | 100 | 7,5 | 18,75 | 220×100×7,5 | 220×100×7,5 | 1 | 34,4 | 4381,5 | 6557949,2 | 131158,98 | 25396074 | 230873,4 | 15201370 | 235875 | 2,1987386 | Сталь | 220×100×7,5-1 | Труба 220×100×7,5-1 ДСТУ Б В.2.6-8-95 | С245 ДСТУ 8539 | Труба 220×100×7,5, L=1 мм | ДСТУ Б В.2.6-8-95 | fccd7c09-a264-42aa-8f18-4ef44c954ead | CAA7B73F-A676-4F58-B0F4-BEDA048CEC43 | Труба | 220×100×7,5
308 |  | 220 | 100 | 8 | 20 | 220×100×8 | 220×100×8 | 1 | 36,46 | 4643,84 | 6813354,7 | 136267,09 | 26694315 | 242675,59 | 16017095 | 249651,2 | 2,1817927 | Сталь | 220×100×8-1 | Труба 220×100×8-1 ДСТУ Б В.2.6-8-95 | С245 ДСТУ 8539 | Труба 220×100×8, L=1 мм | ДСТУ Б В.2.6-8-95 | fccd7c09-a264-42aa-8f18-4ef44c954ead | CAA7B73F-A676-4F58-B0F4-BEDA048CEC43 | Труба | 220×100×8
309 |  | 220 | 140 | 5 | 10 | 220×140×5 | 220×140×5 | 1 | 26,97 | 3435,5 | 10927187 | 156102,67 | 22617187 | 205610,79 | 19256014 | 232200 | 2,3204091 | Сталь | 220×140×5-1 | Труба 220×140×5-1 ДСТУ Б В.2.6-8-95 | С245 ДСТУ 8539 | Труба 220×140×5, L=1 мм | ДСТУ Б В.2.6-8-95 | fccd7c09-a264-42aa-8f18-4ef44c954ead | CAA7B73F-A676-4F58-B0F4-BEDA048CEC43 | Труба | 220×140×5
310 |  | 220 | 140 | 5,5 | 11 | 220×140×5,5 | 220×140×5,5 | 1 | 29,52 | 3760,955 | 11800587 | 168579,81 | 24546177 | 223147,06 | 20987292 | 253882,2 | 2,3062107 | Сталь | 220×140×5,5-1 | Труба 220×140×5,5-1 ДСТУ Б В.2.6-8-95 | С245 ДСТУ 8539 | Труба 220×140×5,5, L=1 мм | ДСТУ Б В.2.6-8-95 | fccd7c09-a264-42aa-8f18-4ef44c954ead | CAA7B73F-A676-4F58-B0F4-BEDA048CEC43 | Труба | 220×140×5,5
311 |  | 220 | 140 | 6 | 12 | 220×140×6 | 220×140×6 | 1 | 32,05 | 4083,12 | 12637208 | 180531,54 | 26418328 | 240166,62 | 22684496 | 275289,6 | 2,2920961 | Сталь | 220×140×6-1 | Труба 220×140×6-1 ДСТУ Б В.2.6-8-95 | С245 ДСТУ 8539 | Труба 220×140×6, L=1 мм | ДСТУ Б В.2.6-8-95 | fccd7c09-a264-42aa-8f18-4ef44c954ead | CAA7B73F-A676-4F58-B0F4-BEDA048CEC43 | Труба | 220×140×6
312 |  | 220 | 140 | 6,5 | 16,25 | 220×140×6,5 | 220×140×6,5 | 1 | 34,27 | 4365,66 | 13437802 | 191968,6 | 28234532 | 256677,56 | 24347936 | 296423,4 | 2,2780653 | Сталь | 220×140×6,5-1 | Труба 220×140×6,5-1 ДСТУ Б В.2.6-8-95 | С245 ДСТУ 8539 | Труба 220×140×6,5, L=1 мм | ДСТУ Б В.2.6-8-95 | fccd7c09-a264-42aa-8f18-4ef44c954ead | CAA7B73F-A676-4F58-B0F4-BEDA048CEC43 | Труба | 220×140×6,5
313 |  | 220 | 140 | 7 | 17,5 | 220×140×7 | 220×140×7 | 1 | 36,7 | 4675,44 | 14203115 | 202901,64 | 29995675 | 272687,95 | 25977922 | 317284,8 | 2,2641182 | Сталь | 220×140×7-1 | Труба 220×140×7-1 ДСТУ Б В.2.6-8-95 | С245 ДСТУ 8539 | Труба 220×140×7, L=1 мм | ДСТУ Б В.2.6-8-95 | fccd7c09-a264-42aa-8f18-4ef44c954ead | CAA7B73F-A676-4F58-B0F4-BEDA048CEC43 | Труба | 220×140×7
314 |  | 220 | 140 | 7,5 | 18,75 | 220×140×7,5 | 220×140×7,5 | 1 | 39,11 | 4981,5 | 14933887 | 213341,24 | 31702637 | 288205,79 | 27574762 | 337875 | 2,2502549 | Сталь | 220×140×7,5-1 | Труба 220×140×7,5-1 ДСТУ Б В.2.6-8-95 | С245 ДСТУ 8539 | Труба 220×140×7,5, L=1 мм | ДСТУ Б В.2.6-8-95 | fccd7c09-a264-42aa-8f18-4ef44c954ead | CAA7B73F-A676-4F58-B0F4-BEDA048CEC43 | Труба | 220×140×7,5
315 |  | 220 | 140 | 8 | 20 | 220×140×8 | 220×140×8 | 1 | 41,48 | 5283,84 | 15630848 | 223297,83 | 33356288 | 303238,98 | 29138763 | 358195,2 | 2,2364753 | Сталь | 220×140×8-1 | Труба 220×140×8-1 ДСТУ Б В.2.6-8-95 | С245 ДСТУ 8539 | Труба 220×140×8, L=1 мм | ДСТУ Б В.2.6-8-95 | fccd7c09-a264-42aa-8f18-4ef44c954ead | CAA7B73F-A676-4F58-B0F4-BEDA048CEC43 | Труба | 220×140×8
316 |  | 240 | 120 | 5 | 10 | 240×120×5 | 240×120×5 | 1 | 26,97 | 3435,5 | 8229687,5 | 137161,46 | 25364687 | 211372,39 | 16693729 | 216200 | 2,3102292 | Сталь | 240×120×5-1 | Труба 240×120×5-1 ДСТУ Б В.2.6-8-95 | С245 ДСТУ 8539 | Труба 240×120×5, L=1 мм | ДСТУ Б В.2.6-8-95 | fccd7c09-a264-42aa-8f18-4ef44c954ead | CAA7B73F-A676-4F58-B0F4-BEDA048CEC43 | Труба | 240×120×5
317 |  | 240 | 120 | 5,5 | 11 | 240×120×5,5 | 240×120×5,5 | 1 | 29,52 | 3760,955 | 8864439,7 | 147740,66 | 27542825 | 229523,54 | 18178327 | 236282,2 | 2,2950448 | Сталь | 240×120×5,5-1 | Труба 240×120×5,5-1 ДСТУ Б В.2.6-8-95 | С245 ДСТУ 8539 | Труба 240×120×5,5, L=1 мм | ДСТУ Б В.2.6-8-95 | fccd7c09-a264-42aa-8f18-4ef44c954ead | CAA7B73F-A676-4F58-B0F4-BEDA048CEC43 | Труба | 240×120×5,5
318 |  | 240 | 120 | 6 | 12 | 240×120×6 | 240×120×6 | 1 | 32,05 | 4083,12 | 9467928 | 157798,8 | 29659608 | 247163,4 | 19630592 | 256089,6 | 2,27995 | Сталь | 240×120×6-1 | Труба 240×120×6-1 ДСТУ Б В.2.6-8-95 | С245 ДСТУ 8539 | Труба 240×120×6, L=1 мм | ДСТУ Б В.2.6-8-95 | fccd7c09-a264-42aa-8f18-4ef44c954ead | CAA7B73F-A676-4F58-B0F4-BEDA048CEC43 | Труба | 240×120×6
319 |  | 240 | 120 | 6,5 | 16,25 | 240×120×6,5 | 240×120×6,5 | 1 | 34,27 | 4365,66 | 10040870 | 167347,83 | 31715965 | 264299,71 | 21050836 | 275623,4 | 2,2649448 | Сталь | 240×120×6,5-1 | Труба 240×120×6,5-1 ДСТУ Б В.2.6-8-95 | С245 ДСТУ 8539 | Труба 240×120×6,5, L=1 мм | ДСТУ Б В.2.6-8-95 | fccd7c09-a264-42aa-8f18-4ef44c954ead | CAA7B73F-A676-4F58-B0F4-BEDA048CEC43 | Труба | 240×120×6,5
320 |  | 240 | 120 | 7 | 17,5 | 240×120×7 | 240×120×7 | 1 | 36,7 | 4675,44 | 10583975 | 176399,58 | 33712815 | 280940,13 | 22439370 | 294884,8 | 2,2500292 | Сталь | 240×120×7-1 | Труба 240×120×7-1 ДСТУ Б В.2.6-8-95 | С245 ДСТУ 8539 | Труба 240×120×7, L=1 мм | ДСТУ Б В.2.6-8-95 | fccd7c09-a264-42aa-8f18-4ef44c954ead | CAA7B73F-A676-4F58-B0F4-BEDA048CEC43 | Труба | 240×120×7
321 |  | 240 | 120 | 7,5 | 18,75 | 240×120×7,5 | 240×120×7,5 | 1 | 39,11 | 4981,5 | 11097949 | 184965,82 | 35651074 | 297092,28 | 23796501 | 313875 | 2,2352031 | Сталь | 240×120×7,5-1 | Труба 240×120×7,5-1 ДСТУ Б В.2.6-8-95 | С245 ДСТУ 8539 | Труба 240×120×7,5, L=1 мм | ДСТУ Б В.2.6-8-95 | fccd7c09-a264-42aa-8f18-4ef44c954ead | CAA7B73F-A676-4F58-B0F4-BEDA048CEC43 | Труба | 240×120×7,5
322 |  | 240 | 120 | 8 | 20 | 240×120×8 | 240×120×8 | 1 | 41,48 | 5283,84 | 11583488 | 193058,13 | 37531648 | 312763,73 | 25122540 | 332595,2 | 2,2204667 | Сталь | 240×120×8-1 | Труба 240×120×8-1 ДСТУ Б В.2.6-8-95 | С245 ДСТУ 8539 | Труба 240×120×8, L=1 мм | ДСТУ Б В.2.6-8-95 | fccd7c09-a264-42aa-8f18-4ef44c954ead | CAA7B73F-A676-4F58-B0F4-BEDA048CEC43 | Труба | 240×120×8
323 |  | 240 | 160 | 6 | 12 | 240×160×6 | 240×160×6 | 1 | 35,82 | 4563,12 | 18642808 | 233035,1 | 35899128 | 299159,4 | 32130143 | 345945,6 | 2,3105875 | Сталь | 240×160×6-1 | Труба 240×160×6-1 ДСТУ Б В.2.6-8-95 | С245 ДСТУ 8539 | Труба 240×160×6, L=1 мм | ДСТУ Б В.2.6-8-95 | fccd7c09-a264-42aa-8f18-4ef44c954ead | CAA7B73F-A676-4F58-B0F4-BEDA048CEC43 | Труба | 240×160×6
324 |  | 240 | 160 | 6,5 | 16,25 | 240×160×6,5 | 240×160×6,5 | 1 | 38,35 | 4885,66 | 19870636 | 248382,95 | 38416566 | 320138,05 | 34523348 | 372759,4 | 2,2979898 | Сталь | 240×160×6,5-1 | Труба 240×160×6,5-1 ДСТУ Б В.2.6-8-95 | С245 ДСТУ 8539 | Труба 240×160×6,5, L=1 мм | ДСТУ Б В.2.6-8-95 | fccd7c09-a264-42aa-8f18-4ef44c954ead | CAA7B73F-A676-4F58-B0F4-BEDA048CEC43 | Труба | 240×160×6,5
325 |  | 240 | 160 | 7 | 17,5 | 240×160×7 | 240×160×7 | 1 | 41,1 | 5235,44 | 21052382 | 263154,78 | 40865742 | 340547,85 | 36874439 | 399268,8 | 2,2854594 | Сталь | 240×160×7-1 | Труба 240×160×7-1 ДСТУ Б В.2.6-8-95 | С245 ДСТУ 8539 | Труба 240×160×7, L=1 мм | ДСТУ Б В.2.6-8-95 | fccd7c09-a264-42aa-8f18-4ef44c954ead | CAA7B73F-A676-4F58-B0F4-BEDA048CEC43 | Труба | 240×160×7
326 |  | 240 | 160 | 7,5 | 18,75 | 240×160×7,5 | 240×160×7,5 | 1 | 43,82 | 5581,5 | 22188887 | 277361,09 | 43247637 | 360396,98 | 39183761 | 425475 | 2,2729961 | Сталь | 240×160×7,5-1 | Труба 240×160×7,5-1 ДСТУ Б В.2.6-8-95 | С245 ДСТУ 8539 | Труба 240×160×7,5, L=1 мм | ДСТУ Б В.2.6-8-95 | fccd7c09-a264-42aa-8f18-4ef44c954ead | CAA7B73F-A676-4F58-B0F4-BEDA048CEC43 | Труба | 240×160×7,5
327 |  | 240 | 160 | 8 | 20 | 240×160×8 | 240×160×8 | 1 | 46,51 | 5923,84 | 23280981 | 291012,26 | 45563221 | 379693,51 | 41451657 | 451379,2 | 2,2606 | Сталь | 240×160×8-1 | Труба 240×160×8-1 ДСТУ Б В.2.6-8-95 | С245 ДСТУ 8539 | Труба 240×160×8, L=1 мм | ДСТУ Б В.2.6-8-95 | fccd7c09-a264-42aa-8f18-4ef44c954ead | CAA7B73F-A676-4F58-B0F4-BEDA048CEC43 | Труба | 240×160×8
328 |  | 240 | 160 | 8,5 | 21,25 | 240×160×8,5 | 240×160×8,5 | 1 | 49,16 | 6262,46 | 24329491 | 304118,64 | 47813461 | 398445,51 | 43678467 | 476982,6 | 2,2482711 | Сталь | 240×160×8,5-1 | Труба 240×160×8,5-1 ДСТУ Б В.2.6-8-95 | С245 ДСТУ 8539 | Труба 240×160×8,5, L=1 мм | ДСТУ Б В.2.6-8-95 | fccd7c09-a264-42aa-8f18-4ef44c954ead | CAA7B73F-A676-4F58-B0F4-BEDA048CEC43 | Труба | 240×160×8,5
329 |  | 240 | 160 | 9 | 22,5 | 240×160×9 | 240×160×9 | 1 | 51,79 | 6597,36 | 25335236 | 316690,45 | 49999315 | 416660,96 | 45864534 | 502286,4 | 2,2360094 | Сталь | 240×160×9-1 | Труба 240×160×9-1 ДСТУ Б В.2.6-8-95 | С245 ДСТУ 8539 | Труба 240×160×9, L=1 мм | ДСТУ Б В.2.6-8-95 | fccd7c09-a264-42aa-8f18-4ef44c954ead | CAA7B73F-A676-4F58-B0F4-BEDA048CEC43 | Труба | 240×160×9
330 |  | 240 | 160 | 9,5 | 23,75 | 240×160×9,5 | 240×160×9,5 | 1 | 54,39 | 6928,54 | 26299026 | 328737,83 | 52121736 | 434347,8 | 48010195 | 527291,8 | 2,2238148 | Сталь | 240×160×9,5-1 | Труба 240×160×9,5-1 ДСТУ Б В.2.6-8-95 | С245 ДСТУ 8539 | Труба 240×160×9,5, L=1 мм | ДСТУ Б В.2.6-8-95 | fccd7c09-a264-42aa-8f18-4ef44c954ead | CAA7B73F-A676-4F58-B0F4-BEDA048CEC43 | Труба | 240×160×9,5
331 |  | 240 | 160 | 10 | 25 | 240×160×10 | 240×160×10 | 1 | 56,96 | 7256 | 27221667 | 340270,84 | 54181667 | 451513,89 | 50115789 | 552000 | 2,2116875 | Сталь | 240×160×10-1 | Труба 240×160×10-1 ДСТУ Б В.2.6-8-95 | С245 ДСТУ 8539 | Труба 240×160×10, L=1 мм | ДСТУ Б В.2.6-8-95 | fccd7c09-a264-42aa-8f18-4ef44c954ead | CAA7B73F-A676-4F58-B0F4-BEDA048CEC43 | Труба | 240×160×10
332 |  | 240 | 160 | 10,5 | 31,5 | 240×160×10,5 | 240×160×10,5 | 1 | 58,76 | 7484,925 | 28103957 | 351299,46 | 56180047 | 468167,06 | 52181654 | 576412,2 | 2,1996273 | Сталь | 240×160×10,5-1 | Труба 240×160×10,5-1 ДСТУ Б В.2.6-8-95 | С245 ДСТУ 8539 | Труба 240×160×10,5, L=1 мм | ДСТУ Б В.2.6-8-95 | fccd7c09-a264-42aa-8f18-4ef44c954ead | CAA7B73F-A676-4F58-B0F4-BEDA048CEC43 | Труба | 240×160×10,5
333 |  | 240 | 160 | 11 | 33 | 240×160×11 | 240×160×11 | 1 | 61,2 | 7795,7 | 28946689 | 361833,61 | 58117809 | 484315,08 | 54208123 | 600529,6 | 2,1876344 | Сталь | 240×160×11-1 | Труба 240×160×11-1 ДСТУ Б В.2.6-8-95 | С245 ДСТУ 8539 | Труба 240×160×11, L=1 мм | ДСТУ Б В.2.6-8-95 | fccd7c09-a264-42aa-8f18-4ef44c954ead | CAA7B73F-A676-4F58-B0F4-BEDA048CEC43 | Труба | 240×160×11
334 |  | 240 | 160 | 11,5 | 34,5 | 240×160×11,5 | 240×160×11,5 | 1 | 63,61 | 8102,325 | 29750646 | 371883,08 | 59995876 | 499965,63 | 56195532 | 624353,4 | 2,1757086 | Сталь | 240×160×11,5-1 | Труба 240×160×11,5-1 ДСТУ Б В.2.6-8-95 | С245 ДСТУ 8539 | Труба 240×160×11,5, L=1 мм | ДСТУ Б В.2.6-8-95 | fccd7c09-a264-42aa-8f18-4ef44c954ead | CAA7B73F-A676-4F58-B0F4-BEDA048CEC43 | Труба | 240×160×11,5
335 |  | 240 | 160 | 12 | 36 | 240×160×12 | 240×160×12 | 1 | 65,99 | 8404,8 | 30516608 | 381457,6 | 61815168 | 515126,4 | 58144215 | 647884,8 | 2,16385 | Сталь | 240×160×12-1 | Труба 240×160×12-1 ДСТУ Б В.2.6-8-95 | С245 ДСТУ 8539 | Труба 240×160×12, L=1 мм | ДСТУ Б В.2.6-8-95 | fccd7c09-a264-42aa-8f18-4ef44c954ead | CAA7B73F-A676-4F58-B0F4-BEDA048CEC43 | Труба | 240×160×12
336 |  | 250 | 150 | 6 | 12 | 250×150×6 | 250×150×6 | 1 | 35,82 | 4563,12 | 16591968 | 221226,24 | 37982368 | 303858,94 | 30545282 | 337305,6 | 2,3068336 | Сталь | 250×150×6-1 | Труба 250×150×6-1 ДСТУ Б В.2.6-8-95 | С245 ДСТУ 8539 | Труба 250×150×6, L=1 мм | ДСТУ Б В.2.6-8-95 | fccd7c09-a264-42aa-8f18-4ef44c954ead | CAA7B73F-A676-4F58-B0F4-BEDA048CEC43 | Труба | 250×150×6
337 |  | 250 | 150 | 6,5 | 16,25 | 250×150×6,5 | 250×150×6,5 | 1 | 38,35 | 4885,66 | 17668907 | 235585,43 | 40656319 | 325250,55 | 32811351 | 363399,4 | 2,2939336 | Сталь | 250×150×6,5-1 | Труба 250×150×6,5-1 ДСТУ Б В.2.6-8-95 | С245 ДСТУ 8539 | Труба 250×150×6,5, L=1 мм | ДСТУ Б В.2.6-8-95 | fccd7c09-a264-42aa-8f18-4ef44c954ead | CAA7B73F-A676-4F58-B0F4-BEDA048CEC43 | Труба | 250×150×6,5
338 |  | 250 | 150 | 7 | 17,5 | 250×150×7 | 250×150×7 | 1 | 41,1 | 5235,44 | 18702762 | 249370,16 | 43259462 | 346075,7 | 35036066 | 389188,8 | 2,2811024 | Сталь | 250×150×7-1 | Труба 250×150×7-1 ДСТУ Б В.2.6-8-95 | С245 ДСТУ 8539 | Труба 250×150×7, L=1 мм | ДСТУ Б В.2.6-8-95 | fccd7c09-a264-42aa-8f18-4ef44c954ead | CAA7B73F-A676-4F58-B0F4-BEDA048CEC43 | Труба | 250×150×7
339 |  | 250 | 150 | 7,5 | 18,75 | 250×150×7,5 | 250×150×7,5 | 1 | 43,82 | 5581,5 | 19694355 | 262591,4 | 45792793 | 366342,34 | 37219774 | 414675 | 2,26834 | Сталь | 250×150×7,5-1 | Труба 250×150×7,5-1 ДСТУ Б В.2.6-8-95 | С245 ДСТУ 8539 | Труба 250×150×7,5, L=1 мм | ДСТУ Б В.2.6-8-95 | fccd7c09-a264-42aa-8f18-4ef44c954ead | CAA7B73F-A676-4F58-B0F4-BEDA048CEC43 | Труба | 250×150×7,5
340 |  | 250 | 150 | 8 | 20 | 250×150×8 | 250×150×8 | 1 | 46,51 | 5923,84 | 20644501 | 275260,01 | 48257301 | 386058,41 | 39362817 | 439859,2 | 2,2556464 | Сталь | 250×150×8-1 | Труба 250×150×8-1 ДСТУ Б В.2.6-8-95 | С245 ДСТУ 8539 | Труба 250×150×8, L=1 мм | ДСТУ Б В.2.6-8-95 | fccd7c09-a264-42aa-8f18-4ef44c954ead | CAA7B73F-A676-4F58-B0F4-BEDA048CEC43 | Труба | 250×150×8
341 |  | 260 | 130 | 6 | 12 | 260×130×6 | 260×130×6 | 1 | 34,88 | 4443,12 | 12275008 | 188846,28 | 38163728 | 293567,14 | 25193600 | 302361,6 | 2,2938805 | Сталь | 260×130×6-1 | Труба 260×130×6-1 ДСТУ Б В.2.6-8-95 | С245 ДСТУ 8539 | Труба 260×130×6, L=1 мм | ДСТУ Б В.2.6-8-95 | fccd7c09-a264-42aa-8f18-4ef44c954ead | CAA7B73F-A676-4F58-B0F4-BEDA048CEC43 | Труба | 260×130×6
342 |  | 260 | 130 | 6,5 | 16,25 | 260×130×6,5 | 260×130×6,5 | 1 | 37,33 | 4755,66 | 13040774 | 200627,29 | 40852048 | 314246,52 | 27038452 | 325595,4 | 2,27995 | Сталь | 260×130×6,5-1 | Труба 260×130×6,5-1 ДСТУ Б В.2.6-8-95 | С245 ДСТУ 8539 | Труба 260×130×6,5, L=1 мм | ДСТУ Б В.2.6-8-95 | fccd7c09-a264-42aa-8f18-4ef44c954ead | CAA7B73F-A676-4F58-B0F4-BEDA048CEC43 | Труба | 260×130×6,5
343 |  | 260 | 130 | 7 | 17,5 | 260×130×7 | 260×130×7 | 1 | 40 | 5095,44 | 13770690 | 211856,77 | 43469450 | 334380,38 | 28845724 | 348532,8 | 2,2660959 | Сталь | 260×130×7-1 | Труба 260×130×7-1 ДСТУ Б В.2.6-8-95 | С245 ДСТУ 8539 | Труба 260×130×7, L=1 мм | ДСТУ Б В.2.6-8-95 | fccd7c09-a264-42aa-8f18-4ef44c954ead | CAA7B73F-A676-4F58-B0F4-BEDA048CEC43 | Труба | 260×130×7
344 |  | 260 | 130 | 7,5 | 18,75 | 260×130×7,5 | 260×130×7,5 | 1 | 42,64 | 5431,5 | 14465527 | 222546,57 | 46016934 | 353976,42 | 30615751 | 371175 | 2,252318 | Сталь | 260×130×7,5-1 | Труба 260×130×7,5-1 ДСТУ Б В.2.6-8-95 | С245 ДСТУ 8539 | Труба 260×130×7,5, L=1 мм | ДСТУ Б В.2.6-8-95 | fccd7c09-a264-42aa-8f18-4ef44c954ead | CAA7B73F-A676-4F58-B0F4-BEDA048CEC43 | Труба | 260×130×7,5
345 |  | 260 | 130 | 8 | 20 | 260×130×8 | 260×130×8 | 1 | 45,25 | 5763,84 | 15126048 | 232708,43 | 48495488 | 373042,22 | 32348870 | 393523,2 | 2,2386166 | Сталь | 260×130×8-1 | Труба 260×130×8-1 ДСТУ Б В.2.6-8-95 | С245 ДСТУ 8539 | Труба 260×130×8, L=1 мм | ДСТУ Б В.2.6-8-95 | fccd7c09-a264-42aa-8f18-4ef44c954ead | CAA7B73F-A676-4F58-B0F4-BEDA048CEC43 | Труба | 260×130×8
346 |  | 260 | 130 | 8,5 | 21,25 | 260×130×8,5 | 260×130×8,5 | 1 | 47,83 | 6092,46 | 15753009 | 242353,98 | 50906098 | 391585,37 | 34045413 | 415578,6 | 2,2249914 | Сталь | 260×130×8,5-1 | Труба 260×130×8,5-1 ДСТУ Б В.2.6-8-95 | С245 ДСТУ 8539 | Труба 260×130×8,5, L=1 мм | ДСТУ Б В.2.6-8-95 | fccd7c09-a264-42aa-8f18-4ef44c954ead | CAA7B73F-A676-4F58-B0F4-BEDA048CEC43 | Труба | 260×130×8,5
347 |  | 260 | 130 | 9 | 22,5 | 260×130×9 | 260×130×9 | 1 | 50,38 | 6417,36 | 16347160 | 251494,77 | 53249740 | 409613,38 | 35705715 | 437342,4 | 2,2114426 | Сталь | 260×130×9-1 | Труба 260×130×9-1 ДСТУ Б В.2.6-8-95 | С245 ДСТУ 8539 | Труба 260×130×9, L=1 мм | ДСТУ Б В.2.6-8-95 | fccd7c09-a264-42aa-8f18-4ef44c954ead | CAA7B73F-A676-4F58-B0F4-BEDA048CEC43 | Труба | 260×130×9
348 |  | 260 | 130 | 9,5 | 23,75 | 260×130×9,5 | 260×130×9,5 | 1 | 52,9 | 6738,54 | 16909245 | 260142,23 | 55527387 | 427133,75 | 37330107 | 458815,8 | 2,1979701 | Сталь | 260×130×9,5-1 | Труба 260×130×9,5-1 ДСТУ Б В.2.6-8-95 | С245 ДСТУ 8539 | Труба 260×130×9,5, L=1 мм | ДСТУ Б В.2.6-8-95 | fccd7c09-a264-42aa-8f18-4ef44c954ead | CAA7B73F-A676-4F58-B0F4-BEDA048CEC43 | Труба | 260×130×9,5
349 |  | 260 | 130 | 10 | 25 | 260×130×10 | 260×130×10 | 1 | 55,39 | 7056 | 17440000 | 268307,69 | 57740000 | 444153,85 | 38918919 | 480000 | 2,184574 | Сталь | 260×130×10-1 | Труба 260×130×10-1 ДСТУ Б В.2.6-8-95 | С245 ДСТУ 8539 | Труба 260×130×10, L=1 мм | ДСТУ Б В.2.6-8-95 | fccd7c09-a264-42aa-8f18-4ef44c954ead | CAA7B73F-A676-4F58-B0F4-BEDA048CEC43 | Труба | 260×130×10
350 |  | 260 | 130 | 10,5 | 31,5 | 260×130×10,5 | 260×130×10,5 | 1 | 57,12 | 7274,925 | 17940154 | 276002,37 | 59888538 | 460681,06 | 40472481 | 500896,2 | 2,1712541 | Сталь | 260×130×10,5-1 | Труба 260×130×10,5-1 ДСТУ Б В.2.6-8-95 | С245 ДСТУ 8539 | Труба 260×130×10,5, L=1 мм | ДСТУ Б В.2.6-8-95 | fccd7c09-a264-42aa-8f18-4ef44c954ead | CAA7B73F-A676-4F58-B0F4-BEDA048CEC43 | Труба | 260×130×10,5
351 |  | 260 | 130 | 11 | 33 | 260×130×11 | 260×130×11 | 1 | 59,48 | 7575,7 | 18410430 | 283237,38 | 61973951 | 476722,7 | 41991121 | 521505,6 | 2,1580107 | Сталь | 260×130×11-1 | Труба 260×130×11-1 ДСТУ Б В.2.6-8-95 | С245 ДСТУ 8539 | Труба 260×130×11, L=1 мм | ДСТУ Б В.2.6-8-95 | fccd7c09-a264-42aa-8f18-4ef44c954ead | CAA7B73F-A676-4F58-B0F4-BEDA048CEC43 | Труба | 260×130×11
352 |  | 260 | 130 | 11,5 | 34,5 | 260×130×11,5 | 260×130×11,5 | 1 | 61,81 | 7872,325 | 18851545 | 290023,77 | 63997182 | 492286,02 | 43475166 | 541829,4 | 2,1448435 | Сталь | 260×130×11,5-1 | Труба 260×130×11,5-1 ДСТУ Б В.2.6-8-95 | С245 ДСТУ 8539 | Труба 260×130×11,5, L=1 мм | ДСТУ Б В.2.6-8-95 | fccd7c09-a264-42aa-8f18-4ef44c954ead | CAA7B73F-A676-4F58-B0F4-BEDA048CEC43 | Труба | 260×130×11,5
353 |  | 260 | 130 | 12 | 36 | 260×130×12 | 260×130×12 | 1 | 64,1 | 8164,8 | 19264208 | 296372,43 | 65959168 | 507378,22 | 44924941 | 561868,8 | 2,1317527 | Сталь | 260×130×12-1 | Труба 260×130×12-1 ДСТУ Б В.2.6-8-95 | С245 ДСТУ 8539 | Труба 260×130×12, L=1 мм | ДСТУ Б В.2.6-8-95 | fccd7c09-a264-42aa-8f18-4ef44c954ead | CAA7B73F-A676-4F58-B0F4-BEDA048CEC43 | Труба | 260×130×12
354 |  | 300 | 100 | 6 | 12 | 300×100×6 | 300×100×6 | 1 | 35,82 | 4563,12 | 7531768 | 150635,36 | 47312568 | 315417,12 | 18896870 | 265305,6 | 2,266792 | Сталь | 300×100×6-1 | Труба 300×100×6-1 ДСТУ Б В.2.6-8-95 | С245 ДСТУ 8539 | Труба 300×100×6, L=1 мм | ДСТУ Б В.2.6-8-95 | fccd7c09-a264-42aa-8f18-4ef44c954ead | CAA7B73F-A676-4F58-B0F4-BEDA048CEC43 | Труба | 300×100×6
355 |  | 300 | 100 | 6,5 | 16,25 | 300×100×6,5 | 300×100×6,5 | 1 | 38,35 | 4885,66 | 7958638,1 | 159172,76 | 50683463 | 337889,75 | 20237730 | 285399,4 | 2,250667 | Сталь | 300×100×6,5-1 | Труба 300×100×6,5-1 ДСТУ Б В.2.6-8-95 | С245 ДСТУ 8539 | Труба 300×100×6,5, L=1 мм | ДСТУ Б В.2.6-8-95 | fccd7c09-a264-42aa-8f18-4ef44c954ead | CAA7B73F-A676-4F58-B0F4-BEDA048CEC43 | Труба | 300×100×6,5
356 |  | 300 | 100 | 7 | 17,5 | 300×100×7 | 300×100×7 | 1 | 41,1 | 5235,44 | 8358162,2 | 167163,24 | 53971562 | 359810,41 | 21544274 | 305188,8 | 2,234628 | Сталь | 300×100×7-1 | Труба 300×100×7-1 ДСТУ Б В.2.6-8-95 | С245 ДСТУ 8539 | Труба 300×100×7, L=1 мм | ДСТУ Б В.2.6-8-95 | fccd7c09-a264-42aa-8f18-4ef44c954ead | CAA7B73F-A676-4F58-B0F4-BEDA048CEC43 | Труба | 300×100×7
357 |  | 300 | 100 | 7,5 | 18,75 | 300×100×7,5 | 300×100×7,5 | 1 | 43,82 | 5581,5 | 8731074,2 | 174621,48 | 57177949 | 381186,33 | 22816852 | 324675 | 2,218675 | Сталь | 300×100×7,5-1 | Труба 300×100×7,5-1 ДСТУ Б В.2.6-8-95 | С245 ДСТУ 8539 | Труба 300×100×7,5, L=1 мм | ДСТУ Б В.2.6-8-95 | fccd7c09-a264-42aa-8f18-4ef44c954ead | CAA7B73F-A676-4F58-B0F4-BEDA048CEC43 | Труба | 300×100×7,5
358 |  | 300 | 100 | 8 | 20 | 300×100×8 | 300×100×8 | 1 | 46,51 | 5923,84 | 9078101,3 | 181562,03 | 60303701 | 402024,67 | 24055817 | 343859,2 | 2,202808 | Сталь | 300×100×8-1 | Труба 300×100×8-1 ДСТУ Б В.2.6-8-95 | С245 ДСТУ 8539 | Труба 300×100×8, L=1 мм | ДСТУ Б В.2.6-8-95 | fccd7c09-a264-42aa-8f18-4ef44c954ead | CAA7B73F-A676-4F58-B0F4-BEDA048CEC43 | Труба | 300×100×8
359 |  | 300 | 100 | 8,5 | 21,25 | 300×100×8,5 | 300×100×8,5 | 1 | 49,16 | 6262,46 | 9399963,9 | 187999,28 | 63349889 | 422332,59 | 25261518 | 362742,6 | 2,187027 | Сталь | 300×100×8,5-1 | Труба 300×100×8,5-1 ДСТУ Б В.2.6-8-95 | С245 ДСТУ 8539 | Труба 300×100×8,5, L=1 мм | ДСТУ Б В.2.6-8-95 | fccd7c09-a264-42aa-8f18-4ef44c954ead | CAA7B73F-A676-4F58-B0F4-BEDA048CEC43 | Труба | 300×100×8,5
360 |  | 300 | 100 | 9 | 22,5 | 300×100×9 | 300×100×9 | 1 | 51,79 | 6597,36 | 9697375,5 | 193947,51 | 66317575 | 442117,17 | 26434305 | 381326,4 | 2,171332 | Сталь | 300×100×9-1 | Труба 300×100×9-1 ДСТУ Б В.2.6-8-95 | С245 ДСТУ 8539 | Труба 300×100×9, L=1 мм | ДСТУ Б В.2.6-8-95 | fccd7c09-a264-42aa-8f18-4ef44c954ead | CAA7B73F-A676-4F58-B0F4-BEDA048CEC43 | Труба | 300×100×9
361 |  | 300 | 100 | 9,5 | 23,75 | 300×100×9,5 | 300×100×9,5 | 1 | 54,39 | 6928,54 | 9971043,1 | 199420,86 | 69207818 | 461385,45 | 27574525 | 399611,8 | 2,155723 | Сталь | 300×100×9,5-1 | Труба 300×100×9,5-1 ДСТУ Б В.2.6-8-95 | С245 ДСТУ 8539 | Труба 300×100×9,5, L=1 мм | ДСТУ Б В.2.6-8-95 | fccd7c09-a264-42aa-8f18-4ef44c954ead | CAA7B73F-A676-4F58-B0F4-BEDA048CEC43 | Труба | 300×100×9,5
362 |  | 300 | 100 | 10 | 25 | 300×100×10 | 300×100×10 | 1 | 56,96 | 7256 | 10221667 | 204433,34 | 72021667 | 480144,45 | 28682526 | 417600 | 2,1402 | Сталь | 300×100×10-1 | Труба 300×100×10-1 ДСТУ Б В.2.6-8-95 | С245 ДСТУ 8539 | Труба 300×100×10, L=1 мм | ДСТУ Б В.2.6-8-95 | fccd7c09-a264-42aa-8f18-4ef44c954ead | CAA7B73F-A676-4F58-B0F4-BEDA048CEC43 | Труба | 300×100×10
363 |  | 300 | 200 | 6 | 12 | 300×200×6 | 300×200×6 | 1 | 45,24 | 5763,12 | 37848968 | 378489,68 | 72199368 | 481329,12 | 63995514 | 547545,6 | 2,341096 | Сталь | 300×200×6-1 | Труба 300×200×6-1 ДСТУ Б В.2.6-8-95 | С245 ДСТУ 8539 | Труба 300×200×6, L=1 мм | ДСТУ Б В.2.6-8-95 | fccd7c09-a264-42aa-8f18-4ef44c954ead | CAA7B73F-A676-4F58-B0F4-BEDA048CEC43 | Труба | 300×200×6
364 |  | 300 | 200 | 6,5 | 16,25 | 300×200×6,5 | 300×200×6,5 | 1 | 48,56 | 6185,66 | 40479303 | 404793,03 | 77457965 | 516386,43 | 68878317 | 590639,4 | 2,3308835 | Сталь | 300×200×6,5-1 | Труба 300×200×6,5-1 ДСТУ Б В.2.6-8-95 | С245 ДСТУ 8539 | Труба 300×200×6,5, L=1 мм | ДСТУ Б В.2.6-8-95 | fccd7c09-a264-42aa-8f18-4ef44c954ead | CAA7B73F-A676-4F58-B0F4-BEDA048CEC43 | Труба | 300×200×6,5
365 |  | 300 | 200 | 7 | 17,5 | 300×200×7 | 300×200×7 | 1 | 52,09 | 6635,44 | 43034179 | 430341,79 | 82605879 | 550705,86 | 73693912 | 633348,8 | 2,320714 | Сталь | 300×200×7-1 | Труба 300×200×7-1 ДСТУ Б В.2.6-8-95 | С245 ДСТУ 8539 | Труба 300×200×7, L=1 мм | ДСТУ Б В.2.6-8-95 | fccd7c09-a264-42aa-8f18-4ef44c954ead | CAA7B73F-A676-4F58-B0F4-BEDA048CEC43 | Труба | 300×200×7
366 |  | 300 | 200 | 7,5 | 18,75 | 300×200×7,5 | 300×200×7,5 | 1 | 55,59 | 7081,5 | 45514668 | 455146,68 | 87644355 | 584295,7 | 78442733 | 675675 | 2,3105875 | Сталь | 300×200×7,5-1 | Труба 300×200×7,5-1 ДСТУ Б В.2.6-8-95 | С245 ДСТУ 8539 | Труба 300×200×7,5, L=1 мм | ДСТУ Б В.2.6-8-95 | fccd7c09-a264-42aa-8f18-4ef44c954ead | CAA7B73F-A676-4F58-B0F4-BEDA048CEC43 | Труба | 300×200×7,5
367 |  | 300 | 200 | 8 | 20 | 300×200×8 | 300×200×8 | 1 | 59,96 | 7523,84 | 47921835 | 479218,35 | 92574635 | 617164,23 | 83125212 | 717619,2 | 2,300504 | Сталь | 300×200×8-1 | Труба 300×200×8-1 ДСТУ Б В.2.6-8-95 | С245 ДСТУ 8539 | Труба 300×200×8, L=1 мм | ДСТУ Б В.2.6-8-95 | fccd7c09-a264-42aa-8f18-4ef44c954ead | CAA7B73F-A676-4F58-B0F4-BEDA048CEC43 | Труба | 300×200×8
368 |  | 300 | 200 | 8,5 | 21,25 | 300×200×8,5 | 300×200×8,5 | 1 | 62,51 | 7962,46 | 50256737 | 502567,37 | 97397949 | 649319,66 | 87741782 | 759182,6 | 2,2904635 | Сталь | 300×200×8,5-1 | Труба 300×200×8,5-1 ДСТУ Б В.2.6-8-95 | С245 ДСТУ 8539 | Труба 300×200×8,5, L=1 мм | ДСТУ Б В.2.6-8-95 | fccd7c09-a264-42aa-8f18-4ef44c954ead | CAA7B73F-A676-4F58-B0F4-BEDA048CEC43 | Труба | 300×200×8,5
369 |  | 300 | 200 | 9 | 22,5 | 300×200×9 | 300×200×9 | 1 | 65,92 | 8397,36 | 52520425 | 525204,25 | 1,0211553e+08 | 680770,2 | 92292873 | 800366,4 | 2,280466 | Сталь | 300×200×9-1 | Труба 300×200×9-1 ДСТУ Б В.2.6-8-95 | С245 ДСТУ 8539 | Труба 300×200×9, L=1 мм | ДСТУ Б В.2.6-8-95 | fccd7c09-a264-42aa-8f18-4ef44c954ead | CAA7B73F-A676-4F58-B0F4-BEDA048CEC43 | Труба | 300×200×9
370 |  | 300 | 200 | 9,5 | 23,75 | 300×200×9,5 | 300×200×9,5 | 1 | 69,31 | 8828,54 | 54713945 | 547139,45 | 1,0672858e+08 | 711523,87 | 96778914 | 841171,8 | 2,2705115 | Сталь | 300×200×9,5-1 | Труба 300×200×9,5-1 ДСТУ Б В.2.6-8-95 | С245 ДСТУ 8539 | Труба 300×200×9,5, L=1 мм | ДСТУ Б В.2.6-8-95 | fccd7c09-a264-42aa-8f18-4ef44c954ead | CAA7B73F-A676-4F58-B0F4-BEDA048CEC43 | Труба | 300×200×9,5
371 |  | 300 | 200 | 10 | 25 | 300×200×10 | 300×200×10 | 1 | 72,66 | 9256 | 56838333 | 568383,33 | 1,1123833e+08 | 741588,87 | 1,0120033e+08 | 881600 | 2,2606 | Сталь | 300×200×10-1 | Труба 300×200×10-1 ДСТУ Б В.2.6-8-95 | С245 ДСТУ 8539 | Труба 300×200×10, L=1 мм | ДСТУ Б В.2.6-8-95 | fccd7c09-a264-42aa-8f18-4ef44c954ead | CAA7B73F-A676-4F58-B0F4-BEDA048CEC43 | Труба | 300×200×10
372 |  | 300 | 200 | 10,5 | 31,5 | 300×200×10,5 | 300×200×10,5 | 1 | 75,25 | 9584,925 | 58894621 | 588946,21 | 1,1564598e+08 | 770973,2 | 1,0555756e+08 | 921652,2 | 2,2507315 | Сталь | 300×200×10,5-1 | Труба 300×200×10,5-1 ДСТУ Б В.2.6-8-95 | С245 ДСТУ 8539 | Труба 300×200×10,5, L=1 мм | ДСТУ Б В.2.6-8-95 | fccd7c09-a264-42aa-8f18-4ef44c954ead | CAA7B73F-A676-4F58-B0F4-BEDA048CEC43 | Труба | 300×200×10,5
373 |  | 300 | 200 | 11 | 33 | 300×200×11 | 300×200×11 | 1 | 78,47 | 9995,7 | 60883832 | 608838,32 | 1,1995273e+08 | 799684,87 | 1,0985101e+08 | 961329,6 | 2,240906 | Сталь | 300×200×11-1 | Труба 300×200×11-1 ДСТУ Б В.2.6-8-95 | С245 ДСТУ 8539 | Труба 300×200×11, L=1 мм | ДСТУ Б В.2.6-8-95 | fccd7c09-a264-42aa-8f18-4ef44c954ead | CAA7B73F-A676-4F58-B0F4-BEDA048CEC43 | Труба | 300×200×11
374 |  | 300 | 200 | 11,5 | 34,5 | 300×200×11,5 | 300×200×11,5 | 1 | 81,67 | 10402,325 | 62806984 | 628069,84 | 1,2415977e+08 | 827731,8 | 1,1408112e+08 | 1000633,4 | 2,2311235 | Сталь | 300×200×11,5-1 | Труба 300×200×11,5-1 ДСТУ Б В.2.6-8-95 | С245 ДСТУ 8539 | Труба 300×200×11,5, L=1 мм | ДСТУ Б В.2.6-8-95 | fccd7c09-a264-42aa-8f18-4ef44c954ead | CAA7B73F-A676-4F58-B0F4-BEDA048CEC43 | Труба | 300×200×11,5
375 |  | 300 | 200 | 12 | 36 | 300×200×12 | 300×200×12 | 1 | 84,83 | 10804,8 | 64665088 | 646650,88 | 1,2826829e+08 | 855121,93 | 1,1824831e+08 | 1039564,8 | 2,221384 | Сталь | 300×200×12-1 | Труба 300×200×12-1 ДСТУ Б В.2.6-8-95 | С245 ДСТУ 8539 | Труба 300×200×12, L=1 мм | ДСТУ Б В.2.6-8-95 | fccd7c09-a264-42aa-8f18-4ef44c954ead | CAA7B73F-A676-4F58-B0F4-BEDA048CEC43 | Труба | 300×200×12
376 |  | 320 | 180 | 6 | 12 | 320×180×6 | 320×180×6 | 1 | 45,24 | 5763,12 | 31358088 | 348423,2 | 78776648 | 492354,05 | 58723131 | 524505,6 | 2,33585 | Сталь | 320×180×6-1 | Труба 320×180×6-1 ДСТУ Б В.2.6-8-95 | С245 ДСТУ 8539 | Труба 320×180×6, L=1 мм | ДСТУ Б В.2.6-8-95 | fccd7c09-a264-42aa-8f18-4ef44c954ead | CAA7B73F-A676-4F58-B0F4-BEDA048CEC43 | Труба | 320×180×6
377 |  | 320 | 180 | 6,5 | 16,25 | 320×180×6,5 | 320×180×6,5 | 1 | 48,56 | 6185,66 | 33498270 | 372203 | 84540398 | 528377,49 | 63179826 | 565679,4 | 2,325212 | Сталь | 320×180×6,5-1 | Труба 320×180×6,5-1 ДСТУ Б В.2.6-8-95 | С245 ДСТУ 8539 | Труба 320×180×6,5, L=1 мм | ДСТУ Б В.2.6-8-95 | fccd7c09-a264-42aa-8f18-4ef44c954ead | CAA7B73F-A676-4F58-B0F4-BEDA048CEC43 | Труба | 320×180×6,5
378 |  | 320 | 180 | 7 | 17,5 | 320×180×7 | 320×180×7 | 1 | 52,09 | 6635,44 | 35570639 | 395229,32 | 90187019 | 563668,87 | 67571356 | 606468,8 | 2,3146188 | Сталь | 320×180×7-1 | Труба 320×180×7-1 ДСТУ Б В.2.6-8-95 | С245 ДСТУ 8539 | Труба 320×180×7, L=1 мм | ДСТУ Б В.2.6-8-95 | fccd7c09-a264-42aa-8f18-4ef44c954ead | CAA7B73F-A676-4F58-B0F4-BEDA048CEC43 | Труба | 320×180×7
379 |  | 320 | 180 | 7,5 | 18,75 | 320×180×7,5 | 320×180×7,5 | 1 | 55,59 | 7081,5 | 37576230 | 417513,67 | 95717793 | 598236,21 | 71898156 | 646875 | 2,3040703 | Сталь | 320×180×7,5-1 | Труба 320×180×7,5-1 ДСТУ Б В.2.6-8-95 | С245 ДСТУ 8539 | Труба 320×180×7,5, L=1 мм | ДСТУ Б В.2.6-8-95 | fccd7c09-a264-42aa-8f18-4ef44c954ead | CAA7B73F-A676-4F58-B0F4-BEDA048CEC43 | Труба | 320×180×7,5
380 |  | 320 | 180 | 8 | 20 | 320×180×8 | 320×180×8 | 1 | 59,07 | 7523,84 | 39516075 | 439067,5 | 1,0113399e+08 | 632087,44 | 76160658 | 686899,2 | 2,2935667 | Сталь | 320×180×8-1 | Труба 320×180×8-1 ДСТУ Б В.2.6-8-95 | С245 ДСТУ 8539 | Труба 320×180×8, L=1 мм | ДСТУ Б В.2.6-8-95 | fccd7c09-a264-42aa-8f18-4ef44c954ead | CAA7B73F-A676-4F58-B0F4-BEDA048CEC43 | Труба | 320×180×8
381 |  | 320 | 180 | 8,5 | 21,25 | 320×180×8,5 | 320×180×8,5 | 1 | 62,51 | 7962,46 | 41391194 | 459902,16 | 1,0643689e+08 | 665230,56 | 80359297 | 726542,6 | 2,2831078 | Сталь | 320×180×8,5-1 | Труба 320×180×8,5-1 ДСТУ Б В.2.6-8-95 | С245 ДСТУ 8539 | Труба 320×180×8,5, L=1 мм | ДСТУ Б В.2.6-8-95 | fccd7c09-a264-42aa-8f18-4ef44c954ead | CAA7B73F-A676-4F58-B0F4-BEDA048CEC43 | Труба | 320×180×8,5
382 |  | 320 | 180 | 9 | 22,5 | 320×180×9 | 320×180×9 | 1 | 65,92 | 8397,36 | 43202605 | 480028,94 | 1,1162775e+08 | 697673,44 | 84494502 | 765806,4 | 2,2726938 | Сталь | 320×180×9-1 | Труба 320×180×9-1 ДСТУ Б В.2.6-8-95 | С245 ДСТУ 8539 | Труба 320×180×9, L=1 мм | ДСТУ Б В.2.6-8-95 | fccd7c09-a264-42aa-8f18-4ef44c954ead | CAA7B73F-A676-4F58-B0F4-BEDA048CEC43 | Труба | 320×180×9
383 |  | 320 | 180 | 9,5 | 23,75 | 320×180×9,5 | 320×180×9,5 | 1 | 69,31 | 8828,54 | 44951318 | 499459,09 | 1,1670781e+08 | 729423,81 | 88566705 | 804691,8 | 2,2623245 | Сталь | 320×180×9,5-1 | Труба 320×180×9,5-1 ДСТУ Б В.2.6-8-95 | С245 ДСТУ 8539 | Труба 320×180×9,5, L=1 мм | ДСТУ Б В.2.6-8-95 | fccd7c09-a264-42aa-8f18-4ef44c954ead | CAA7B73F-A676-4F58-B0F4-BEDA048CEC43 | Труба | 320×180×9,5
384 |  | 320 | 180 | 10 | 25 | 320×180×10 | 320×180×10 | 1 | 72,66 | 9256 | 46638333 | 518203,7 | 1,2167833e+08 | 760489,56 | 92576333 | 843200 | 2,252 | Сталь | 320×180×10-1 | Труба 320×180×10-1 ДСТУ Б В.2.6-8-95 | С245 ДСТУ 8539 | Труба 320×180×10, L=1 мм | ДСТУ Б В.2.6-8-95 | fccd7c09-a264-42aa-8f18-4ef44c954ead | CAA7B73F-A676-4F58-B0F4-BEDA048CEC43 | Труба | 320×180×10
385 |  | 320 | 180 | 10,5 | 31,5 | 320×180×10,5 | 320×180×10,5 | 1 | 75,25 | 9584,925 | 48264648 | 536273,87 | 1,2654056e+08 | 790878,5 | 96523815 | 881332,2 | 2,2417203 | Сталь | 320×180×10,5-1 | Труба 320×180×10,5-1 ДСТУ Б В.2.6-8-95 | С245 ДСТУ 8539 | Труба 320×180×10,5, L=1 мм | ДСТУ Б В.2.6-8-95 | fccd7c09-a264-42aa-8f18-4ef44c954ead | CAA7B73F-A676-4F58-B0F4-BEDA048CEC43 | Труба | 320×180×10,5
386 |  | 320 | 180 | 11 | 33 | 320×180×11 | 320×180×11 | 1 | 78,47 | 9995,7 | 49831252 | 553680,58 | 1,3129571e+08 | 820598,19 | 1,0040958e+08 | 919089,6 | 2,2314854 | Сталь | 320×180×11-1 | Труба 320×180×11-1 ДСТУ Б В.2.6-8-95 | С245 ДСТУ 8539 | Труба 320×180×11, L=1 мм | ДСТУ Б В.2.6-8-95 | fccd7c09-a264-42aa-8f18-4ef44c954ead | CAA7B73F-A676-4F58-B0F4-BEDA048CEC43 | Труба | 320×180×11
387 |  | 320 | 180 | 11,5 | 34,5 | 320×180×11,5 | 320×180×11,5 | 1 | 81,67 | 10402,325 | 51339127 | 570434,74 | 1,3594503e+08 | 849656,44 | 1,0423404e+08 | 956473,4 | 2,2212953 | Сталь | 320×180×11,5-1 | Труба 320×180×11,5-1 ДСТУ Б В.2.6-8-95 | С245 ДСТУ 8539 | Труба 320×180×11,5, L=1 мм | ДСТУ Б В.2.6-8-95 | fccd7c09-a264-42aa-8f18-4ef44c954ead | CAA7B73F-A676-4F58-B0F4-BEDA048CEC43 | Труба | 320×180×11,5
388 |  | 320 | 180 | 12 | 36 | 320×180×12 | 320×180×12 | 1 | 84,83 | 10804,8 | 52789248 | 586547,2 | 1,4048973e+08 | 878060,81 | 1,0799764e+08 | 993484,8 | 2,21115 | Сталь | 320×180×12-1 | Труба 320×180×12-1 ДСТУ Б В.2.6-8-95 | С245 ДСТУ 8539 | Труба 320×180×12, L=1 мм | ДСТУ Б В.2.6-8-95 | fccd7c09-a264-42aa-8f18-4ef44c954ead | CAA7B73F-A676-4F58-B0F4-BEDA048CEC43 | Труба | 320×180×12
389 |  | 350 | 250 | 6 | 12 | 350×250×6 | 350×250×6 | 1 | 54,66 | 6963,12 | 71975968 | 575807,74 | 1,2228637e+08 | 698779,26 | 1,1502452e+08 | 805785,6 | 2,3629744 | Сталь | 350×250×6-1 | Труба 350×250×6-1 ДСТУ Б В.2.6-8-95 | С245 ДСТУ 8539 | Труба 350×250×6, L=1 мм | ДСТУ Б В.2.6-8-95 | fccd7c09-a264-42aa-8f18-4ef44c954ead | CAA7B73F-A676-4F58-B0F4-BEDA048CEC43 | Труба | 350×250×6
390 |  | 350 | 250 | 6,5 | 16,25 | 350×250×6,5 | 350×250×6,5 | 1 | 58,76 | 7485,66 | 77175323 | 617402,58 | 1,3139524e+08 | 750829,94 | 1,2395003e+08 | 869879,4 | 2,3544973 | Сталь | 350×250×6,5-1 | Труба 350×250×6,5-1 ДСТУ Б В.2.6-8-95 | С245 ДСТУ 8539 | Труба 350×250×6,5, L=1 мм | ДСТУ Б В.2.6-8-95 | fccd7c09-a264-42aa-8f18-4ef44c954ead | CAA7B73F-A676-4F58-B0F4-BEDA048CEC43 | Труба | 350×250×6,5
391 |  | 350 | 250 | 7 | 17,5 | 350×250×7 | 350×250×7 | 1 | 63,08 | 8035,44 | 82258095 | 658064,76 | 1,403448e+08 | 801970,29 | 1,3277649e+08 | 933508,8 | 2,3460496 | Сталь | 350×250×7-1 | Труба 350×250×7-1 ДСТУ Б В.2.6-8-95 | С245 ДСТУ 8539 | Труба 350×250×7, L=1 мм | ДСТУ Б В.2.6-8-95 | fccd7c09-a264-42aa-8f18-4ef44c954ead | CAA7B73F-A676-4F58-B0F4-BEDA048CEC43 | Труба | 350×250×7
392 |  | 350 | 250 | 7,5 | 18,75 | 350×250×7,5 | 350×250×7,5 | 1 | 67,37 | 8581,5 | 87225605 | 697804,84 | 1,4913654e+08 | 852208,8 | 1,4150442e+08 | 996675 | 2,3376314 | Сталь | 350×250×7,5-1 | Труба 350×250×7,5-1 ДСТУ Б В.2.6-8-95 | С245 ДСТУ 8539 | Труба 350×250×7,5, L=1 мм | ДСТУ Б В.2.6-8-95 | fccd7c09-a264-42aa-8f18-4ef44c954ead | CAA7B73F-A676-4F58-B0F4-BEDA048CEC43 | Труба | 350×250×7,5
393 |  | 350 | 250 | 8 | 20 | 350×250×8 | 350×250×8 | 1 | 71,63 | 9123,84 | 92079168 | 736633,34 | 1,5777197e+08 | 901554,11 | 1,5013435e+08 | 1059379,2 | 2,3292427 | Сталь | 350×250×8-1 | Труба 350×250×8-1 ДСТУ Б В.2.6-8-95 | С245 ДСТУ 8539 | Труба 350×250×8, L=1 мм | ДСТУ Б В.2.6-8-95 | fccd7c09-a264-42aa-8f18-4ef44c954ead | CAA7B73F-A676-4F58-B0F4-BEDA048CEC43 | Труба | 350×250×8
394 |  | 350 | 250 | 8,5 | 21,25 | 350×250×8,5 | 350×250×8,5 | 1 | 75,85 | 9662,46 | 96820091 | 774560,73 | 1,6625255e+08 | 950014,57 | 1,5866679e+08 | 1121622,6 | 2,3208835 | Сталь | 350×250×8,5-1 | Труба 350×250×8,5-1 ДСТУ Б В.2.6-8-95 | С245 ДСТУ 8539 | Труба 350×250×8,5, L=1 мм | ДСТУ Б В.2.6-8-95 | fccd7c09-a264-42aa-8f18-4ef44c954ead | CAA7B73F-A676-4F58-B0F4-BEDA048CEC43 | Труба | 350×250×8,5
395 |  | 350 | 250 | 9 | 22,5 | 350×250×9 | 350×250×9 | 1 | 80,05 | 10197,36 | 1,0144968e+08 | 811597,44 | 1,7457978e+08 | 997598,74 | 1,6710227e+08 | 1183406,4 | 2,3125538 | Сталь | 350×250×9-1 | Труба 350×250×9-1 ДСТУ Б В.2.6-8-95 | С245 ДСТУ 8539 | Труба 350×250×9, L=1 мм | ДСТУ Б В.2.6-8-95 | fccd7c09-a264-42aa-8f18-4ef44c954ead | CAA7B73F-A676-4F58-B0F4-BEDA048CEC43 | Труба | 350×250×9
396 |  | 350 | 250 | 9,5 | 23,75 | 350×250×9,5 | 350×250×9,5 | 1 | 84,22 | 10728,54 | 1,0596922e+08 | 847753,76 | 1,827551e+08 | 1044314,9 | 1,7544131e+08 | 1244731,8 | 2,3042536 | Сталь | 350×250×9,5-1 | Труба 350×250×9,5-1 ДСТУ Б В.2.6-8-95 | С245 ДСТУ 8539 | Труба 350×250×9,5, L=1 мм | ДСТУ Б В.2.6-8-95 | fccd7c09-a264-42aa-8f18-4ef44c954ead | CAA7B73F-A676-4F58-B0F4-BEDA048CEC43 | Труба | 350×250×9,5
397 |  | 350 | 250 | 10 | 25 | 350×250×10 | 350×250×10 | 1 | 88,36 | 11256 | 1,1038e+08 | 883040 | 1,9078e+08 | 1090171,4 | 1,8368441e+08 | 1305600 | 2,2959829 | Сталь | 350×250×10-1 | Труба 350×250×10-1 ДСТУ Б В.2.6-8-95 | С245 ДСТУ 8539 | Труба 350×250×10, L=1 мм | ДСТУ Б В.2.6-8-95 | fccd7c09-a264-42aa-8f18-4ef44c954ead | CAA7B73F-A676-4F58-B0F4-BEDA048CEC43 | Труба | 350×250×10
398 |  | 350 | 250 | 10,5 | 31,5 | 350×250×10,5 | 350×250×10,5 | 1 | 91,73 | 11684,925 | 1,1468331e+08 | 917466,48 | 1,9865592e+08 | 1135176,7 | 1,9183211e+08 | 1366012,2 | 2,2877416 | Сталь | 350×250×10,5-1 | Труба 350×250×10,5-1 ДСТУ Б В.2.6-8-95 | С245 ДСТУ 8539 | Труба 350×250×10,5, L=1 мм | ДСТУ Б В.2.6-8-95 | fccd7c09-a264-42aa-8f18-4ef44c954ead | CAA7B73F-A676-4F58-B0F4-BEDA048CEC43 | Труба | 350×250×10,5
399 |  | 350 | 250 | 11 | 33 | 350×250×11 | 350×250×11 | 1 | 95,74 | 12195,7 | 1,1888042e+08 | 951043,36 | 2,0638432e+08 | 1179339 | 1,9988492e+08 | 1425969,6 | 2,2795298 | Сталь | 350×250×11-1 | Труба 350×250×11-1 ДСТУ Б В.2.6-8-95 | С245 ДСТУ 8539 | Труба 350×250×11, L=1 мм | ДСТУ Б В.2.6-8-95 | fccd7c09-a264-42aa-8f18-4ef44c954ead | CAA7B73F-A676-4F58-B0F4-BEDA048CEC43 | Труба | 350×250×11
400 |  | 350 | 250 | 11,5 | 34,5 | 350×250×11,5 | 350×250×11,5 | 1 | 99,72 | 12702,325 | 1,2297259e+08 | 983780,72 | 2,1396663e+08 | 1222666,5 | 2,0784334e+08 | 1485473,4 | 2,2713475 | Сталь | 350×250×11,5-1 | Труба 350×250×11,5-1 ДСТУ Б В.2.6-8-95 | С245 ДСТУ 8539 | Труба 350×250×11,5, L=1 мм | ДСТУ Б В.2.6-8-95 | fccd7c09-a264-42aa-8f18-4ef44c954ead | CAA7B73F-A676-4F58-B0F4-BEDA048CEC43 | Труба | 350×250×11,5
401 |  | 350 | 250 | 12 | 36 | 350×250×12 | 350×250×12 | 1 | 103,7 | 13204,8 | 1,2696109e+08 | 1015688,7 | 2,2140429e+08 | 1265167,4 | 2,157079e+08 | 1544524,8 | 2,2631947 | Сталь | 350×250×12-1 | Труба 350×250×12-1 ДСТУ Б В.2.6-8-95 | С245 ДСТУ 8539 | Труба 350×250×12, L=1 мм | ДСТУ Б В.2.6-8-95 | fccd7c09-a264-42aa-8f18-4ef44c954ead | CAA7B73F-A676-4F58-B0F4-BEDA048CEC43 | Труба | 350×250×12
402 |  | 350 | 300 | 6 | 12 | 350×300×6 | 350×300×6 | 1 | 59,37 | 7563,12 | 1,0952957e+08 | 730197,13 | 1,3942477e+08 | 796712,97 | 1,5390832e+08 | 970905,6 | 2,3729406 | Сталь | 350×300×6-1 | Труба 350×300×6-1 ДСТУ Б В.2.6-8-95 | С245 ДСТУ 8539 | Труба 350×300×6, L=1 мм | ДСТУ Б В.2.6-8-95 | fccd7c09-a264-42aa-8f18-4ef44c954ead | CAA7B73F-A676-4F58-B0F4-BEDA048CEC43 | Труба | 350×300×6
403 |  | 350 | 300 | 6,5 | 16,25 | 350×300×6,5 | 350×300×6,5 | 1 | 63,87 | 8135,66 | 1,1761972e+08 | 784131,47 | 1,4985249e+08 | 856299,94 | 1,6594478e+08 | 1048499,4 | 2,365262 | Сталь | 350×300×6,5-1 | Труба 350×300×6,5-1 ДСТУ Б В.2.6-8-95 | С245 ДСТУ 8539 | Труба 350×300×6,5, L=1 мм | ДСТУ Б В.2.6-8-95 | fccd7c09-a264-42aa-8f18-4ef44c954ead | CAA7B73F-A676-4F58-B0F4-BEDA048CEC43 | Труба | 350×300×6,5
404 |  | 350 | 300 | 7 | 17,5 | 350×300×7 | 350×300×7 | 1 | 68,58 | 8735,44 | 1,2555735e+08 | 837049 | 1,6010445e+08 | 914882,57 | 1,778625e+08 | 1125588,8 | 2,357608 | Сталь | 350×300×7-1 | Труба 350×300×7-1 ДСТУ Б В.2.6-8-95 | С245 ДСТУ 8539 | Труба 350×300×7, L=1 мм | ДСТУ Б В.2.6-8-95 | fccd7c09-a264-42aa-8f18-4ef44c954ead | CAA7B73F-A676-4F58-B0F4-BEDA048CEC43 | Труба | 350×300×7
405 |  | 350 | 300 | 7,5 | 18,75 | 350×300×7,5 | 350×300×7,5 | 1 | 73,26 | 9331,5 | 1,3334396e+08 | 888959,73 | 1,7018225e+08 | 972470 | 1,8966204e+08 | 1202175 | 2,3499786 | Сталь | 350×300×7,5-1 | Труба 350×300×7,5-1 ДСТУ Б В.2.6-8-95 | С245 ДСТУ 8539 | Труба 350×300×7,5, L=1 мм | ДСТУ Б В.2.6-8-95 | fccd7c09-a264-42aa-8f18-4ef44c954ead | CAA7B73F-A676-4F58-B0F4-BEDA048CEC43 | Труба | 350×300×7,5
406 |  | 350 | 300 | 8 | 20 | 350×300×8 | 350×300×8 | 1 | 77,91 | 9923,84 | 1,4098103e+08 | 939873,53 | 1,8008743e+08 | 1029071 | 2,0134397e+08 | 1278259,2 | 2,3423737 | Сталь | 350×300×8-1 | Труба 350×300×8-1 ДСТУ Б В.2.6-8-95 | С245 ДСТУ 8539 | Труба 350×300×8, L=1 мм | ДСТУ Б В.2.6-8-95 | fccd7c09-a264-42aa-8f18-4ef44c954ead | CAA7B73F-A676-4F58-B0F4-BEDA048CEC43 | Труба | 350×300×8
407 |  | 350 | 300 | 8,5 | 21,25 | 350×300×8,5 | 350×300×8,5 | 1 | 82,53 | 10512,46 | 1,4847004e+08 | 989800,27 | 1,8982158e+08 | 1084694,7 | 2,1290886e+08 | 1353842,6 | 2,3347934 | Сталь | 350×300×8,5-1 | Труба 350×300×8,5-1 ДСТУ Б В.2.6-8-95 | С245 ДСТУ 8539 | Труба 350×300×8,5, L=1 мм | ДСТУ Б В.2.6-8-95 | fccd7c09-a264-42aa-8f18-4ef44c954ead | CAA7B73F-A676-4F58-B0F4-BEDA048CEC43 | Труба | 350×300×8,5
408 |  | 350 | 300 | 9 | 22,5 | 350×300×9 | 350×300×9 | 1 | 87,12 | 11097,36 | 1,5581245e+08 | 1038749,7 | 1,9938625e+08 | 1139350 | 2,2435727e+08 | 1428926,4 | 2,3272377 | Сталь | 350×300×9-1 | Труба 350×300×9-1 ДСТУ Б В.2.6-8-95 | С245 ДСТУ 8539 | Труба 350×300×9, L=1 мм | ДСТУ Б В.2.6-8-95 | fccd7c09-a264-42aa-8f18-4ef44c954ead | CAA7B73F-A676-4F58-B0F4-BEDA048CEC43 | Труба | 350×300×9
409 |  | 350 | 300 | 9,5 | 23,75 | 350×300×9,5 | 350×300×9,5 | 1 | 91,68 | 11678,54 | 1,6300973e+08 | 1086731,5 | 2,0878299e+08 | 1193045,7 | 2,3568977e+08 | 1503511,8 | 2,3197066 | Сталь | 350×300×9,5-1 | Труба 350×300×9,5-1 ДСТУ Б В.2.6-8-95 | С245 ДСТУ 8539 | Труба 350×300×9,5, L=1 мм | ДСТУ Б В.2.6-8-95 | fccd7c09-a264-42aa-8f18-4ef44c954ead | CAA7B73F-A676-4F58-B0F4-BEDA048CEC43 | Труба | 350×300×9,5
410 |  | 350 | 300 | 10 | 25 | 350×300×10 | 350×300×10 | 1 | 96,21 | 12256 | 1,7006333e+08 | 1133755,5 | 2,1801333e+08 | 1245790,5 | 2,4690692e+08 | 1577600 | 2,3122 | Сталь | 350×300×10-1 | Труба 350×300×10-1 ДСТУ Б В.2.6-8-95 | С245 ДСТУ 8539 | Труба 350×300×10, L=1 мм | ДСТУ Б В.2.6-8-95 | fccd7c09-a264-42aa-8f18-4ef44c954ead | CAA7B73F-A676-4F58-B0F4-BEDA048CEC43 | Труба | 350×300×10
411 |  | 350 | 300 | 10,5 | 31,5 | 350×300×10,5 | 350×300×10,5 | 1 | 99,98 | 12734,925 | 1,7697471e+08 | 1179831,4 | 2,2707883e+08 | 1297593,3 | 2,5800928e+08 | 1651192,2 | 2,304718 | Сталь | 350×300×10,5-1 | Труба 350×300×10,5-1 ДСТУ Б В.2.6-8-95 | С245 ДСТУ 8539 | Труба 350×300×10,5, L=1 мм | ДСТУ Б В.2.6-8-95 | fccd7c09-a264-42aa-8f18-4ef44c954ead | CAA7B73F-A676-4F58-B0F4-BEDA048CEC43 | Труба | 350×300×10,5
412 |  | 350 | 300 | 11 | 33 | 350×300×11 | 350×300×11 | 1 | 104,4 | 13295,7 | 1,8374531e+08 | 1224968,7 | 2,3598101e+08 | 1348462,9 | 2,6899741e+08 | 1724289,6 | 2,2972606 | Сталь | 350×300×11-1 | Труба 350×300×11-1 ДСТУ Б В.2.6-8-95 | С245 ДСТУ 8539 | Труба 350×300×11, L=1 мм | ДСТУ Б В.2.6-8-95 | fccd7c09-a264-42aa-8f18-4ef44c954ead | CAA7B73F-A676-4F58-B0F4-BEDA048CEC43 | Труба | 350×300×11
413 |  | 350 | 300 | 11,5 | 34,5 | 350×300×11,5 | 350×300×11,5 | 1 | 108,7 | 13852,325 | 1,9037656e+08 | 1269177,1 | 2,4472139e+08 | 1398407,9 | 2,7987188e+08 | 1796893,4 | 2,2898277 | Сталь | 350×300×11,5-1 | Труба 350×300×11,5-1 ДСТУ Б В.2.6-8-95 | С245 ДСТУ 8539 | Труба 350×300×11,5, L=1 мм | ДСТУ Б В.2.6-8-95 | fccd7c09-a264-42aa-8f18-4ef44c954ead | CAA7B73F-A676-4F58-B0F4-BEDA048CEC43 | Труба | 350×300×11,5
414 |  | 350 | 300 | 12 | 36 | 350×300×12 | 350×300×12 | 1 | 113,1 | 14404,8 | 1,9686989e+08 | 1312465,9 | 2,5330149e+08 | 1447437,1 | 2,9063323e+08 | 1869004,8 | 2,2824194 | Сталь | 350×300×12-1 | Труба 350×300×12-1 ДСТУ Б В.2.6-8-95 | С245 ДСТУ 8539 | Труба 350×300×12, L=1 мм | ДСТУ Б В.2.6-8-95 | fccd7c09-a264-42aa-8f18-4ef44c954ead | CAA7B73F-A676-4F58-B0F4-BEDA048CEC43 | Труба | 350×300×12
415 |  | 380 | 220 | 6 | 12 | 380×220×6 | 380×220×6 | 1 | 54,66 | 6963,12 | 57577048 | 523427,71 | 1,3682569e+08 | 720135,21 | 1,0458386e+08 | 768345,6 | 2,3581215 | Сталь | 380×220×6-1 | Труба 380×220×6-1 ДСТУ Б В.2.6-8-95 | С245 ДСТУ 8539 | Труба 380×220×6, L=1 мм | ДСТУ Б В.2.6-8-95 | fccd7c09-a264-42aa-8f18-4ef44c954ead | CAA7B73F-A676-4F58-B0F4-BEDA048CEC43 | Труба | 380×220×6
416 |  | 380 | 220 | 6,5 | 16,25 | 380×220×6,5 | 380×220×6,5 | 1 | 58,76 | 7485,66 | 61667737 | 560615,79 | 1,470676e+08 | 774040 | 1,1266064e+08 | 829319,4 | 2,3492489 | Сталь | 380×220×6,5-1 | Труба 380×220×6,5-1 ДСТУ Б В.2.6-8-95 | С245 ДСТУ 8539 | Труба 380×220×6,5, L=1 мм | ДСТУ Б В.2.6-8-95 | fccd7c09-a264-42aa-8f18-4ef44c954ead | CAA7B73F-A676-4F58-B0F4-BEDA048CEC43 | Труба | 380×220×6,5
417 |  | 380 | 220 | 7 | 17,5 | 380×220×7 | 380×220×7 | 1 | 63,08 | 8035,44 | 65655636 | 596869,42 | 1,5713836e+08 | 827044 | 1,2064165e+08 | 889828,8 | 2,3404072 | Сталь | 380×220×7-1 | Труба 380×220×7-1 ДСТУ Б В.2.6-8-95 | С245 ДСТУ 8539 | Труба 380×220×7, L=1 мм | ДСТУ Б В.2.6-8-95 | fccd7c09-a264-42aa-8f18-4ef44c954ead | CAA7B73F-A676-4F58-B0F4-BEDA048CEC43 | Труба | 380×220×7
418 |  | 380 | 220 | 7,5 | 18,75 | 380×220×7,5 | 380×220×7,5 | 1 | 67,37 | 8581,5 | 69542012 | 632200,11 | 1,6703951e+08 | 879155,32 | 1,2852742e+08 | 949875 | 2,3315963 | Сталь | 380×220×7,5-1 | Труба 380×220×7,5-1 ДСТУ Б В.2.6-8-95 | С245 ДСТУ 8539 | Труба 380×220×7,5, L=1 мм | ДСТУ Б В.2.6-8-95 | fccd7c09-a264-42aa-8f18-4ef44c954ead | CAA7B73F-A676-4F58-B0F4-BEDA048CEC43 | Труба | 380×220×7,5
419 |  | 380 | 220 | 8 | 20 | 380×220×8 | 380×220×8 | 1 | 71,63 | 9123,84 | 73328128 | 666619,35 | 1,7677261e+08 | 930382,16 | 1,3631848e+08 | 1009459,2 | 2,3228163 | Сталь | 380×220×8-1 | Труба 380×220×8-1 ДСТУ Б В.2.6-8-95 | С245 ДСТУ 8539 | Труба 380×220×8, L=1 мм | ДСТУ Б В.2.6-8-95 | fccd7c09-a264-42aa-8f18-4ef44c954ead | CAA7B73F-A676-4F58-B0F4-BEDA048CEC43 | Труба | 380×220×8
420 |  | 400 | 200 | 10 | 25 | 400×200×10 | 400×200×10 | 1 | 88,36 | 11256 | 73055000 | 730550 | 2,28855e+08 | 1144275 | 1,5147062e+08 | 1185600 | 2,27995 | Сталь | 400×200×10-1 | Труба 400×200×10-1 ДСТУ Б В.2.6-8-95 | С245 ДСТУ 8539 | Труба 400×200×10, L=1 мм | ДСТУ Б В.2.6-8-95 | fccd7c09-a264-42aa-8f18-4ef44c954ead | CAA7B73F-A676-4F58-B0F4-BEDA048CEC43 | Труба | 400×200×10
421 |  | 400 | 200 | 10,5 | 31,5 | 400×200×10,5 | 400×200×10,5 | 1 | 91,73 | 11684,925 | 75735440 | 757354,4 | 2,3843066e+08 | 1192153,3 | 1,5807532e+08 | 1240012,2 | 2,2709361 | Сталь | 400×200×10,5-1 | Труба 400×200×10,5-1 ДСТУ Б В.2.6-8-95 | С245 ДСТУ 8539 | Труба 400×200×10,5, L=1 мм | ДСТУ Б В.2.6-8-95 | fccd7c09-a264-42aa-8f18-4ef44c954ead | CAA7B73F-A676-4F58-B0F4-BEDA048CEC43 | Труба | 400×200×10,5
422 |  | 400 | 200 | 11 | 33 | 400×200×11 | 400×200×11 | 1 | 95,74 | 12195,7 | 78332216 | 783322,16 | 2,4784002e+08 | 1239200,1 | 1,6459159e+08 | 1293969,6 | 2,2619545 | Сталь | 400×200×11-1 | Труба 400×200×11-1 ДСТУ Б В.2.6-8-95 | С245 ДСТУ 8539 | Труба 400×200×11, L=1 мм | ДСТУ Б В.2.6-8-95 | fccd7c09-a264-42aa-8f18-4ef44c954ead | CAA7B73F-A676-4F58-B0F4-BEDA048CEC43 | Труба | 400×200×11
423 |  | 400 | 200 | 11,5 | 34,5 | 400×200×11,5 | 400×200×11,5 | 1 | 99,72 | 12702,325 | 80846507 | 808465,07 | 2,5708458e+08 | 1285422,9 | 1,7101995e+08 | 1347473,4 | 2,2530051 | Сталь | 400×200×11,5-1 | Труба 400×200×11,5-1 ДСТУ Б В.2.6-8-95 | С245 ДСТУ 8539 | Труба 400×200×11,5, L=1 мм | ДСТУ Б В.2.6-8-95 | fccd7c09-a264-42aa-8f18-4ef44c954ead | CAA7B73F-A676-4F58-B0F4-BEDA048CEC43 | Труба | 400×200×11,5
424 |  | 400 | 200 | 12 | 36 | 400×200×12 | 400×200×12 | 1 | 103,7 | 13204,8 | 83279488 | 832794,88 | 2,6616589e+08 | 1330829,5 | 1,773609e+08 | 1400524,8 | 2,244088 | Сталь | 400×200×12-1 | Труба 400×200×12-1 ДСТУ Б В.2.6-8-95 | С245 ДСТУ 8539 | Труба 400×200×12, L=1 мм | ДСТУ Б В.2.6-8-95 | fccd7c09-a264-42aa-8f18-4ef44c954ead | CAA7B73F-A676-4F58-B0F4-BEDA048CEC43 | Труба | 400×200×12