## Лист2
RID | STATUS | G_H | G_W | G_T | G_IR | SIZE | G_D | B_L | MAS | Section | Jx | Wx | Jy | Wy | Jk | Wk | Beta | MAT | DESIGNATION | FILENAME | MATERIAL | PARTNUMBER | STOCKNUMBER | MEMBER_REVISION | SOURCE_MEMBER_REVISION | До_мат | До_мат2
RID_TITLE | Status_TITLE | Высота | Ширина B | Толщина | Радиус r1 | Разные | Типоразмер | Длина | Масса (кг/м) | Площадь сечения | Момент инерции | Момент сопротивления | Момент инерции | Момент сопротивления | Модуль жесткости при кручении | Торсионный момент сопротивления сечения | Коэффициент смещения при сдвиге | Материал | Обозначение размера | Имя файла | Материал | Код детали | Инвентарный номер |  |  | До_мат | До_мат2
1 |  | 10 | 10 | 1 | 1,5 | 10×10×1 | 10×10×1 | 1 | 0,269 | 34,28 | 0,0452 | 0,0904 | 0,0452 | 0,0904 | 583,2 | 129,6 | 2,0026 | Сталь | 10×10×1 -1 | Труба 10×10×1-1 ДСТУ 8940 | С245 ДСТУ 8539 | Труба 10×10×1, L=1 мм | ДСТУ 8940 | 50a02e05-95d5-4249-83b4-d2ce6438f0d8 | AA6B32D2-8034-4D71-B7C0-4A52F96D8412 | Труба | 10×10×1
2 |  | 15 | 15 | 1 | 1,5 | 15×15×1 | 15×15×1 | 1 | 0,426 | 54,28 | 0,176 | 0,233 | 0,176 | 0,233 | 2195,2 | 313,6 | 2,1459333 | Сталь | 15×15×1 -1 | Труба 15×15×1-1 ДСТУ 8940 | С245 ДСТУ 8539 | Труба 15×15×1, L=1 мм | ДСТУ 8940 | 50a02e05-95d5-4249-83b4-d2ce6438f0d8 | AA6B32D2-8034-4D71-B7C0-4A52F96D8412 | Труба | 15×15×1
3 |  | 15 | 15 | 1,5 | 2,25 | 15×15×1,5 | 15×15×1,5 | 1 | 0,605 | 77,13 | 0,229 | 0,305 | 0,229 | 0,305 | 2952,45 | 437,4 | 2,0026 | Сталь | 15×15×1,5 -1 | Труба 15×15×1,5-1 ДСТУ 8940 | С245 ДСТУ 8539 | Труба 15×15×1,5, L=1 мм | ДСТУ 8940 | 50a02e05-95d5-4249-83b4-d2ce6438f0d8 | AA6B32D2-8034-4D71-B7C0-4A52F96D8412 | Труба | 15×15×1,5
4 |  | 20 | 20 | 1 | 1,5 | 20×20×1 | 20×20×1 | 1 | 0,583 | 74,28 | 0,442 | 0,442 | 0,442 | 0,442 | 5487,2 | 577,6 | 2,2219 | Сталь | 20×20×1 -1 | Труба 20×20×1-1 ДСТУ 8940 | С245 ДСТУ 8539 | Труба 20×20×1, L=1 мм | ДСТУ 8940 | 50a02e05-95d5-4249-83b4-d2ce6438f0d8 | AA6B32D2-8034-4D71-B7C0-4A52F96D8412 | Труба | 20×20×1
5 |  | 20 | 20 | 1,5 | 2,25 | 20×20×1,5 | 20×20×1,5 | 1 | 0,841 | 107,13 | 0,6 | 0,6 | 0,6 | 0,6 | 7597,95 | 821,4 | 2,109025 | Сталь | 20×20×1,5 -1 | Труба 20×20×1,5-1 ДСТУ 8940 | С245 ДСТУ 8539 | Труба 20×20×1,5, L=1 мм | ДСТУ 8940 | 50a02e05-95d5-4249-83b4-d2ce6438f0d8 | AA6B32D2-8034-4D71-B7C0-4A52F96D8412 | Труба | 20×20×1,5
6 |  | 20 | 20 | 2 | 3 | 20×20×2 | 20×20×2 | 1 | 1,075 | 137,12 | 0,723 | 0,723 | 0,723 | 0,723 | 9331,2 | 1036,8 | 2,0026 | Сталь | 20×20×2 -1 | Труба 20×20×2-1 ДСТУ 8940 | С245 ДСТУ 8539 | Труба 20×20×2, L=1 мм | ДСТУ 8940 | 50a02e05-95d5-4249-83b4-d2ce6438f0d8 | AA6B32D2-8034-4D71-B7C0-4A52F96D8412 | Труба | 20×20×2
7 |  | 25 | 25 | 1 | 1,5 | 25×25×1 | 25×25×1 | 1 | 0,74 | 94,28 | 0,897 | 0,718 | 0,897 | 0,718 | 11059,2 | 921,6 | 2,268856 | Сталь | 25×25×1 -1 | Труба 25×25×1-1 ДСТУ 8940 | С245 ДСТУ 8539 | Труба 25×25×1, L=1 мм | ДСТУ 8940 | 50a02e05-95d5-4249-83b4-d2ce6438f0d8 | AA6B32D2-8034-4D71-B7C0-4A52F96D8412 | Труба | 25×25×1
8 |  | 25 | 25 | 1,5 | 2,25 | 25×25×1,5 | 25×25×1,5 | 1 | 1,07 | 137,13 | 1,24 | 0,996 | 1,24 | 0,996 | 15573,45 | 1325,4 | 2,175976 | Сталь | 25×25×1,5 -1 | Труба 25×25×1,5-1 ДСТУ 8940 | С245 ДСТУ 8539 | Труба 25×25×1,5, L=1 мм | ДСТУ 8940 | 50a02e05-95d5-4249-83b4-d2ce6438f0d8 | AA6B32D2-8034-4D71-B7C0-4A52F96D8412 | Труба | 25×25×1,5
9 |  | 25 | 25 | 2 | 3 | 25×25×2 | 25×25×2 | 1 | 1,39 | 177,12 | 1,53 | 1,22 | 1,53 | 1,22 | 19467,2 | 1692,8 | 2,087224 | Сталь | 25×25×2 -1 | Труба 25×25×2-1 ДСТУ 8940 | С245 ДСТУ 8539 | Труба 25×25×2, L=1 мм | ДСТУ 8940 | 50a02e05-95d5-4249-83b4-d2ce6438f0d8 | AA6B32D2-8034-4D71-B7C0-4A52F96D8412 | Труба | 25×25×2
10 |  | 25 | 25 | 2,5 | 3,75 | 25×25×2,5 | 25×25×2,5 | 1 | 1,68 | 214,25 | 1,77 | 1,41 | 1,77 | 1,41 | 22781,25 | 2025 | 2,0026 | Сталь | 25×25×2,5 -1 | Труба 25×25×2,5-1 ДСТУ 8940 | С245 ДСТУ 8539 | Труба 25×25×2,5, L=1 мм | ДСТУ 8940 | 50a02e05-95d5-4249-83b4-d2ce6438f0d8 | AA6B32D2-8034-4D71-B7C0-4A52F96D8412 | Труба | 25×25×2,5
11 |  | 25 | 25 | 3 | 4,5 | 25×25×3 | 25×25×3 | 1 | 1,95 | 248,52 | 1,95 | 1,56 | 1,95 | 1,56 | 25555,2 | 2323,2 | 1,922104 | Сталь | 25×25×3 -1 | Труба 25×25×3-1 ДСТУ 8940 | С245 ДСТУ 8539 | Труба 25×25×3, L=1 мм | ДСТУ 8940 | 50a02e05-95d5-4249-83b4-d2ce6438f0d8 | AA6B32D2-8034-4D71-B7C0-4A52F96D8412 | Труба | 25×25×3
12 |  | 30 | 30 | 2 | 3 | 30×30×2 | 30×30×2 | 1 | 1,7 | 217,12 | 2,79 | 1,86 | 2,79 | 1,86 | 35123,2 | 2508,8 | 2,1459333 | Сталь | 30×30×2 -1 | Труба 30×30×2-1 ДСТУ 8940 | С245 ДСТУ 8539 | Труба 30×30×2, L=1 мм | ДСТУ 8940 | 50a02e05-95d5-4249-83b4-d2ce6438f0d8 | AA6B32D2-8034-4D71-B7C0-4A52F96D8412 | Труба | 30×30×2
13 |  | 30 | 30 | 2,5 | 3,75 | 30×30×2,5 | 30×30×2,5 | 1 | 2,07 | 264,25 | 3,27 | 2,18 | 3,27 | 2,18 | 41593,75 | 3025 | 2,0728333 | Сталь | 30×30×2,5 -1 | Труба 30×30×2,5-1 ДСТУ 8940 | С245 ДСТУ 8539 | Труба 30×30×2,5, L=1 мм | ДСТУ 8940 | 50a02e05-95d5-4249-83b4-d2ce6438f0d8 | AA6B32D2-8034-4D71-B7C0-4A52F96D8412 | Труба | 30×30×2,5
14 |  | 30 | 30 | 3 | 4,5 | 30×30×3 | 30×30×3 | 1 | 2,42 | 308,52 | 3,66 | 2,44 | 3,66 | 2,44 | 47239,2 | 3499,2 | 2,0026 | Сталь | 30×30×3 -1 | Труба 30×30×3-1 ДСТУ 8940 | С245 ДСТУ 8539 | Труба 30×30×3, L=1 мм | ДСТУ 8940 | 50a02e05-95d5-4249-83b4-d2ce6438f0d8 | AA6B32D2-8034-4D71-B7C0-4A52F96D8412 | Труба | 30×30×3
15 |  | 30 | 30 | 3,5 | 5,25 | 30×30×3,5 | 30×30×3,5 | 1 | 2,75 | 349,93 | 3,98 | 2,65 | 3,98 | 2,65 | 52106,95 | 3932,6 | 1,9352333 | Сталь | 30×30×3,5 -1 | Труба 30×30×3,5-1 ДСТУ 8940 | С245 ДСТУ 8539 | Труба 30×30×3,5, L=1 мм | ДСТУ 8940 | 50a02e05-95d5-4249-83b4-d2ce6438f0d8 | AA6B32D2-8034-4D71-B7C0-4A52F96D8412 | Труба | 30×30×3,5
16 |  | 30 | 30 | 4 | 6 | 30×30×4 | 30×30×4 | 1 | 3,04 | 388,48 | 4,23 | 2,82 | 4,23 | 2,82 | 56243,2 | 4326,4 | 1,8707333 | Сталь | 30×30×4 -1 | Труба 30×30×4-1 ДСТУ 8940 | С245 ДСТУ 8539 | Труба 30×30×4, L=1 мм | ДСТУ 8940 | 50a02e05-95d5-4249-83b4-d2ce6438f0d8 | AA6B32D2-8034-4D71-B7C0-4A52F96D8412 | Труба | 30×30×4
94 |  | 32 | 32 | 4 | 6 | 32×32×4 | 32×32×4 | 1 | 3,3 | 420,48 | 5,33 | 3,33 | 5,33 | 3,33 | 70246,4 | 5017,6 | 1,902625 | Сталь | 32×32×4 -1 | Труба 32×32×4-1 ДСТУ 8940 | С245 ДСТУ 8539 | Труба 32×32×4, L=1 мм | ДСТУ 8940 | 50a02e05-95d5-4249-83b4-d2ce6438f0d8 | AA6B32D2-8034-4D71-B7C0-4A52F96D8412 | Труба | 32×32×4
17 |  | 35 | 35 | 2 | 3 | 35×35×2 | 35×35×2 | 1 | 2,02 | 257,12 | 4,61 | 2,63 | 4,61 | 2,63 | 57499,2 | 3484,8 | 2,1889918 | Сталь | 35×35×2 -1 | Труба 35×35×2-1 ДСТУ 8940 | С245 ДСТУ 8539 | Труба 35×35×2, L=1 мм | ДСТУ 8940 | 50a02e05-95d5-4249-83b4-d2ce6438f0d8 | AA6B32D2-8034-4D71-B7C0-4A52F96D8412 | Труба | 35×35×2
18 |  | 35 | 35 | 2,5 | 3,75 | 35×35×2,5 | 35×35×2,5 | 1 | 2,46 | 314,25 | 5,44 | 3,11 | 5,44 | 3,11 | 68656,25 | 4225 | 2,1247551 | Сталь | 35×35×2,5 -1 | Труба 35×35×2,5-1 ДСТУ 8940 | С245 ДСТУ 8539 | Труба 35×35×2,5, L=1 мм | ДСТУ 8940 | 50a02e05-95d5-4249-83b4-d2ce6438f0d8 | AA6B32D2-8034-4D71-B7C0-4A52F96D8412 | Труба | 35×35×2,5
19 |  | 35 | 35 | 3 | 4,5 | 35×35×3 | 35×35×3 | 1 | 2,89 | 368,52 | 6,17 | 3,52 | 6,17 | 3,52 | 78643,2 | 4915,2 | 2,0626245 | Сталь | 35×35×3 -1 | Труба 35×35×3-1 ДСТУ 8940 | С245 ДСТУ 8539 | Труба 35×35×3, L=1 мм | ДСТУ 8940 | 50a02e05-95d5-4249-83b4-d2ce6438f0d8 | AA6B32D2-8034-4D71-B7C0-4A52F96D8412 | Труба | 35×35×3
20 |  | 35 | 35 | 3,5 | 5,25 | 35×35×3,5 | 35×35×3,5 | 1 | 3,3 | 419,93 | 6,78 | 3,88 | 6,78 | 3,88 | 87516,45 | 5556,6 | 2,0026 | Сталь | 35×35×3,5 -1 | Труба 35×35×3,5-1 ДСТУ 8940 | С245 ДСТУ 8539 | Труба 35×35×3,5, L=1 мм | ДСТУ 8940 | 50a02e05-95d5-4249-83b4-d2ce6438f0d8 | AA6B32D2-8034-4D71-B7C0-4A52F96D8412 | Труба | 35×35×3,5
21 |  | 35 | 35 | 4 | 6 | 35×35×4 | 35×35×4 | 1 | 3,67 | 468,48 | 7,3 | 4,17 | 7,3 | 4,17 | 95331,2 | 6150,4 | 1,9446816 | Сталь | 35×35×4 -1 | Труба 35×35×4-1 ДСТУ 8940 | С245 ДСТУ 8539 | Труба 35×35×4, L=1 мм | ДСТУ 8940 | 50a02e05-95d5-4249-83b4-d2ce6438f0d8 | AA6B32D2-8034-4D71-B7C0-4A52F96D8412 | Труба | 35×35×4
22 |  | 35 | 35 | 5 | 7,5 | 35×35×5 | 35×35×5 | 1 | 4,37 | 557 | 8,05 | 4,6 | 8,05 | 4,6 | 108000 | 7200 | 1,8351633 | Сталь | 35×35×5 -1 | Труба 35×35×5-1 ДСТУ 8940 | С245 ДСТУ 8539 | Труба 35×35×5, L=1 мм | ДСТУ 8940 | 50a02e05-95d5-4249-83b4-d2ce6438f0d8 | AA6B32D2-8034-4D71-B7C0-4A52F96D8412 | Труба | 35×35×5
95 |  | 36 | 36 | 4 | 6 | 36×36×4 | 36×36×4 | 1 | 3,8 | 484,48 | 8,05 | 4,47 | 8,05 | 4,47 | 104857,6 | 6553,6 | 1,9573704 | Сталь | 36×36×4 -1 | Труба 36×36×4-1 ДСТУ 8940 | С245 ДСТУ 8539 | Труба 36×36×4, L=1 мм | ДСТУ 8940 | 50a02e05-95d5-4249-83b4-d2ce6438f0d8 | AA6B32D2-8034-4D71-B7C0-4A52F96D8412 | Труба | 36×36×4
23 |  | 40 | 40 | 2 | 3 | 40×40×2 | 40×40×2 | 1 | 2,33 | 297,12 | 7,07 | 3,54 | 7,07 | 3,54 | 87795,2 | 4620,8 | 2,2219 | Сталь | 40×40×2 -1 | Труба 40×40×2-1 ДСТУ 8940 | С245 ДСТУ 8539 | Труба 40×40×2, L=1 мм | ДСТУ 8940 | 50a02e05-95d5-4249-83b4-d2ce6438f0d8 | AA6B32D2-8034-4D71-B7C0-4A52F96D8412 | Труба | 40×40×2
24 |  | 40 | 40 | 2,5 | 3,75 | 40×40×2,5 | 40×40×2,5 | 1 | 2,85 | 364,25 | 7,07 | 3,53 | 7,07 | 3,53 | 105468,75 | 5625 | 2,1646563 | Сталь | 40×40×2,5 -1 | Труба 40×40×2,5-1 ДСТУ 8940 | С245 ДСТУ 8539 | Труба 40×40×2,5, L=1 мм | ДСТУ 8940 | 50a02e05-95d5-4249-83b4-d2ce6438f0d8 | AA6B32D2-8034-4D71-B7C0-4A52F96D8412 | Труба | 40×40×2,5
25 |  | 40 | 40 | 3 | 4,5 | 40×40×3 | 40×40×3 | 1 | 3,36 | 428,52 | 8,42 | 4,21 | 8,42 | 4,21 | 121567,2 | 6571,2 | 2,109025 | Сталь | 40×40×3 -1 | Труба 40×40×3-1 ДСТУ 8940 | С245 ДСТУ 8539 | Труба 40×40×3, L=1 мм | ДСТУ 8940 | 50a02e05-95d5-4249-83b4-d2ce6438f0d8 | AA6B32D2-8034-4D71-B7C0-4A52F96D8412 | Труба | 40×40×3
26 |  | 40 | 40 | 3,5 | 5,25 | 40×40×3,5 | 40×40×3,5 | 1 | 3,85 | 489,93 | 9,61 | 4,81 | 9,61 | 4,81 | 136155,95 | 7460,6 | 2,0550062 | Сталь | 40×40×3,5 -1 | Труба 40×40×3,5-1 ДСТУ 8940 | С245 ДСТУ 8539 | Труба 40×40×3,5, L=1 мм | ДСТУ 8940 | 50a02e05-95d5-4249-83b4-d2ce6438f0d8 | AA6B32D2-8034-4D71-B7C0-4A52F96D8412 | Труба | 40×40×3,5
27 |  | 40 | 40 | 4 | 6 | 40×40×4 | 40×40×4 | 1 | 4,3 | 548,48 | 10,66 | 5,33 | 10,66 | 5,33 | 149299,2 | 8294,4 | 2,0026 | Сталь | 40×40×4 -1 | Труба 40×40×4-1 ДСТУ 8940 | С245 ДСТУ 8539 | Труба 40×40×4, L=1 мм | ДСТУ 8940 | 50a02e05-95d5-4249-83b4-d2ce6438f0d8 | AA6B32D2-8034-4D71-B7C0-4A52F96D8412 | Труба | 40×40×4
28 |  | 40 | 40 | 5 | 7,5 | 40×40×5 | 40×40×5 | 1 | 5,16 | 657 | 11,57 | 5,79 | 11,57 | 5,79 | 171500 | 9800 | 1,902625 | Сталь | 40×40×5 -1 | Труба 40×40×5-1 ДСТУ 8940 | С245 ДСТУ 8539 | Труба 40×40×5, L=1 мм | ДСТУ 8940 | 50a02e05-95d5-4249-83b4-d2ce6438f0d8 | AA6B32D2-8034-4D71-B7C0-4A52F96D8412 | Труба | 40×40×5
29 |  | 40 | 40 | 6 | 9 | 40×40×6 | 40×40×6 | 1 | 5,92 | 754,08 | 13,01 | 6,5 | 13,01 | 6,5 | 188659,2 | 11097,6 | 1,8091 | Сталь | 40×40×6 -1 | Труба 40×40×6-1 ДСТУ 8940 | С245 ДСТУ 8539 | Труба 40×40×6, L=1 мм | ДСТУ 8940 | 50a02e05-95d5-4249-83b4-d2ce6438f0d8 | AA6B32D2-8034-4D71-B7C0-4A52F96D8412 | Труба | 40×40×6
30 |  | 42 | 42 | 3 | 4,5 | 42×42×3 | 42×42×3 | 1 | 3,55 | 452,52 | 13,96 | 6,98 | 13,96 | 6,98 | 142365,6 | 7300,8 | 2,1247551 | Сталь | 42×42×3 -1 | Труба 42×42×3-1 ДСТУ 8940 | С245 ДСТУ 8539 | Труба 42×42×3, L=1 мм | ДСТУ 8940 | 50a02e05-95d5-4249-83b4-d2ce6438f0d8 | AA6B32D2-8034-4D71-B7C0-4A52F96D8412 | Труба | 42×42×3
31 |  | 42 | 42 | 3,5 | 5,25 | 42×42×3,5 | 42×42×3,5 | 1 | 4,07 | 517,93 | 11,3 | 5,38 | 11,3 | 5,38 | 159786,55 | 8300,6 | 2,0728333 | Сталь | 42×42×3,5 -1 | Труба 42×42×3,5-1 ДСТУ 8940 | С245 ДСТУ 8539 | Труба 42×42×3,5, L=1 мм | ДСТУ 8940 | 50a02e05-95d5-4249-83b4-d2ce6438f0d8 | AA6B32D2-8034-4D71-B7C0-4A52F96D8412 | Труба | 42×42×3,5
32 |  | 42 | 42 | 4 | 6 | 42×42×4 | 42×42×4 | 1 | 4,56 | 580,48 | 12,56 | 5,98 | 12,56 | 5,98 | 175590,4 | 9241,6 | 2,0223741 | Сталь | 42×42×4 -1 | Труба 42×42×4-1 ДСТУ 8940 | С245 ДСТУ 8539 | Труба 42×42×4, L=1 мм | ДСТУ 8940 | 50a02e05-95d5-4249-83b4-d2ce6438f0d8 | AA6B32D2-8034-4D71-B7C0-4A52F96D8412 | Труба | 42×42×4
33 |  | 42 | 42 | 5 | 7,5 | 42×42×5 | 42×42×5 | 1 | 5,47 | 697 | 13,67 | 6,51 | 13,67 | 6,51 | 202612 | 10952 | 1,9258435 | Сталь | 42×42×5 -1 | Труба 42×42×5-1 ДСТУ 8940 | С245 ДСТУ 8539 | Труба 42×42×5, L=1 мм | ДСТУ 8940 | 50a02e05-95d5-4249-83b4-d2ce6438f0d8 | AA6B32D2-8034-4D71-B7C0-4A52F96D8412 | Труба | 42×42×5
34 |  | 42 | 42 | 6 | 9 | 42×42×6 | 42×42×6 | 1 | 6,3 | 802,08 | 15,45 | 7,36 | 15,45 | 7,36 | 223948,8 | 12441,6 | 1,8351633 | Сталь | 42×42×6 -1 | Труба 42×42×6-1 ДСТУ 8940 | С245 ДСТУ 8539 | Труба 42×42×6, L=1 мм | ДСТУ 8940 | 50a02e05-95d5-4249-83b4-d2ce6438f0d8 | AA6B32D2-8034-4D71-B7C0-4A52F96D8412 | Труба | 42×42×6
35 |  | 45 | 45 | 3 | 4,5 | 45×45×3 | 45×45×3 | 1 | 3,83 | 488,52 | 16,69 | 7,95 | 16,69 | 7,95 | 177811,2 | 8467,2 | 2,1459333 | Сталь | 45×45×3 -1 | Труба 45×45×3-1 ДСТУ 8940 | С245 ДСТУ 8539 | Труба 45×45×3, L=1 мм | ДСТУ 8940 | 50a02e05-95d5-4249-83b4-d2ce6438f0d8 | AA6B32D2-8034-4D71-B7C0-4A52F96D8412 | Труба | 45×45×3
36 |  | 45 | 45 | 3,5 | 5,25 | 45×45×3,5 | 45×45×3,5 | 1 | 4,4 | 559,93 | 14,15 | 6,29 | 14,15 | 6,29 | 200125,45 | 9644,6 | 2,0968815 | Сталь | 45×45×3,5 -1 | Труба 45×45×3,5-1 ДСТУ 8940 | С245 ДСТУ 8539 | Труба 45×45×3,5, L=1 мм | ДСТУ 8940 | 50a02e05-95d5-4249-83b4-d2ce6438f0d8 | AA6B32D2-8034-4D71-B7C0-4A52F96D8412 | Труба | 45×45×3,5
37 |  | 45 | 45 | 4 | 6 | 45×45×4 | 45×45×4 | 1 | 4,93 | 628,48 | 15,79 | 7,02 | 15,79 | 7,02 | 220547,2 | 10758,4 | 2,0491037 | Сталь | 45×45×4 -1 | Труба 45×45×4-1 ДСТУ 8940 | С245 ДСТУ 8539 | Труба 45×45×4, L=1 мм | ДСТУ 8940 | 50a02e05-95d5-4249-83b4-d2ce6438f0d8 | AA6B32D2-8034-4D71-B7C0-4A52F96D8412 | Труба | 45×45×4
38 |  | 45 | 45 | 5 | 7,5 | 45×45×5 | 45×45×5 | 1 | 5,94 | 757 | 17,25 | 7,67 | 17,25 | 7,67 | 256000 | 12800 | 1,9573704 | Сталь | 45×45×5 -1 | Труба 45×45×5-1 ДСТУ 8940 | С245 ДСТУ 8539 | Труба 45×45×5, L=1 мм | ДСТУ 8940 | 50a02e05-95d5-4249-83b4-d2ce6438f0d8 | AA6B32D2-8034-4D71-B7C0-4A52F96D8412 | Труба | 45×45×5
39 |  | 45 | 45 | 6 | 9 | 45×45×6 | 45×45×6 | 1 | 6,86 | 874,08 | 19,66 | 8,38 | 19,66 | 8,38 | 284731,2 | 14601,6 | 1,8707333 | Сталь | 45×45×6 -1 | Труба 45×45×6-1 ДСТУ 8940 | С245 ДСТУ 8539 | Труба 45×45×6, L=1 мм | ДСТУ 8940 | 50a02e05-95d5-4249-83b4-d2ce6438f0d8 | AA6B32D2-8034-4D71-B7C0-4A52F96D8412 | Труба | 45×45×6
40 |  | 45 | 45 | 7 | 10,5 | 45×45×7 | 45×45×7 | 1 | 7,69 | 979,72 | 21,42 | 9,52 | 21,42 | 9,52 | 307283,2 | 16172,8 | 1,7891926 | Сталь | 45×45×7 -1 | Труба 45×45×7-1 ДСТУ 8940 | С245 ДСТУ 8539 | Труба 45×45×7, L=1 мм | ДСТУ 8940 | 50a02e05-95d5-4249-83b4-d2ce6438f0d8 | AA6B32D2-8034-4D71-B7C0-4A52F96D8412 | Труба | 45×45×7
41 |  | 45 | 45 | 8 | 12 | 45×45×8 | 45×45×8 | 1 | 8,43 | 1073,92 | 22,6 | 10,04 | 22,6 | 10,04 | 324179,2 | 17523,2 | 1,7127481 | Сталь | 45×45×8 -1 | Труба 45×45×8-1 ДСТУ 8940 | С245 ДСТУ 8539 | Труба 45×45×8, L=1 мм | ДСТУ 8940 | 50a02e05-95d5-4249-83b4-d2ce6438f0d8 | AA6B32D2-8034-4D71-B7C0-4A52F96D8412 | Труба | 45×45×8
42 |  | 50 | 50 | 3 | 4,5 | 50×50×3 | 50×50×3 | 1 | 4,31 | 548,52 | 23,23 | 10,33 | 23,23 | 10,33 | 249175,2 | 10603,2 | 2,175976 | Сталь | 50×50×3 -1 | Труба 50×50×3-1 ДСТУ 8940 | С245 ДСТУ 8539 | Труба 50×50×3, L=1 мм | ДСТУ 8940 | 50a02e05-95d5-4249-83b4-d2ce6438f0d8 | AA6B32D2-8034-4D71-B7C0-4A52F96D8412 | Труба | 50×50×3
43 |  | 50 | 50 | 3,5 | 5,25 | 50×50×3,5 | 50×50×3,5 | 1 | 4,94 | 629,93 | 19,93 | 7,97 | 19,93 | 7,97 | 281524,95 | 12108,6 | 2,131084 | Сталь | 50×50×3,5 -1 | Труба 50×50×3,5-1 ДСТУ 8940 | С245 ДСТУ 8539 | Труба 50×50×3,5, L=1 мм | ДСТУ 8940 | 50a02e05-95d5-4249-83b4-d2ce6438f0d8 | AA6B32D2-8034-4D71-B7C0-4A52F96D8412 | Труба | 50×50×3,5
44 |  | 50 | 50 | 4 | 6 | 50×50×4 | 50×50×4 | 1 | 5,56 | 708,48 | 22,35 | 8,94 | 22,35 | 8,94 | 311475,2 | 13542,4 | 2,087224 | Сталь | 50×50×4 -1 | Труба 50×50×4-1 ДСТУ 8940 | С245 ДСТУ 8539 | Труба 50×50×4, L=1 мм | ДСТУ 8940 | 50a02e05-95d5-4249-83b4-d2ce6438f0d8 | AA6B32D2-8034-4D71-B7C0-4A52F96D8412 | Труба | 50×50×4
45 |  | 50 | 50 | 5 | 7,5 | 50×50×5 | 50×50×5 | 1 | 6,73 | 857 | 24,54 | 9,82 | 24,54 | 9,82 | 364500 | 16200 | 2,0026 | Сталь | 50×50×5 -1 | Труба 50×50×5-1 ДСТУ 8940 | С245 ДСТУ 8539 | Труба 50×50×5, L=1 мм | ДСТУ 8940 | 50a02e05-95d5-4249-83b4-d2ce6438f0d8 | AA6B32D2-8034-4D71-B7C0-4A52F96D8412 | Труба | 50×50×5
46 |  | 50 | 50 | 6 | 9 | 50×50×6 | 50×50×6 | 1 | 7,8 | 994,08 | 28,26 | 11,3 | 28,26 | 11,3 | 408883,2 | 18585,6 | 1,922104 | Сталь | 50×50×6 -1 | Труба 50×50×6-1 ДСТУ 8940 | С245 ДСТУ 8539 | Труба 50×50×6, L=1 мм | ДСТУ 8940 | 50a02e05-95d5-4249-83b4-d2ce6438f0d8 | AA6B32D2-8034-4D71-B7C0-4A52F96D8412 | Труба | 50×50×6
47 |  | 50 | 50 | 7 | 10,5 | 50×50×7 | 50×50×7 | 1 | 8,79 | 1119,72 | 31,15 | 12,46 | 31,15 | 12,46 | 445239,2 | 20708,8 | 1,845736 | Сталь | 50×50×7 -1 | Труба 50×50×7-1 ДСТУ 8940 | С245 ДСТУ 8539 | Труба 50×50×7, L=1 мм | ДСТУ 8940 | 50a02e05-95d5-4249-83b4-d2ce6438f0d8 | AA6B32D2-8034-4D71-B7C0-4A52F96D8412 | Труба | 50×50×7
48 |  | 50 | 50 | 8 | 12 | 50×50×8 | 50×50×8 | 1 | 9,69 | 1233,92 | 33,28 | 13,31 | 33,28 | 13,31 | 474163,2 | 22579,2 | 1,773496 | Сталь | 50×50×8 -1 | Труба 50×50×8-1 ДСТУ 8940 | С245 ДСТУ 8539 | Труба 50×50×8, L=1 мм | ДСТУ 8940 | 50a02e05-95d5-4249-83b4-d2ce6438f0d8 | AA6B32D2-8034-4D71-B7C0-4A52F96D8412 | Труба | 50×50×8
49 |  | 60 | 60 | 3 | 4,5 | 60×60×3 | 60×60×3 | 1 | 6,04 | 668,52 | 34,7 | 13,88 | 34,7 | 13,88 | 444463,2 | 15595,2 | 2,2219 | Сталь | 60×60×3 -1 | Труба 60×60×3-1 ДСТУ 8940 | С245 ДСТУ 8539 | Труба 60×60×3, L=1 мм | ДСТУ 8940 | 50a02e05-95d5-4249-83b4-d2ce6438f0d8 | AA6B32D2-8034-4D71-B7C0-4A52F96D8412 | Труба | 60×60×3
50 |  | 60 | 60 | 4 | 6 | 60×60×4 | 60×60×4 | 1 | 6,82 | 868,48 | 40,44 | 13,48 | 40,44 | 13,48 | 561971,2 | 20070,4 | 2,1459333 | Сталь | 60×60×4 -1 | Труба 60×60×4-1 ДСТУ 8940 | С245 ДСТУ 8539 | Труба 60×60×4, L=1 мм | ДСТУ 8940 | 50a02e05-95d5-4249-83b4-d2ce6438f0d8 | AA6B32D2-8034-4D71-B7C0-4A52F96D8412 | Труба | 60×60×4
51 |  | 60 | 60 | 5 | 7,5 | 60×60×5 | 60×60×5 | 1 | 8,3 | 1057 | 44,73 | 14,91 | 44,73 | 14,91 | 665500 | 24200 | 2,0728333 | Сталь | 60×60×5 -1 | Труба 60×60×5-1 ДСТУ 8940 | С245 ДСТУ 8539 | Труба 60×60×5, L=1 мм | ДСТУ 8940 | 50a02e05-95d5-4249-83b4-d2ce6438f0d8 | AA6B32D2-8034-4D71-B7C0-4A52F96D8412 | Труба | 60×60×5
52 |  | 60 | 60 | 6 | 9 | 60×60×6 | 60×60×6 | 1 | 9,69 | 1234,08 | 52,3 | 17,43 | 52,3 | 17,43 | 755827,2 | 27993,6 | 2,0026 | Сталь | 60×60×6 -1 | Труба 60×60×6-1 ДСТУ 8940 | С245 ДСТУ 8539 | Труба 60×60×6, L=1 мм | ДСТУ 8940 | 50a02e05-95d5-4249-83b4-d2ce6438f0d8 | AA6B32D2-8034-4D71-B7C0-4A52F96D8412 | Труба | 60×60×6
53 |  | 60 | 60 | 7 | 10,5 | 60×60×7 | 60×60×7 | 1 | 11 | 1399,72 | 58,6 | 19,53 | 58,6 | 19,53 | 833711,2 | 31460,8 | 1,9352333 | Сталь | 60×60×7 -1 | Труба 60×60×7-1 ДСТУ 8940 | С245 ДСТУ 8539 | Труба 60×60×7, L=1 мм | ДСТУ 8940 | 50a02e05-95d5-4249-83b4-d2ce6438f0d8 | AA6B32D2-8034-4D71-B7C0-4A52F96D8412 | Труба | 60×60×7
54 |  | 60 | 60 | 8 | 12 | 60×60×8 | 60×60×8 | 1 | 12,2 | 1553,92 | 63,71 | 21,24 | 63,71 | 21,24 | 899891,2 | 34611,2 | 1,8707333 | Сталь | 60×60×8 -1 | Труба 60×60×8-1 ДСТУ 8940 | С245 ДСТУ 8539 | Труба 60×60×8, L=1 мм | ДСТУ 8940 | 50a02e05-95d5-4249-83b4-d2ce6438f0d8 | AA6B32D2-8034-4D71-B7C0-4A52F96D8412 | Труба | 60×60×8
96 |  | 65 | 65 | 6 | 9 | 65×65×6 | 65×65×6 | 1 | 10,63 | 1354,08 | 76,91 | 23,66 | 76,91 | 23,66 | 985819,2 | 33417,6 | 2,0346592 | Сталь | 65×65×6 -1 | Труба 65×65×6-1 ДСТУ 8940 | С245 ДСТУ 8539 | Труба 65×65×6, L=1 мм | ДСТУ 8940 | 50a02e05-95d5-4249-83b4-d2ce6438f0d8 | AA6B32D2-8034-4D71-B7C0-4A52F96D8412 | Труба | 65×65×6
55 |  | 70 | 70 | 4 | 6 | 70×70×4 | 70×70×4 | 1 | 8,07 | 1028,48 | 73,74 | 21,07 | 73,74 | 21,07 | 919987,2 | 27878,4 | 2,1889918 | Сталь | 70×70×4 -1 | Труба 70×70×4-1 ДСТУ 8940 | С245 ДСТУ 8539 | Труба 70×70×4, L=1 мм | ДСТУ 8940 | 50a02e05-95d5-4249-83b4-d2ce6438f0d8 | AA6B32D2-8034-4D71-B7C0-4A52F96D8412 | Труба | 70×70×4
56 |  | 70 | 70 | 5 | 7,5 | 70×70×5 | 70×70×5 | 1 | 9,87 | 1257 | 87,12 | 24,89 | 87,12 | 24,89 | 1098500 | 33800 | 2,1247551 | Сталь | 70×70×5 -1 | Труба 70×70×5-1 ДСТУ 8940 | С245 ДСТУ 8539 | Труба 70×70×5, L=1 мм | ДСТУ 8940 | 50a02e05-95d5-4249-83b4-d2ce6438f0d8 | AA6B32D2-8034-4D71-B7C0-4A52F96D8412 | Труба | 70×70×5
57 |  | 70 | 70 | 6 | 9 | 70×70×6 | 70×70×6 | 1 | 11,57 | 1474,08 | 98,69 | 28,2 | 98,69 | 28,2 | 1258291,2 | 39321,6 | 2,0626245 | Сталь | 70×70×6 -1 | Труба 70×70×6-1 ДСТУ 8940 | С245 ДСТУ 8539 | Труба 70×70×6, L=1 мм | ДСТУ 8940 | 50a02e05-95d5-4249-83b4-d2ce6438f0d8 | AA6B32D2-8034-4D71-B7C0-4A52F96D8412 | Труба | 70×70×6
58 |  | 70 | 70 | 7 | 10,5 | 70×70×7 | 70×70×7 | 1 | 13,19 | 1679,72 | 108,56 | 31,02 | 108,56 | 31,02 | 1400263,2 | 44452,8 | 2,0026 | Сталь | 70×70×7 -1 | Труба 70×70×7-1 ДСТУ 8940 | С245 ДСТУ 8539 | Труба 70×70×7, L=1 мм | ДСТУ 8940 | 50a02e05-95d5-4249-83b4-d2ce6438f0d8 | AA6B32D2-8034-4D71-B7C0-4A52F96D8412 | Труба | 70×70×7
59 |  | 70 | 70 | 8 | 12 | 70×70×8 | 70×70×8 | 1 | 14,71 | 1873,92 | 116,81 | 33,37 | 116,81 | 33,37 | 1525299,2 | 49203,2 | 1,9446816 | Сталь | 70×70×8 -1 | Труба 70×70×8-1 ДСТУ 8940 | С245 ДСТУ 8539 | Труба 70×70×8, L=1 мм | ДСТУ 8940 | 50a02e05-95d5-4249-83b4-d2ce6438f0d8 | AA6B32D2-8034-4D71-B7C0-4A52F96D8412 | Труба | 70×70×8
60 |  | 80 | 80 | 4 | 6 | 80×80×4 | 80×80×4 | 1 | 9,33 | 1188,48 | 113,17 | 28,29 | 113,17 | 28,29 | 1404723,2 | 36966,4 | 2,2219 | Сталь | 80×80×4 -1 | Труба 80×80×4-1 ДСТУ 8940 | С245 ДСТУ 8539 | Труба 80×80×4, L=1 мм | ДСТУ 8940 | 50a02e05-95d5-4249-83b4-d2ce6438f0d8 | AA6B32D2-8034-4D71-B7C0-4A52F96D8412 | Труба | 80×80×4
61 |  | 80 | 80 | 5 | 7,5 | 80×80×5 | 80×80×5 | 1 | 11,44 | 1457 | 134,73 | 33,68 | 134,73 | 33,68 | 1687500 | 45000 | 2,1646563 | Сталь | 80×80×5 -1 | Труба 80×80×5-1 ДСТУ 8940 | С245 ДСТУ 8539 | Труба 80×80×5, L=1 мм | ДСТУ 8940 | 50a02e05-95d5-4249-83b4-d2ce6438f0d8 | AA6B32D2-8034-4D71-B7C0-4A52F96D8412 | Труба | 80×80×5
62 |  | 80 | 80 | 6 | 9 | 80×80×6 | 80×80×6 | 1 | 13,46 | 1714,08 | 153,84 | 38,46 | 153,84 | 38,46 | 1945075,2 | 52569,6 | 2,109025 | Сталь | 80×80×6 -1 | Труба 80×80×6-1 ДСТУ 8940 | С245 ДСТУ 8539 | Труба 80×80×6, L=1 мм | ДСТУ 8940 | 50a02e05-95d5-4249-83b4-d2ce6438f0d8 | AA6B32D2-8034-4D71-B7C0-4A52F96D8412 | Труба | 80×80×6
63 |  | 80 | 80 | 7 | 10,5 | 80×80×7 | 80×80×7 | 1 | 15,38 | 1959,72 | 170,63 | 42,66 | 170,63 | 42,66 | 2178495,2 | 59684,8 | 2,0550062 | Сталь | 80×80×7 -1 | Труба 80×80×7-1 ДСТУ 8940 | С245 ДСТУ 8539 | Труба 80×80×7, L=1 мм | ДСТУ 8940 | 50a02e05-95d5-4249-83b4-d2ce6438f0d8 | AA6B32D2-8034-4D71-B7C0-4A52F96D8412 | Труба | 80×80×7
64 |  | 80 | 80 | 8 | 12 | 80×80×8 | 80×80×8 | 1 | 17,22 | 2193,92 | 185,2 | 46,3 | 185,2 | 46,3 | 2388787,2 | 66355,2 | 2,0026 | Сталь | 80×80×8 -1 | Труба 80×80×8-1 ДСТУ 8940 | С245 ДСТУ 8539 | Труба 80×80×8, L=1 мм | ДСТУ 8940 | 50a02e05-95d5-4249-83b4-d2ce6438f0d8 | AA6B32D2-8034-4D71-B7C0-4A52F96D8412 | Труба | 80×80×8
65 |  | 90 | 90 | 5 | 7,5 | 90×90×5 | 90×90×5 | 1 | 13 | 1657 | 197,12 | 43,8 | 197,12 | 43,8 | 2456500 | 57800 | 2,1962593 | Сталь | 90×90×5 -1 | Труба 90×90×5-1 ДСТУ 8940 | С245 ДСТУ 8539 | Труба 90×90×5, L=1 мм | ДСТУ 8940 | 50a02e05-95d5-4249-83b4-d2ce6438f0d8 | AA6B32D2-8034-4D71-B7C0-4A52F96D8412 | Труба | 90×90×5
66 |  | 90 | 90 | 6 | 9 | 90×90×6 | 90×90×6 | 1 | 15,34 | 1954,08 | 226,44 | 50,32 | 226,44 | 50,32 | 2844979,2 | 67737,6 | 2,1459333 | Сталь | 90×90×6 -1 | Труба 90×90×6-1 ДСТУ 8940 | С245 ДСТУ 8539 | Труба 90×90×6, L=1 мм | ДСТУ 8940 | 50a02e05-95d5-4249-83b4-d2ce6438f0d8 | AA6B32D2-8034-4D71-B7C0-4A52F96D8412 | Труба | 90×90×6
67 |  | 90 | 90 | 7 | 10,5 | 90×90×7 | 90×90×7 | 1 | 17,58 | 2239,72 | 252,71 | 56,16 | 252,71 | 56,16 | 3202007,2 | 77156,8 | 2,0968815 | Сталь | 90×90×7 -1 | Труба 90×90×7-1 ДСТУ 8940 | С245 ДСТУ 8539 | Труба 90×90×7, L=1 мм | ДСТУ 8940 | 50a02e05-95d5-4249-83b4-d2ce6438f0d8 | AA6B32D2-8034-4D71-B7C0-4A52F96D8412 | Труба | 90×90×7
68 |  | 90 | 90 | 8 | 12 | 90×90×8 | 90×90×8 | 1 | 19,73 | 2513,92 | 276,08 | 61,35 | 276,08 | 61,35 | 3528755,2 | 86067,2 | 2,0491037 | Сталь | 90×90×8 -1 | Труба 90×90×8-1 ДСТУ 8940 | С245 ДСТУ 8539 | Труба 90×90×8, L=1 мм | ДСТУ 8940 | 50a02e05-95d5-4249-83b4-d2ce6438f0d8 | AA6B32D2-8034-4D71-B7C0-4A52F96D8412 | Труба | 90×90×8
69 |  | 100 | 100 | 6 | 9 | 100×100×6 | 100×100×6 | 1 | 17,22 | 2194,08 | 318,89 | 63,78 | 318,89 | 63,78 | 3986803,2 | 84825,6 | 2,175976 | Сталь | 100×100×6 -1 | Труба 100×100×6-1 ДСТУ 8940 | С245 ДСТУ 8539 | Труба 100×100×6, L=1 мм | ДСТУ 8940 | 50a02e05-95d5-4249-83b4-d2ce6438f0d8 | AA6B32D2-8034-4D71-B7C0-4A52F96D8412 | Труба | 100×100×6
70 |  | 100 | 100 | 7 | 10,5 | 100×100×7 | 100×100×7 | 1 | 19,78 | 2519,72 | 357,62 | 71,52 | 357,62 | 71,52 | 4504399,2 | 96868,8 | 2,131084 | Сталь | 100×100×7 -1 | Труба 100×100×7-1 ДСТУ 8940 | С245 ДСТУ 8539 | Труба 100×100×7, L=1 мм | ДСТУ 8940 | 50a02e05-95d5-4249-83b4-d2ce6438f0d8 | AA6B32D2-8034-4D71-B7C0-4A52F96D8412 | Труба | 100×100×7
71 |  | 100 | 100 | 8 | 12 | 100×100×8 | 100×100×8 | 1 | 22,25 | 2833,92 | 392,65 | 78,53 | 392,65 | 78,53 | 4983603,2 | 108339,2 | 2,087224 | Сталь | 100×100×8 -1 | Труба 100×100×8-1 ДСТУ 8940 | С245 ДСТУ 8539 | Труба 100×100×8, L=1 мм | ДСТУ 8940 | 50a02e05-95d5-4249-83b4-d2ce6438f0d8 | AA6B32D2-8034-4D71-B7C0-4A52F96D8412 | Труба | 100×100×8
72 |  | 100 | 100 | 9 | 13,5 | 100×100×9 | 100×100×9 | 1 | 24,62 | 3136,68 | 424,11 | 84,82 | 424,11 | 84,82 | 5425711,2 | 119246,4 | 2,044396 | Сталь | 100×100×9 -1 | Труба 100×100×9-1 ДСТУ 8940 | С245 ДСТУ 8539 | Труба 100×100×9, L=1 мм | ДСТУ 8940 | 50a02e05-95d5-4249-83b4-d2ce6438f0d8 | AA6B32D2-8034-4D71-B7C0-4A52F96D8412 | Труба | 100×100×9
73 |  | 110 | 110 | 6 | 9 | 110×110×6 | 110×110×6 | 1 | 19,11 | 2434,08 | 433,59 | 78,83 | 433,59 | 78,83 | 5399347,2 | 103833,6 | 2,2008975 | Сталь | 110×110×6 -1 | Труба 110×110×6-1 ДСТУ 8940 | С245 ДСТУ 8539 | Труба 110×110×6, L=1 мм | ДСТУ 8940 | 50a02e05-95d5-4249-83b4-d2ce6438f0d8 | AA6B32D2-8034-4D71-B7C0-4A52F96D8412 | Труба | 110×110×6
74 |  | 110 | 110 | 7 | 10,5 | 110×110×7 | 110×110×7 | 1 | 21,98 | 2799,72 | 488,14 | 88,75 | 488,14 | 88,75 | 6119271,2 | 118820,8 | 2,1595322 | Сталь | 110×110×7 -1 | Труба 110×110×7-1 ДСТУ 8940 | С245 ДСТУ 8539 | Труба 110×110×7, L=1 мм | ДСТУ 8940 | 50a02e05-95d5-4249-83b4-d2ce6438f0d8 | AA6B32D2-8034-4D71-B7C0-4A52F96D8412 | Труба | 110×110×7
75 |  | 110 | 110 | 8 | 12 | 110×110×8 | 110×110×8 | 1 | 24,76 | 3153,92 | 538,11 | 97,84 | 538,11 | 97,84 | 6791731,2 | 133171,2 | 2,1190198 | Сталь | 110×110×8 -1 | Труба 110×110×8-1 ДСТУ 8940 | С245 ДСТУ 8539 | Труба 110×110×8, L=1 мм | ДСТУ 8940 | 50a02e05-95d5-4249-83b4-d2ce6438f0d8 | AA6B32D2-8034-4D71-B7C0-4A52F96D8412 | Труба | 110×110×8
76 |  | 110 | 110 | 9 | 13,5 | 110×110×9 | 110×110×9 | 1 | 27,45 | 3496,68 | 583,63 | 106,11 | 583,63 | 106,11 | 7418167,2 | 146894,4 | 2,0793603 | Сталь | 110×110×9 -1 | Труба 110×110×9-1 ДСТУ 8940 | С245 ДСТУ 8539 | Труба 110×110×9, L=1 мм | ДСТУ 8940 | 50a02e05-95d5-4249-83b4-d2ce6438f0d8 | AA6B32D2-8034-4D71-B7C0-4A52F96D8412 | Труба | 110×110×9
77 |  | 120 | 120 | 6 | 9 | 120×120×6 | 120×120×6 | 1 | 20,99 | 2674,08 | 572,94 | 95,49 | 572,94 | 95,49 | 7111411,2 | 124761,6 | 2,2219 | Сталь | 120×120×6 -1 | Труба 120×120×6-1 ДСТУ 8940 | С245 ДСТУ 8539 | Труба 120×120×6, L=1 мм | ДСТУ 8940 | 50a02e05-95d5-4249-83b4-d2ce6438f0d8 | AA6B32D2-8034-4D71-B7C0-4A52F96D8412 | Труба | 120×120×6
78 |  | 120 | 120 | 7 | 10,5 | 120×120×7 | 120×120×7 | 1 | 24,18 | 3079,72 | 647,09 | 107,85 | 647,09 | 107,85 | 8080223,2 | 143012,8 | 2,1835583 | Сталь | 120×120×7 -1 | Труба 120×120×7-1 ДСТУ 8940 | С245 ДСТУ 8539 | Труба 120×120×7, L=1 мм | ДСТУ 8940 | 50a02e05-95d5-4249-83b4-d2ce6438f0d8 | AA6B32D2-8034-4D71-B7C0-4A52F96D8412 | Труба | 120×120×7
79 |  | 120 | 120 | 8 | 12 | 120×120×8 | 120×120×8 | 1 | 27,27 | 3473,92 | 715,66 | 119,28 | 715,66 | 119,28 | 8991539,2 | 160563,2 | 2,1459333 | Сталь | 120×120×8 -1 | Труба 120×120×8-1 ДСТУ 8940 | С245 ДСТУ 8539 | Труба 120×120×8, L=1 мм | ДСТУ 8940 | 50a02e05-95d5-4249-83b4-d2ce6438f0d8 | AA6B32D2-8034-4D71-B7C0-4A52F96D8412 | Труба | 120×120×8
80 |  | 120 | 120 | 9 | 13,5 | 120×120×9 | 120×120×9 | 1 | 30,28 | 3856,68 | 778,82 | 129,8 | 778,82 | 129,8 | 9846943,2 | 177422,4 | 2,109025 | Сталь | 120×120×9 -1 | Труба 120×120×9-1 ДСТУ 8940 | С245 ДСТУ 8539 | Труба 120×120×9, L=1 мм | ДСТУ 8940 | 50a02e05-95d5-4249-83b4-d2ce6438f0d8 | AA6B32D2-8034-4D71-B7C0-4A52F96D8412 | Труба | 120×120×9
81 |  | 140 | 140 | 6 | 9 | 140×140×6 | 140×140×6 | 1 | 24,76 | 3154,08 | 935,19 | 133,6 | 935,19 | 133,6 | 11549299 | 172377,6 | 2,2553347 | Сталь | 140×140×6 -1 | Труба 140×140×6-1 ДСТУ 8940 | С245 ДСТУ 8539 | Труба 140×140×6, L=1 мм | ДСТУ 8940 | 50a02e05-95d5-4249-83b4-d2ce6438f0d8 | AA6B32D2-8034-4D71-B7C0-4A52F96D8412 | Труба | 140×140×6
82 |  | 140 | 140 | 7 | 10,5 | 140×140×7 | 140×140×7 | 1 | 28,57 | 3639,72 | 1061,44 | 151,63 | 1061,44 | 151,63 | 13174767 | 198116,8 | 2,2219 | Сталь | 140×140×7 -1 | Труба 140×140×7-1 ДСТУ 8940 | С245 ДСТУ 8539 | Труба 140×140×7, L=1 мм | ДСТУ 8940 | 50a02e05-95d5-4249-83b4-d2ce6438f0d8 | AA6B32D2-8034-4D71-B7C0-4A52F96D8412 | Труба | 140×140×7
83 |  | 140 | 140 | 8 | 12 | 140×140×8 | 140×140×8 | 1 | 32,29 | 4113,92 | 1179,83 | 168,55 | 1179,83 | 168,55 | 14719795 | 223027,2 | 2,1889918 | Сталь | 140×140×8 -1 | Труба 140×140×8-1 ДСТУ 8940 | С245 ДСТУ 8539 | Труба 140×140×8, L=1 мм | ДСТУ 8940 | 50a02e05-95d5-4249-83b4-d2ce6438f0d8 | AA6B32D2-8034-4D71-B7C0-4A52F96D8412 | Труба | 140×140×8
84 |  | 140 | 140 | 9 | 13,5 | 140×140×9 | 140×140×9 | 1 | 35,93 | 4576,68 | 1290,58 | 183,37 | 1290,58 | 183,37 | 16186255 | 247118,4 | 2,1566102 | Сталь | 140×140×9 -1 | Труба 140×140×9-1 ДСТУ 8940 | С245 ДСТУ 8539 | Труба 140×140×9, L=1 мм | ДСТУ 8940 | 50a02e05-95d5-4249-83b4-d2ce6438f0d8 | AA6B32D2-8034-4D71-B7C0-4A52F96D8412 | Труба | 140×140×9
85 |  | 150 | 150 | 7 | 10,5 | 150×150×7 | 150×150×7 | 1 | 30,77 | 3919,72 | 1322,44 | 176,32 | 1322,44 | 176,32 | 16375559 | 229028,8 | 2,2374373 | Сталь | 150×150×7 -1 | Труба 150×150×7-1 ДСТУ 8940 | С245 ДСТУ 8539 | Труба 150×150×7, L=1 мм | ДСТУ 8940 | 50a02e05-95d5-4249-83b4-d2ce6438f0d8 | AA6B32D2-8034-4D71-B7C0-4A52F96D8412 | Труба | 150×150×7
86 |  | 150 | 150 | 8 | 12 | 150×150×8 | 150×150×8 | 1 | 34,81 | 4433,92 | 1472,85 | 196,38 | 1472,85 | 196,38 | 18325043 | 258099,2 | 2,2064773 | Сталь | 150×150×8 -1 | Труба 150×150×8-1 ДСТУ 8940 | С245 ДСТУ 8539 | Труба 150×150×8, L=1 мм | ДСТУ 8940 | 50a02e05-95d5-4249-83b4-d2ce6438f0d8 | AA6B32D2-8034-4D71-B7C0-4A52F96D8412 | Труба | 150×150×8
87 |  | 150 | 150 | 9 | 13,5 | 150×150×9 | 150×150×9 | 1 | 38,75 | 4936,68 | 1614,37 | 215,25 | 1614,37 | 215,25 | 20183191 | 286286,4 | 2,175976 | Сталь | 150×150×9 -1 | Труба 150×150×9-1 ДСТУ 8940 | С245 ДСТУ 8539 | Труба 150×150×9, L=1 мм | ДСТУ 8940 | 50a02e05-95d5-4249-83b4-d2ce6438f0d8 | AA6B32D2-8034-4D71-B7C0-4A52F96D8412 | Труба | 150×150×9
88 |  | 150 | 150 | 10 | 15 | 150×150×10 | 150×150×10 | 1 | 42,61 | 5428 | 1747,21 | 232,96 | 1747,21 | 232,96 | 21952000 | 313600 | 2,1459333 | Сталь | 150×150×10 -1 | Труба 150×150×10-1 ДСТУ 8940 | С245 ДСТУ 8539 | Труба 150×150×10, L=1 мм | ДСТУ 8940 | 50a02e05-95d5-4249-83b4-d2ce6438f0d8 | AA6B32D2-8034-4D71-B7C0-4A52F96D8412 | Труба | 150×150×10
89 |  | 180 | 180 | 8 | 12 | 180×180×8 | 180×180×8 | 1 | 42,34 | 5393,92 | 2634,06 | 292,67 | 2634,06 | 292,67 | 32566067 | 378675,2 | 2,2478593 | Сталь | 180×180×8 -1 | Труба 180×180×8-1 ДСТУ 8940 | С245 ДСТУ 8539 | Труба 180×180×8, L=1 мм | ДСТУ 8940 | 50a02e05-95d5-4249-83b4-d2ce6438f0d8 | AA6B32D2-8034-4D71-B7C0-4A52F96D8412 | Труба | 180×180×8
90 |  | 180 | 180 | 9 | 13,5 | 180×180×9 | 180×180×9 | 1 | 47,23 | 6016,68 | 2900,49 | 322,28 | 2900,49 | 322,28 | 36001519 | 421070,4 | 2,2219 | Сталь | 180×180×9 -1 | Труба 180×180×9-1 ДСТУ 8940 | С245 ДСТУ 8539 | Труба 180×180×9, L=1 мм | ДСТУ 8940 | 50a02e05-95d5-4249-83b4-d2ce6438f0d8 | AA6B32D2-8034-4D71-B7C0-4A52F96D8412 | Труба | 180×180×9
91 |  | 180 | 180 | 10 | 15 | 180×180×10 | 180×180×10 | 1 | 52,03 | 6628 | 3153,95 | 350,44 | 3153,95 | 350,44 | 39304000 | 462400 | 2,1962593 | Сталь | 180×180×10 -1 | Труба 180×180×10-1 ДСТУ 8940 | С245 ДСТУ 8539 | Труба 180×180×10, L=1 мм | ДСТУ 8940 | 50a02e05-95d5-4249-83b4-d2ce6438f0d8 | AA6B32D2-8034-4D71-B7C0-4A52F96D8412 | Труба | 180×180×10
92 |  | 180 | 180 | 12 | 18 | 180×180×12 | 180×180×12 | 1 | 61,36 | 7816,32 | 3623,01 | 402,56 | 3623,01 | 402,56 | 45519667 | 541900,8 | 2,1459333 | Сталь | 180×180×12 -1 | Труба 180×180×12-1 ДСТУ 8940 | С245 ДСТУ 8539 | Труба 180×180×12, L=1 мм | ДСТУ 8940 | 50a02e05-95d5-4249-83b4-d2ce6438f0d8 | AA6B32D2-8034-4D71-B7C0-4A52F96D8412 | Труба | 180×180×12
93 |  | 180 | 180 | 14 | 21 | 180×180×14 | 180×180×14 | 1 | 70,33 | 8958,88 | 4043,41 | 449,27 | 4043,41 | 449,27 | 51232115 | 617254,4 | 2,0968815 | Сталь | 180×180×14 -1 | Труба 180×180×14-1 ДСТУ 8940 | С245 ДСТУ 8539 | Труба 180×180×14, L=1 мм | ДСТУ 8940 | 50a02e05-95d5-4249-83b4-d2ce6438f0d8 | AA6B32D2-8034-4D71-B7C0-4A52F96D8412 | Труба | 180×180×14