## Лист2
RID | STATUS | G_H | G_W | G_T | G_IR | SIZE | G_D | B_L | MAS | Section | Jx | Wx | Jy | Wy | Jk | Wk | Beta | MAT | DESIGNATION | FILENAME | MATERIAL | PARTNUMBER | STOCKNUMBER | MEMBER_REVISION | SOURCE_MEMBER_REVISION | До_мат | До_мат2
RID_TITLE | Status_TITLE | Высота | Ширина B | Толщина | Радиус r1 | Разные | Типоразмер | Длина | Масса (кг/м) | Площадь сечения | Момент инерции | Момент сопротивления | Момент инерции | Момент сопротивления | Модуль жесткости при кручении | Торсионный момент сопротивления сечения | Коэффициент смещения при сдвиге | Материал | Обозначение размера | Имя файла | Материал | Код детали | Инвентарный номер |  |  | До_мат | До_мат2
1 |  | 15 | 10 | 1 | 1,5 | 15×10×1 | 15×10×1 | 1 | 0,348 | 44,28 | 0,065 | 0,131 | 0,126 | 0,167 | 1104,4174 | 201,6 | 2,0714 | Сталь | 15x10x1-1 | Труба 15×10×1-1 ДСТУ 8940 | С245 ДСТУ 8539 | Труба 15×10×1, L=1 мм | ДСТУ 8940 | 51694766-ee43-4bbe-a7fa-7af0254a5433 | 1b6f3280-1bcd-468c-92b2-35a5dad3bbc8 | Труба | 15×10×1
2 |  | 15 | 10 | 1,5 | 2,25 | 15×10×1,5 | 15×10×1,5 | 1 | 0,488 | 62,13 | 0,082 | 0,164 | 0,16 | 0,214 | 1436,4614 | 275,4 | 1,8994 | Сталь | 15x10x1,5-1 | Труба 15×10×1,5-1 ДСТУ 8940 | С245 ДСТУ 8539 | Труба 15×10×1,5, L=1 мм | ДСТУ 8940 | 51694766-ee43-4bbe-a7fa-7af0254a5433 | 1b6f3280-1bcd-468c-92b2-35a5dad3bbc8 | Труба | 15×10×1,5
3 |  | 15 | 10 | 2 | 3 | 15×10×2 | 15×10×2 | 1 | 0,605 | 77,12 | 0,089 | 0,179 | 0,179 | 0,239 | 1648,1524 | 332,8 | 1,7446 | Сталь | 15x10x2-1 | Труба 15×10×2-1 ДСТУ 8940 | С245 ДСТУ 8539 | Труба 15×10×2, L=1 мм | ДСТУ 8940 | 51694766-ee43-4bbe-a7fa-7af0254a5433 | 1b6f3280-1bcd-468c-92b2-35a5dad3bbc8 | Труба | 15×10×2
4 |  | 20 | 10 | 1 | 1,5 | 20×10×1 | 20×10×1 | 1 | 0,426 | 54,28 | 0,086 | 0,172 | 0,261 | 0,261 | 1670,9143 | 273,6 | 2,1058 | Сталь | 20x10x1-1 | Труба 20×10×1-1 ДСТУ 8940 | С245 ДСТУ 8539 | Труба 20×10×1, L=1 мм | ДСТУ 8940 | 51694766-ee43-4bbe-a7fa-7af0254a5433 | 1b6f3280-1bcd-468c-92b2-35a5dad3bbc8 | Труба | 20×10×1
5 |  | 20 | 10 | 1,5 | 2,25 | 20×10×1,5 | 20×10×1,5 | 1 | 0,605 | 77,13 | 0,109 | 0,218 | 0,344 | 0,344 | 2198,0056 | 377,4 | 1,94455 | Сталь | 20x10x1,5-1 | Труба 20×10×1,5-1 ДСТУ 8940 | С245 ДСТУ 8539 | Труба 20×10×1,5, L=1 мм | ДСТУ 8940 | 51694766-ee43-4bbe-a7fa-7af0254a5433 | 1b6f3280-1bcd-468c-92b2-35a5dad3bbc8 | Труба | 20×10×1,5
6 |  | 20 | 10 | 2 | 3 | 20×10×2 | 20×10×2 | 1 | 0,762 | 97,12 | 0,122 | 0,245 | 0,398 | 0,398 | 2552,1231 | 460,8 | 1,7962 | Сталь | 20x10x2-1 | Труба 20×10×2-1 ДСТУ 8940 | С245 ДСТУ 8539 | Труба 20×10×2, L=1 мм | ДСТУ 8940 | 51694766-ee43-4bbe-a7fa-7af0254a5433 | 1b6f3280-1bcd-468c-92b2-35a5dad3bbc8 | Труба | 20×10×2
7 |  | 20 | 15 | 1 | 1,5 | 20×15×1 | 20×15×1 | 1 | 0,505 | 64,28 | 0,224 | 0,298 | 0,352 | 0,352 | 3430,5939 | 425,6 | 2,1832 | Сталь | 20x15x1-1 | Труба 20×15×1-1 ДСТУ 8940 | С245 ДСТУ 8539 | Труба 20×15×1, L=1 мм | ДСТУ 8940 | 51694766-ee43-4bbe-a7fa-7af0254a5433 | 1b6f3280-1bcd-468c-92b2-35a5dad3bbc8 | Труба | 20×15×1
8 |  | 20 | 15 | 1,5 | 2,25 | 20×15×1,5 | 20×15×1,5 | 1 | 0,723 | 92,13 | 0,297 | 0,397 | 0,472 | 0,472 | 4678,1297 | 599,4 | 2,0542 | Сталь | 20x15x1,5-1 | Труба 20×15×1,5-1 ДСТУ 8940 | С245 ДСТУ 8539 | Труба 20×15×1,5, L=1 мм | ДСТУ 8940 | 51694766-ee43-4bbe-a7fa-7af0254a5433 | 1b6f3280-1bcd-468c-92b2-35a5dad3bbc8 | Труба | 20×15×1,5
9 |  | 20 | 15 | 2 | 3 | 20×15×2 | 20×15×2 | 1 | 0,919 | 117,12 | 0,35 | 0,466 | 0,561 | 0,561 | 5652,2323 | 748,8 | 1,9338 | Сталь | 20x15x2-1 | Труба 20×15×2-1 ДСТУ 8940 | С245 ДСТУ 8539 | Труба 20×15×2, L=1 мм | ДСТУ 8940 | 51694766-ee43-4bbe-a7fa-7af0254a5433 | 1b6f3280-1bcd-468c-92b2-35a5dad3bbc8 | Труба | 20×15×2
10 |  | 20 | 15 | 2,5 | 3,75 | 20×15×2,5 | 20×15×2,5 | 1 | 1,09 | 139,25 | 0,383 | 0,51 | 0,62 | 0,62 | 6380,2083 | 875 | 1,822 | Сталь | 20x15x2,5-1 | Труба 20×15×2,5-1 ДСТУ 8940 | С245 ДСТУ 8539 | Труба 20×15×2,5, L=1 мм | ДСТУ 8940 | 51694766-ee43-4bbe-a7fa-7af0254a5433 | 1b6f3280-1bcd-468c-92b2-35a5dad3bbc8 | Труба | 20×15×2,5
11 |  | 25 | 10 | 1 | 1,5 | 25×10×1 | 25×10×1 | 1 | 0,505 | 64,28 | 0,106 | 0,212 | 0,465 | 0,372 | 2262,1091 | 345,6 | 2,12644 | Сталь | 25x10x1-1 | Труба 25×10×1-1 ДСТУ 8940 | С245 ДСТУ 8539 | Труба 25×10×1, L=1 мм | ДСТУ 8940 | 51694766-ee43-4bbe-a7fa-7af0254a5433 | 1b6f3280-1bcd-468c-92b2-35a5dad3bbc8 | Труба | 25×10×1
12 |  | 25 | 10 | 1,5 | 2,25 | 25×10×1,5 | 25×10×1,5 | 1 | 0,723 | 92,13 | 0,137 | 0,237 | 0,623 | 0,499 | 2992,5047 | 479,4 | 1,97164 | Сталь | 25x10x1,5-1 | Труба 25×10×1,5-1 ДСТУ 8940 | С245 ДСТУ 8539 | Труба 25×10×1,5, L=1 мм | ДСТУ 8940 | 51694766-ee43-4bbe-a7fa-7af0254a5433 | 1b6f3280-1bcd-468c-92b2-35a5dad3bbc8 | Труба | 25×10×1,5
13 |  | 25 | 10 | 2 | 3 | 25×10×2 | 25×10×2 | 1 | 0,919 | 117,12 | 0,155 | 0,31 | 0,738 | 0,59 | 3494,8129 | 588,8 | 1,82716 | Сталь | 25x10x2-1 | Труба 25×10×2-1 ДСТУ 8940 | С245 ДСТУ 8539 | Труба 25×10×2, L=1 мм | ДСТУ 8940 | 51694766-ee43-4bbe-a7fa-7af0254a5433 | 1b6f3280-1bcd-468c-92b2-35a5dad3bbc8 | Труба | 25×10×2
14 |  | 25 | 10 | 2,5 | 3,75 | 25×10×2,5 | 25×10×2,5 | 1 | 1,09 | 139,25 | 0,163 | 0,326 | 0,813 | 0,65 | 3796,875 | 675 | 1,693 | Сталь | 25x10x2,5-1 | Труба 25×10×2,5-1 ДСТУ 8940 | С245 ДСТУ 8539 | Труба 25×10×2,5, L=1 мм | ДСТУ 8940 | 51694766-ee43-4bbe-a7fa-7af0254a5433 | 1b6f3280-1bcd-468c-92b2-35a5dad3bbc8 | Труба | 25×10×2,5
15 |  | 25 | 15 | 1 | 1,5 | 25×15×1 | 25×15×1 | 1 | 0,583 | 74,28 | 0,273 | 0,364 | 0,609 | 0,487 | 4753,5158 | 537,6 | 2,20556 | Сталь | 25x15x1-1 | Труба 25×15×1-1 ДСТУ 8940 | С245 ДСТУ 8539 | Труба 25×15×1, L=1 мм | ДСТУ 8940 | 51694766-ee43-4bbe-a7fa-7af0254a5433 | 1b6f3280-1bcd-468c-92b2-35a5dad3bbc8 | Труба | 25×15×1
16 |  | 25 | 15 | 1,5 | 2,25 | 25×15×1,5 | 25×15×1,5 | 1 | 0,841 | 107,13 | 0,366 | 0,488 | 0,831 | 0,665 | 6528,4905 | 761,4 | 2,08516 | Сталь | 25x15x1,5-1 | Труба 25×15×1,5-1 ДСТУ 8940 | С245 ДСТУ 8539 | Труба 25×15×1,5, L=1 мм | ДСТУ 8940 | 51694766-ee43-4bbe-a7fa-7af0254a5433 | 1b6f3280-1bcd-468c-92b2-35a5dad3bbc8 | Труба | 25×15×1,5
17 |  | 25 | 15 | 2 | 3 | 25×15×2 | 25×15×2 | 1 | 1,08 | 137,12 | 0,435 | 0,58 | 1,003 | 0,803 | 7946,7556 | 956,8 | 1,97164 | Сталь | 25x15x2-1 | Труба 25×15×2-1 ДСТУ 8940 | С245 ДСТУ 8539 | Труба 25×15×2, L=1 мм | ДСТУ 8940 | 51694766-ee43-4bbe-a7fa-7af0254a5433 | 1b6f3280-1bcd-468c-92b2-35a5dad3bbc8 | Труба | 25×15×2
18 |  | 25 | 15 | 2,5 | 3,75 | 25×15×2,5 | 25×15×2,5 | 1 | 1,29 | 164,25 | 0,482 | 0,642 | 1,13 | 0,904 | 9040,1786 | 1125 | 1,865 | Сталь | 25x15x2,5-1 | Труба 25×15×2,5-1 ДСТУ 8940 | С245 ДСТУ 8539 | Труба 25×15×2,5, L=1 мм | ДСТУ 8940 | 51694766-ee43-4bbe-a7fa-7af0254a5433 | 1b6f3280-1bcd-468c-92b2-35a5dad3bbc8 | Труба | 25×15×2,5
19 |  | 30 | 10 | 1 | 1,5 | 30×10×1 | 30×10×1 | 1 | 0,583 | 74,28 | 0,126 | 0,253 | 0,749 | 0,499 | 2868,2526 | 417,6 | 2,1402 | Сталь | 30x10x1-1 | Труба 30×10×1-1 ДСТУ 8940 | С245 ДСТУ 8539 | Труба 30×10×1, L=1 мм | ДСТУ 8940 | 51694766-ee43-4bbe-a7fa-7af0254a5433 | 1b6f3280-1bcd-468c-92b2-35a5dad3bbc8 | Труба | 30×10×1
20 |  | 30 | 10 | 1,5 | 2,25 | 30×10×1,5 | 30×10×1,5 | 1 | 0,841 | 107,13 | 0,164 | 0,328 | 1,02 | 0,679 | 3806,5986 | 581,4 | 1,9897 | Сталь | 30x10x1,5-1 | Труба 30×10×1,5-1 ДСТУ 8940 | С245 ДСТУ 8539 | Труба 30×10×1,5, L=1 мм | ДСТУ 8940 | 51694766-ee43-4bbe-a7fa-7af0254a5433 | 1b6f3280-1bcd-468c-92b2-35a5dad3bbc8 | Труба | 30×10×1,5
21 |  | 30 | 10 | 2 | 3 | 30×10×2 | 30×10×2 | 1 | 1,08 | 137,12 | 0,188 | 0,375 | 1,22 | 0,816 | 4460,0889 | 716,8 | 1,8478 | Сталь | 30x10x2-1 | Труба 30×10×2-1 ДСТУ 8940 | С245 ДСТУ 8539 | Труба 30×10×2, L=1 мм | ДСТУ 8940 | 51694766-ee43-4bbe-a7fa-7af0254a5433 | 1b6f3280-1bcd-468c-92b2-35a5dad3bbc8 | Труба | 30×10×2
22 |  | 30 | 10 | 2,5 | 3,75 | 30×10×2,5 | 30×10×2,5 | 1 | 1,29 | 164,25 | 0,199 | 0,399 | 1,37 | 0,915 | 4861,6071 | 825 | 1,7145 | Сталь | 30x10x2,5-1 | Труба 30×10×2,5-1 ДСТУ 8940 | С245 ДСТУ 8539 | Труба 30×10×2,5, L=1 мм | ДСТУ 8940 | 51694766-ee43-4bbe-a7fa-7af0254a5433 | 1b6f3280-1bcd-468c-92b2-35a5dad3bbc8 | Труба | 30×10×2,5
23 |  | 30 | 10 | 3 | 4,5 | 30×10×3 | 30×10×3 | 1 | 1,48 | 188,52 | 0,201 | 0,402 | 1,46 | 0,977 | 5042,9647 | 907,2 | 1,5898 | Сталь | 30x10x3-1 | Труба 30×10×3-1 ДСТУ 8940 | С245 ДСТУ 8539 | Труба 30×10×3, L=1 мм | ДСТУ 8940 | 51694766-ee43-4bbe-a7fa-7af0254a5433 | 1b6f3280-1bcd-468c-92b2-35a5dad3bbc8 | Труба | 30×10×3
24 |  | 30 | 15 | 1 | 1,5 | 30×15×1 | 30×15×1 | 1 | 0,661 | 84,28 | 0,322 | 0,429 | 0,959 | 0,639 | 6133,4326 | 649,6 | 2,2204667 | Сталь | 30x15x1-1 | Труба 30×15×1-1 ДСТУ 8940 | С245 ДСТУ 8539 | Труба 30×15×1, L=1 мм | ДСТУ 8940 | 51694766-ee43-4bbe-a7fa-7af0254a5433 | 1b6f3280-1bcd-468c-92b2-35a5dad3bbc8 | Труба | 30×15×1
25 |  | 30 | 15 | 1,5 | 2,25 | 30×15×1,5 | 30×15×1,5 | 1 | 0,959 | 122,13 | 0,435 | 0,58 | 1,32 | 0,882 | 8459,0036 | 923,4 | 2,1058 | Сталь | 30x15x1,5-1 | Труба 30×15×1,5-1 ДСТУ 8940 | С245 ДСТУ 8539 | Труба 30×15×1,5, L=1 мм | ДСТУ 8940 | 51694766-ee43-4bbe-a7fa-7af0254a5433 | 1b6f3280-1bcd-468c-92b2-35a5dad3bbc8 | Труба | 30×15×1,5
26 |  | 30 | 15 | 2 | 3 | 30×15×2 | 30×15×2 | 1 | 1,23 | 157,12 | 0,52 | 0,693 | 1,62 | 1,08 | 10341,151 | 1164,8 | 1,9968667 | Сталь | 30x15x2-1 | Труба 30×15×2-1 ДСТУ 8940 | С245 ДСТУ 8539 | Труба 30×15×2, L=1 мм | ДСТУ 8940 | 51694766-ee43-4bbe-a7fa-7af0254a5433 | 1b6f3280-1bcd-468c-92b2-35a5dad3bbc8 | Труба | 30×15×2
27 |  | 30 | 15 | 2,5 | 3,75 | 30×15×2,5 | 30×15×2,5 | 1 | 1,48 | 189,25 | 0,58 | 0,774 | 1,85 | 1,23 | 11816,406 | 1375 | 1,8936667 | Сталь | 30x15x2,5-1 | Труба 30×15×2,5-1 ДСТУ 8940 | С245 ДСТУ 8539 | Труба 30×15×2,5, L=1 мм | ДСТУ 8940 | 51694766-ee43-4bbe-a7fa-7af0254a5433 | 1b6f3280-1bcd-468c-92b2-35a5dad3bbc8 | Труба | 30×15×2,5
28 |  | 30 | 15 | 3 | 4,5 | 30×15×3 | 30×15×3 | 1 | 1,71 | 218,52 | 0,619 | 0,825 | 2,01 | 1,34 | 12920,123 | 1555,2 | 1,7962 | Сталь | 30x15x3-1 | Труба 30×15×3-1 ДСТУ 8940 | С245 ДСТУ 8539 | Труба 30×15×3, L=1 мм | ДСТУ 8940 | 51694766-ee43-4bbe-a7fa-7af0254a5433 | 1b6f3280-1bcd-468c-92b2-35a5dad3bbc8 | Труба | 30×15×3
29 |  | 30 | 20 | 1 | 1,5 | 30×20×1 | 30×20×1 | 1 | 0,74 | 94,28 | 0,623 | 0,623 | 1,17 | 0,78 | 10120,033 | 881,6 | 2,2606 | Сталь | 30x20x1-1 | Труба 30×20×1-1 ДСТУ 8940 | С245 ДСТУ 8539 | Труба 30×20×1, L=1 мм | ДСТУ 8940 | 51694766-ee43-4bbe-a7fa-7af0254a5433 | 1b6f3280-1bcd-468c-92b2-35a5dad3bbc8 | Труба | 30×20×1
30 |  | 30 | 20 | 1,5 | 2,25 | 30×20×1,5 | 30×20×1,5 | 1 | 1,08 | 137,13 | 0,858 | 0,858 | 1,63 | 1,08 | 14195,365 | 1265,4 | 2,16385 | Сталь | 30x20x1,5-1 | Труба 30×20×1,5-1 ДСТУ 8940 | С245 ДСТУ 8539 | Труба 30×20×1,5, L=1 мм | ДСТУ 8940 | 51694766-ee43-4bbe-a7fa-7af0254a5433 | 1b6f3280-1bcd-468c-92b2-35a5dad3bbc8 | Труба | 30×20×1,5
31 |  | 30 | 20 | 2 | 3 | 30×20×2 | 30×20×2 | 1 | 1,39 | 177,12 | 1,05 | 1,05 | 2,01 | 1,34 | 17670,678 | 1612,8 | 2,0714 | Сталь | 30x20x2-1 | Труба 30×20×2-1 ДСТУ 8940 | С245 ДСТУ 8539 | Труба 30×20×2, L=1 мм | ДСТУ 8940 | 51694766-ee43-4bbe-a7fa-7af0254a5433 | 1b6f3280-1bcd-468c-92b2-35a5dad3bbc8 | Труба | 30×20×2
32 |  | 30 | 20 | 2,5 | 3,75 | 30×20×2,5 | 30×20×2,5 | 1 | 1,68 | 214,25 | 1,2 | 1,2 | 2,32 | 1,55 | 20586,806 | 1925 | 1,98325 | Сталь | 30x20x2,5-1 | Труба 30×20×2,5-1 ДСТУ 8940 | С245 ДСТУ 8539 | Труба 30×20×2,5, L=1 мм | ДСТУ 8940 | 51694766-ee43-4bbe-a7fa-7af0254a5433 | 1b6f3280-1bcd-468c-92b2-35a5dad3bbc8 | Труба | 30×20×2,5
33 |  | 30 | 20 | 3 | 4,5 | 30×20×3 | 30×20×3 | 1 | 1,95 | 248,52 | 1,31 | 1,31 | 2,56 | 1,71 | 22983,382 | 2203,2 | 1,8994 | Сталь | 30x20x3-1 | Труба 30×20×3-1 ДСТУ 8940 | С245 ДСТУ 8539 | Труба 30×20×3, L=1 мм | ДСТУ 8940 | 51694766-ee43-4bbe-a7fa-7af0254a5433 | 1b6f3280-1bcd-468c-92b2-35a5dad3bbc8 | Труба | 30×20×3
34 |  | 35 | 15 | 1,5 | 2,25 | 35×15×1,5 | 35×15×1,5 | 1 | 1,08 | 137,13 | 0,503 | 0,671 | 1,97 | 1,12 | 10444,088 | 1085,4 | 2,1205429 | Сталь | 35x15x1,5-1 | Труба 35×15×1,5-1 ДСТУ 8940 | С245 ДСТУ 8539 | Труба 35×15×1,5, L=1 мм | ДСТУ 8940 | 51694766-ee43-4bbe-a7fa-7af0254a5433 | 1b6f3280-1bcd-468c-92b2-35a5dad3bbc8 | Труба | 35×15×1,5
35 |  | 35 | 15 | 2 | 3 | 35×15×2 | 35×15×2 | 1 | 1,39 | 177,12 | 0,605 | 0,807 | 2,43 | 1,39 | 12802,852 | 1372,8 | 2,0148857 | Сталь | 35x15x2-1 | Труба 35×15×2-1 ДСТУ 8940 | С245 ДСТУ 8539 | Труба 35×15×2, L=1 мм | ДСТУ 8940 | 51694766-ee43-4bbe-a7fa-7af0254a5433 | 1b6f3280-1bcd-468c-92b2-35a5dad3bbc8 | Труба | 35×15×2
36 |  | 35 | 15 | 2,5 | 3,75 | 35×15×2,5 | 35×15×2,5 | 1 | 1,68 | 214,25 | 0,68 | 0,906 | 2,8 | 1,6 | 14670,139 | 1625 | 1,9141429 | Сталь | 35x15x2,5-1 | Труба 35×15×2,5-1 ДСТУ 8940 | С245 ДСТУ 8539 | Труба 35×15×2,5, L=1 мм | ДСТУ 8940 | 51694766-ee43-4bbe-a7fa-7af0254a5433 | 1b6f3280-1bcd-468c-92b2-35a5dad3bbc8 | Труба | 35×15×2,5
37 |  | 35 | 15 | 3 | 4,5 | 35×15×3 | 35×15×3 | 1 | 1,95 | 248,52 | 0,73 | 0,972 | 3,09 | 1,76 | 16086,109 | 1843,2 | 1,8183143 | Сталь | 35x15x3-1 | Труба 35×15×3-1 ДСТУ 8940 | С245 ДСТУ 8539 | Труба 35×15×3, L=1 мм | ДСТУ 8940 | 51694766-ee43-4bbe-a7fa-7af0254a5433 | 1b6f3280-1bcd-468c-92b2-35a5dad3bbc8 | Труба | 35×15×3
38 |  | 35 | 15 | 3,5 | 5,25 | 35×15×3,5 | 35×15×3,5 | 1 | 2,2 | 279,93 | 0,757 | 1,01 | 3,3 | 1,88 | 17089,776 | 2028,6 | 1,7274 | Сталь | 35x15x3,5-1 | Труба 35×15×3,5-1 ДСТУ 8940 | С245 ДСТУ 8539 | Труба 35×15×3,5, L=1 мм | ДСТУ 8940 | 51694766-ee43-4bbe-a7fa-7af0254a5433 | 1b6f3280-1bcd-468c-92b2-35a5dad3bbc8 | Труба | 35×15×3,5
39 |  | 35 | 20 | 1,5 | 2,25 | 35×20×1,5 | 35×20×1,5 | 1 | 1,19 | 152,13 | 0,987 | 0,987 | 2,39 | 1,36 | 17727,234 | 1487,4 | 2,1795143 | Сталь | 35x20x1,5-1 | Труба 35×20×1,5-1 ДСТУ 8940 | С245 ДСТУ 8539 | Труба 35×20×1,5, L=1 мм | ДСТУ 8940 | 51694766-ee43-4bbe-a7fa-7af0254a5433 | 1b6f3280-1bcd-468c-92b2-35a5dad3bbc8 | Труба | 35×20×1,5
40 |  | 35 | 20 | 2 | 3 | 35×20×2 | 35×20×2 | 1 | 1,55 | 197,12 | 1,21 | 1,21 | 2,97 | 1,7 | 22138,729 | 1900,8 | 2,0910571 | Сталь | 35x20x2-1 | Труба 35×20×2-1 ДСТУ 8940 | С245 ДСТУ 8539 | Труба 35×20×2, L=1 мм | ДСТУ 8940 | 51694766-ee43-4bbe-a7fa-7af0254a5433 | 1b6f3280-1bcd-468c-92b2-35a5dad3bbc8 | Труба | 35×20×2
41 |  | 35 | 20 | 2,5 | 3,75 | 35×20×2,5 | 35×20×2,5 | 1 | 1,88 | 239,25 | 1,39 | 1,39 | 3,46 | 1,98 | 25878,125 | 2275 | 2,0062857 | Сталь | 35x20x2,5-1 | Труба 35×20×2,5-1 ДСТУ 8940 | С245 ДСТУ 8539 | Труба 35×20×2,5, L=1 мм | ДСТУ 8940 | 51694766-ee43-4bbe-a7fa-7af0254a5433 | 1b6f3280-1bcd-468c-92b2-35a5dad3bbc8 | Труба | 35×20×2,5
42 |  | 35 | 20 | 3 | 4,5 | 35×20×3 | 35×20×3 | 1 | 2,19 | 278,52 | 1,53 | 1,53 | 3,86 | 2,2 | 28989,649 | 2611,2 | 1,9252 | Сталь | 35x20x3-1 | Труба 35×20×3-1 ДСТУ 8940 | С245 ДСТУ 8539 | Труба 35×20×3, L=1 мм | ДСТУ 8940 | 51694766-ee43-4bbe-a7fa-7af0254a5433 | 1b6f3280-1bcd-468c-92b2-35a5dad3bbc8 | Труба | 35×20×3
43 |  | 35 | 20 | 3,5 | 5,25 | 35×20×3,5 | 35×20×3,5 | 1 | 2,47 | 314,93 | 1,63 | 1,63 | 4,17 | 2,38 | 31516,341 | 2910,6 | 1,8478 | Сталь | 35x20x3,5-1 | Труба 35×20×3,5-1 ДСТУ 8940 | С245 ДСТУ 8539 | Труба 35×20×3,5, L=1 мм | ДСТУ 8940 | 51694766-ee43-4bbe-a7fa-7af0254a5433 | 1b6f3280-1bcd-468c-92b2-35a5dad3bbc8 | Труба | 35×20×3,5
44 |  | 35 | 25 | 1,5 | 2,25 | 35×25×1,5 | 35×25×1,5 | 1 | 1,31 | 167,13 | 1,66 | 1,33 | 2,81 | 1,61 | 26095,266 | 1889,4 | 2,2148971 | Сталь | 35x25x1,5-1 | Труба 35×25×1,5-1 ДСТУ 8940 | С245 ДСТУ 8539 | Труба 35×25×1,5, L=1 мм | ДСТУ 8940 | 51694766-ee43-4bbe-a7fa-7af0254a5433 | 1b6f3280-1bcd-468c-92b2-35a5dad3bbc8 | Труба | 35×25×1,5
45 |  | 35 | 25 | 2 | 3 | 35×25×2 | 35×25×2 | 1 | 1,7 | 217,12 | 2,06 | 1,65 | 3,52 | 2,01 | 32918,914 | 2428,8 | 2,13676 | Сталь | 35x25x2-1 | Труба 35×25×2-1 ДСТУ 8940 | С245 ДСТУ 8539 | Труба 35×25×2, L=1 мм | ДСТУ 8940 | 51694766-ee43-4bbe-a7fa-7af0254a5433 | 1b6f3280-1bcd-468c-92b2-35a5dad3bbc8 | Труба | 35×25×2
46 |  | 35 | 25 | 2,5 | 3,75 | 35×25×2,5 | 35×25×2,5 | 1 | 2,07 | 264,25 | 2,4 | 1,92 | 4,12 | 2,35 | 38889,205 | 2925 | 2,0615714 | Сталь | 35x25x2,5-1 | Труба 35×25×2,5-1 ДСТУ 8940 | С245 ДСТУ 8539 | Труба 35×25×2,5, L=1 мм | ДСТУ 8940 | 51694766-ee43-4bbe-a7fa-7af0254a5433 | 1b6f3280-1bcd-468c-92b2-35a5dad3bbc8 | Труба | 35×25×2,5
47 |  | 35 | 25 | 3 | 4,5 | 35×25×3 | 35×25×3 | 1 | 2,42 | 308,52 | 2,68 | 2,14 | 4,63 | 2,64 | 44054,756 | 3379,2 | 1,9893314 | Сталь | 35x25x3-1 | Труба 35×25×3-1 ДСТУ 8940 | С245 ДСТУ 8539 | Труба 35×25×3, L=1 мм | ДСТУ 8940 | 51694766-ee43-4bbe-a7fa-7af0254a5433 | 1b6f3280-1bcd-468c-92b2-35a5dad3bbc8 | Труба | 35×25×3
48 |  | 35 | 25 | 3,5 | 5,25 | 35×25×3,5 | 35×25×3,5 | 1 | 2,75 | 349,93 | 2,9 | 2,32 | 5,04 | 2,88 | 48462,988 | 3792,6 | 1,92004 | Сталь | 35x25x3,5-1 | Труба 35×25×3,5-1 ДСТУ 8940 | С245 ДСТУ 8539 | Труба 35×25×3,5, L=1 мм | ДСТУ 8940 | 51694766-ee43-4bbe-a7fa-7af0254a5433 | 1b6f3280-1bcd-468c-92b2-35a5dad3bbc8 | Труба | 35×25×3,5
49 |  | 40 | 15 | 2 | 3 | 40×15×2 | 40×15×2 | 1 | 1,55 | 197,12 | 0,69 | 0,92 | 3,46 | 1,73 | 15312,063 | 1580,8 | 2,0284 | Сталь | 40x15x2-1 | Труба 40×15×2-1 ДСТУ 8940 | С245 ДСТУ 8539 | Труба 40×15×2, L=1 мм | ДСТУ 8940 | 51694766-ee43-4bbe-a7fa-7af0254a5433 | 1b6f3280-1bcd-468c-92b2-35a5dad3bbc8 | Труба | 40×15×2
50 |  | 40 | 15 | 2,5 | 3,75 | 40×15×2,5 | 40×15×2,5 | 1 | 1,88 | 239,25 | 0,778 | 1,04 | 4,02 | 2,01 | 17578,125 | 1875 | 1,9295 | Сталь | 40x15x2,5-1 | Труба 40×15×2,5-1 ДСТУ 8940 | С245 ДСТУ 8539 | Труба 40×15×2,5, L=1 мм | ДСТУ 8940 | 51694766-ee43-4bbe-a7fa-7af0254a5433 | 1b6f3280-1bcd-468c-92b2-35a5dad3bbc8 | Труба | 40×15×2,5
51 |  | 40 | 15 | 3 | 4,5 | 40×15×3 | 40×15×3 | 1 | 2,19 | 278,52 | 0,84 | 1,12 | 4,47 | 2,23 | 19311,282 | 2131,2 | 1,8349 | Сталь | 40x15x3-1 | Труба 40×15×3-1 ДСТУ 8940 | С245 ДСТУ 8539 | Труба 40×15×3, L=1 мм | ДСТУ 8940 | 51694766-ee43-4bbe-a7fa-7af0254a5433 | 1b6f3280-1bcd-468c-92b2-35a5dad3bbc8 | Труба | 40×15×3
52 |  | 40 | 15 | 3,5 | 5,25 | 40×15×3,5 | 40×15×3,5 | 1 | 2,47 | 314,93 | 0,876 | 1,17 | 4,82 | 2,41 | 20555,507 | 2350,6 | 1,7446 | Сталь | 40x15x3,5-1 | Труба 40×15×3,5-1 ДСТУ 8940 | С245 ДСТУ 8539 | Труба 40×15×3,5, L=1 мм | ДСТУ 8940 | 51694766-ee43-4bbe-a7fa-7af0254a5433 | 1b6f3280-1bcd-468c-92b2-35a5dad3bbc8 | Труба | 40×15×3,5
53 |  | 40 | 15 | 4 | 6 | 40×15×4 | 40×15×4 | 1 | 2,73 | 348,48 | 0,892 | 1,19 | 5,07 | 2,53 | 21353,668 | 2534,4 | 1,6586 | Сталь | 40x15x4-1 | Труба 40×15×4-1 ДСТУ 8940 | С245 ДСТУ 8539 | Труба 40×15×4, L=1 мм | ДСТУ 8940 | 51694766-ee43-4bbe-a7fa-7af0254a5433 | 1b6f3280-1bcd-468c-92b2-35a5dad3bbc8 | Труба | 40×15×4
54 |  | 40 | 20 | 2 | 3 | 40×20×2 | 40×20×2 | 1 | 1,7 | 217,12 | 1,37 | 1,37 | 4,18 | 2,09 | 26734,629 | 2188,8 | 2,1058 | Сталь | 40x20x2-1 | Труба 40×20×2-1 ДСТУ 8940 | С245 ДСТУ 8539 | Труба 40×20×2, L=1 мм | ДСТУ 8940 | 51694766-ee43-4bbe-a7fa-7af0254a5433 | 1b6f3280-1bcd-468c-92b2-35a5dad3bbc8 | Труба | 40×20×2
55 |  | 40 | 20 | 2,5 | 3,75 | 40×20×2,5 | 40×20×2,5 | 1 | 2,07 | 264,25 | 1,58 | 1,58 | 4,9 | 2,45 | 31321,023 | 2625 | 2,0235625 | Сталь | 40x20x2,5-1 | Труба 40×20×2,5-1 ДСТУ 8940 | С245 ДСТУ 8539 | Труба 40×20×2,5, L=1 мм | ДСТУ 8940 | 51694766-ee43-4bbe-a7fa-7af0254a5433 | 1b6f3280-1bcd-468c-92b2-35a5dad3bbc8 | Труба | 40×20×2,5
56 |  | 40 | 20 | 3 | 4,5 | 40×20×3 | 40×20×3 | 1 | 2,42 | 308,52 | 1,75 | 1,75 | 5,5 | 2,75 | 35168,089 | 3019,2 | 1,94455 | Сталь | 40x20x3-1 | Труба 40×20×3-1 ДСТУ 8940 | С245 ДСТУ 8539 | Труба 40×20×3, L=1 мм | ДСТУ 8940 | 51694766-ee43-4bbe-a7fa-7af0254a5433 | 1b6f3280-1bcd-468c-92b2-35a5dad3bbc8 | Труба | 40×20×3
57 |  | 40 | 20 | 3,5 | 5,25 | 40×20×3,5 | 40×20×3,5 | 1 | 2,75 | 349,93 | 1,87 | 1,87 | 5,99 | 2,99 | 38323,554 | 3372,6 | 1,8687625 | Сталь | 40x20x3,5-1 | Труба 40×20×3,5-1 ДСТУ 8940 | С245 ДСТУ 8539 | Труба 40×20×3,5, L=1 мм | ДСТУ 8940 | 51694766-ee43-4bbe-a7fa-7af0254a5433 | 1b6f3280-1bcd-468c-92b2-35a5dad3bbc8 | Труба | 40×20×3,5
58 |  | 40 | 20 | 4 | 6 | 40×20×4 | 40×20×4 | 1 | 3,05 | 388,48 | 1,96 | 1,96 | 6,37 | 3,18 | 40833,969 | 3686,4 | 1,7962 | Сталь | 40x20x4-1 | Труба 40×20×4-1 ДСТУ 8940 | С245 ДСТУ 8539 | Труба 40×20×4, L=1 мм | ДСТУ 8940 | 51694766-ee43-4bbe-a7fa-7af0254a5433 | 1b6f3280-1bcd-468c-92b2-35a5dad3bbc8 | Труба | 40×20×4
59 |  | 40 | 25 | 2 | 3 | 40×25×2 | 40×25×2 | 1 | 1,86 | 237,12 | 2,33 | 1,86 | 4,9 | 2,45 | 40072,184 | 2796,8 | 2,15224 | Сталь | 40x25x2-1 | Труба 40×25×2-1 ДСТУ 8940 | С245 ДСТУ 8539 | Труба 40×25×2, L=1 мм | ДСТУ 8940 | 51694766-ee43-4bbe-a7fa-7af0254a5433 | 1b6f3280-1bcd-468c-92b2-35a5dad3bbc8 | Труба | 40×25×2
60 |  | 40 | 25 | 2,5 | 3,75 | 40×25×2,5 | 40×25×2,5 | 1 | 2,27 | 289,25 | 2,72 | 1,17 | 5,78 | 2,89 | 47460,938 | 3375 | 2,08 | Сталь | 40x25x2,5-1 | Труба 40×25×2,5-1 ДСТУ 8940 | С245 ДСТУ 8539 | Труба 40×25×2,5, L=1 мм | ДСТУ 8940 | 51694766-ee43-4bbe-a7fa-7af0254a5433 | 1b6f3280-1bcd-468c-92b2-35a5dad3bbc8 | Труба | 40×25×2,5
61 |  | 40 | 25 | 3 | 4,5 | 40×25×3 | 40×25×3 | 1 | 2,66 | 338,52 | 3,04 | 2,43 | 6,53 | 3,26 | 53906,115 | 3907,2 | 2,01034 | Сталь | 40x25x3-1 | Труба 40×25×3-1 ДСТУ 8940 | С245 ДСТУ 8539 | Труба 40×25×3, L=1 мм | ДСТУ 8940 | 51694766-ee43-4bbe-a7fa-7af0254a5433 | 1b6f3280-1bcd-468c-92b2-35a5dad3bbc8 | Труба | 40×25×3
62 |  | 40 | 25 | 3,5 | 5,25 | 40×25×3,5 | 40×25×3,5 | 1 | 3,02 | 384,93 | 3,3 | 2,64 | 7,15 | 3,59 | 59459,696 | 4394,6 | 1,94326 | Сталь | 40x25x3,5-1 | Труба 40×25×3,5-1 ДСТУ 8940 | С245 ДСТУ 8539 | Труба 40×25×3,5, L=1 мм | ДСТУ 8940 | 51694766-ee43-4bbe-a7fa-7af0254a5433 | 1b6f3280-1bcd-468c-92b2-35a5dad3bbc8 | Труба | 40×25×3,5
63 |  | 40 | 25 | 4 | 6 | 40×25×4 | 40×25×4 | 1 | 3,36 | 428,48 | 3,51 | 2,81 | 7,67 | 3,83 | 64172,463 | 4838,4 | 1,87876 | Сталь | 40x25x4-1 | Труба 40×25×4-1 ДСТУ 8940 | С245 ДСТУ 8539 | Труба 40×25×4, L=1 мм | ДСТУ 8940 | 51694766-ee43-4bbe-a7fa-7af0254a5433 | 1b6f3280-1bcd-468c-92b2-35a5dad3bbc8 | Труба | 40×25×4
64 |  | 40 | 30 | 2 | 3 | 40×30×2 | 40×30×2 | 1 | 2,02 | 257,12 | 3,58 | 2,39 | 5,63 | 2,81 | 54889,503 | 3404,8 | 2,1832 | Сталь | 40x30x2-1 | Труба 40×30×2-1 ДСТУ 8940 | С245 ДСТУ 8539 | Труба 40×30×2, L=1 мм | ДСТУ 8940 | 51694766-ee43-4bbe-a7fa-7af0254a5433 | 1b6f3280-1bcd-468c-92b2-35a5dad3bbc8 | Труба | 40×30×2
65 |  | 40 | 30 | 2,5 | 3,75 | 40×30×2,5 | 40×30×2,5 | 1 | 2,47 | 314,25 | 4,22 | 2,81 | 6,66 | 3,33 | 65444,712 | 4125 | 2,117625 | Сталь | 40x30x2,5-1 | Труба 40×30×2,5-1 ДСТУ 8940 | С245 ДСТУ 8539 | Труба 40×30×2,5, L=1 мм | ДСТУ 8940 | 51694766-ee43-4bbe-a7fa-7af0254a5433 | 1b6f3280-1bcd-468c-92b2-35a5dad3bbc8 | Труба | 40×30×2,5
66 |  | 40 | 30 | 3 | 4,5 | 40×30×3 | 40×30×3 | 1 | 2,89 | 368,52 | 4,76 | 3,17 | 7,56 | 3,79 | 74850,075 | 4795,2 | 2,0542 | Сталь | 40x30x3-1 | Труба 40×30×3-1 ДСТУ 8940 | С245 ДСТУ 8539 | Труба 40×30×3, L=1 мм | ДСТУ 8940 | 51694766-ee43-4bbe-a7fa-7af0254a5433 | 1b6f3280-1bcd-468c-92b2-35a5dad3bbc8 | Труба | 40×30×3
67 |  | 40 | 30 | 3,5 | 5,25 | 40×30×3,5 | 40×30×3,5 | 1 | 3,3 | 419,93 | 5,22 | 3,48 | 8,32 | 4,16 | 83162,006 | 5416,6 | 1,992925 | Сталь | 40x30x3,5-1 | Труба 40×30×3,5-1 ДСТУ 8940 | С245 ДСТУ 8539 | Труба 40×30×3,5, L=1 мм | ДСТУ 8940 | 51694766-ee43-4bbe-a7fa-7af0254a5433 | 1b6f3280-1bcd-468c-92b2-35a5dad3bbc8 | Труба | 40×30×3,5
68 |  | 40 | 30 | 4 | 6 | 40×30×4 | 40×30×4 | 1 | 3,68 | 468,48 | 5,59 | 3,79 | 8,97 | 4,43 | 90435,716 | 5990,4 | 1,9338 | Сталь | 40x30x4-1 | Труба 40×30×4-1 ДСТУ 8940 | С245 ДСТУ 8539 | Труба 40×30×4, L=1 мм | ДСТУ 8940 | 51694766-ee43-4bbe-a7fa-7af0254a5433 | 1b6f3280-1bcd-468c-92b2-35a5dad3bbc8 | Труба | 40×30×4
69 |  | 42 | 20 | 2 | 3 | 42×20×2 | 42×20×2 | 1 | 1,77 | 225,12 | 1,44 | 1,44 | 4,74 | 2,26 | 28601,379 | 2304 | 2,1107143 | Сталь | 42x20x2-1 | Труба 42×20×2-1 ДСТУ 8940 | С245 ДСТУ 8539 | Труба 42×20×2, L=1 мм | ДСТУ 8940 | 51694766-ee43-4bbe-a7fa-7af0254a5433 | 1b6f3280-1bcd-468c-92b2-35a5dad3bbc8 | Труба | 42×20×2
70 |  | 42 | 20 | 2,5 | 3,75 | 42×20×2,5 | 42×20×2,5 | 1 | 2,15 | 274,25 | 1,66 | 1,66 | 5,56 | 2,65 | 33531,689 | 2765 | 2,0293214 | Сталь | 42x20x2,5-1 | Труба 42×20×2,5-1 ДСТУ 8940 | С245 ДСТУ 8539 | Труба 42×20×2,5, L=1 мм | ДСТУ 8940 | 51694766-ee43-4bbe-a7fa-7af0254a5433 | 1b6f3280-1bcd-468c-92b2-35a5dad3bbc8 | Труба | 42×20×2,5
71 |  | 42 | 20 | 3 | 4,5 | 42×20×3 | 42×20×3 | 1 | 2,52 | 320,52 | 1,84 | 1,84 | 6,26 | 2,98 | 37677,343 | 3182,4 | 1,951 | Сталь | 42x20x3-1 | Труба 42×20×3-1 ДСТУ 8940 | С245 ДСТУ 8539 | Труба 42×20×3, L=1 мм | ДСТУ 8940 | 51694766-ee43-4bbe-a7fa-7af0254a5433 | 1b6f3280-1bcd-468c-92b2-35a5dad3bbc8 | Труба | 42×20×3
72 |  | 42 | 20 | 3,5 | 5,25 | 42×20×3,5 | 42×20×3,5 | 1 | 2,86 | 363,93 | 1,97 | 1,97 | 6,83 | 3,25 | 41087,97 | 3557,4 | 1,87575 | Сталь | 42x20x3,5-1 | Труба 42×20×3,5-1 ДСТУ 8940 | С245 ДСТУ 8539 | Труба 42×20×3,5, L=1 мм | ДСТУ 8940 | 51694766-ee43-4bbe-a7fa-7af0254a5433 | 1b6f3280-1bcd-468c-92b2-35a5dad3bbc8 | Труба | 42×20×3,5
73 |  | 42 | 20 | 4 | 6 | 42×20×4 | 42×20×4 | 1 | 3,17 | 404,48 | 2,06 | 2,06 | 7,29 | 3,47 | 43812,03 | 3891,2 | 1,8035714 | Сталь | 42x20x4-1 | Труба 42×20×4-1 ДСТУ 8940 | С245 ДСТУ 8539 | Труба 42×20×4, L=1 мм | ДСТУ 8940 | 51694766-ee43-4bbe-a7fa-7af0254a5433 | 1b6f3280-1bcd-468c-92b2-35a5dad3bbc8 | Труба | 42×20×4
74 |  | 42 | 30 | 2 | 3 | 42×30×2 | 42×30×2 | 1 | 2,08 | 265,12 | 3,74 | 2,49 | 6,34 | 3,02 | 59030,588 | 3584 | 2,1885238 | Сталь | 42x30x2-1 | Труба 42×30×2-1 ДСТУ 8940 | С245 ДСТУ 8539 | Труба 42×30×2, L=1 мм | ДСТУ 8940 | 51694766-ee43-4bbe-a7fa-7af0254a5433 | 1b6f3280-1bcd-468c-92b2-35a5dad3bbc8 | Труба | 42×30×2
75 |  | 42 | 30 | 2,5 | 3,75 | 42×30×2,5 | 42×30×2,5 | 1 | 2,54 | 324,25 | 4,41 | 2,94 | 7,52 | 3,58 | 70444,123 | 4345 | 2,1240238 | Сталь | 42x30x2,5-1 | Труба 42×30×2,5-1 ДСТУ 8940 | С245 ДСТУ 8539 | Труба 42×30×2,5, L=1 мм | ДСТУ 8940 | 51694766-ee43-4bbe-a7fa-7af0254a5433 | 1b6f3280-1bcd-468c-92b2-35a5dad3bbc8 | Труба | 42×30×2,5
76 |  | 42 | 30 | 3 | 4,5 | 42×30×3 | 42×30×3 | 1 | 2,99 | 380,52 | 4,98 | 3,32 | 8,55 | 4,07 | 80640,655 | 5054,4 | 2,0615714 | Сталь | 42x30x3-1 | Труба 42×30×3-1 ДСТУ 8940 | С245 ДСТУ 8539 | Труба 42×30×3, L=1 мм | ДСТУ 8940 | 51694766-ee43-4bbe-a7fa-7af0254a5433 | 1b6f3280-1bcd-468c-92b2-35a5dad3bbc8 | Труба | 42×30×3
77 |  | 42 | 30 | 3,5 | 5,25 | 42×30×3,5 | 42×30×3,5 | 1 | 3,41 | 433,93 | 5,46 | 3,64 | 9,43 | 4,49 | 89678,405 | 5713,4 | 2,0011667 | Сталь | 42x30x3,5-1 | Труба 42×30×3,5-1 ДСТУ 8940 | С245 ДСТУ 8539 | Труба 42×30×3,5, L=1 мм | ДСТУ 8940 | 51694766-ee43-4bbe-a7fa-7af0254a5433 | 1b6f3280-1bcd-468c-92b2-35a5dad3bbc8 | Труба | 42×30×3,5
78 |  | 42 | 30 | 4 | 6 | 42×30×4 | 42×30×4 | 1 | 3,8 | 484,48 | 5,87 | 3,91 | 10,19 | 4,85 | 97614,4 | 6323,2 | 1,9428095 | Сталь | 42x30x4-1 | Труба 42×30×4-1 ДСТУ 8940 | С245 ДСТУ 8539 | Труба 42×30×4, L=1 мм | ДСТУ 8940 | 51694766-ee43-4bbe-a7fa-7af0254a5433 | 1b6f3280-1bcd-468c-92b2-35a5dad3bbc8 | Труба | 42×30×4
79 |  | 45 | 20 | 2 | 3 | 45×20×2 | 45×20×2 | 1 | 1,86 | 237,12 | 1,54 | 1,54 | 5,66 | 2,52 | 31426,938 | 2476,8 | 2,1172667 | Сталь | 45x20x2-1 | Труба 45×20×2-1 ДСТУ 8940 | С245 ДСТУ 8539 | Труба 45×20×2, L=1 мм | ДСТУ 8940 | 51694766-ee43-4bbe-a7fa-7af0254a5433 | 1b6f3280-1bcd-468c-92b2-35a5dad3bbc8 | Труба | 45×20×2
80 |  | 45 | 20 | 2,5 | 3,75 | 45×20×2,5 | 45×20×2,5 | 1 | 2,27 | 289,25 | 1,78 | 1,78 | 6,67 | 2,96 | 36877,604 | 2975 | 2,037 | Сталь | 45x20x2,5-1 | Труба 45×20×2,5-1 ДСТУ 8940 | С245 ДСТУ 8539 | Труба 45×20×2,5, L=1 мм | ДСТУ 8940 | 51694766-ee43-4bbe-a7fa-7af0254a5433 | 1b6f3280-1bcd-468c-92b2-35a5dad3bbc8 | Труба | 45×20×2,5
81 |  | 45 | 20 | 3 | 4,5 | 45×20×3 | 45×20×3 | 1 | 2,66 | 338,52 | 1,97 | 1,97 | 7,52 | 3,34 | 41474,929 | 3427,2 | 1,9596 | Сталь | 45x20x3-1 | Труба 45×20×3-1 ДСТУ 8940 | С245 ДСТУ 8539 | Труба 45×20×3, L=1 мм | ДСТУ 8940 | 51694766-ee43-4bbe-a7fa-7af0254a5433 | 1b6f3280-1bcd-468c-92b2-35a5dad3bbc8 | Труба | 45×20×3
82 |  | 45 | 20 | 3,5 | 5,25 | 45×20×3,5 | 45×20×3,5 | 1 | 3,02 | 384,93 | 2,11 | 2,11 | 8,24 | 3,66 | 45271,42 | 3834,6 | 1,8850667 | Сталь | 45x20x3,5-1 | Труба 45×20×3,5-1 ДСТУ 8940 | С245 ДСТУ 8539 | Труба 45×20×3,5, L=1 мм | ДСТУ 8940 | 51694766-ee43-4bbe-a7fa-7af0254a5433 | 1b6f3280-1bcd-468c-92b2-35a5dad3bbc8 | Труба | 45×20×3,5
83 |  | 45 | 20 | 4 | 6 | 45×20×4 | 45×20×4 | 1 | 3,36 | 428,48 | 2,18 | 2,22 | 8,82 | 3,92 | 48318,428 | 4198,4 | 1,8134 | Сталь | 45x20x4-1 | Труба 45×20×4-1 ДСТУ 8940 | С245 ДСТУ 8539 | Труба 45×20×4, L=1 мм | ДСТУ 8940 | 51694766-ee43-4bbe-a7fa-7af0254a5433 | 1b6f3280-1bcd-468c-92b2-35a5dad3bbc8 | Труба | 45×20×4
84 |  | 45 | 30 | 2 | 3 | 45×30×2 | 45×30×2 | 1 | 2,17 | 277,12 | 3,97 | 2,65 | 7,51 | 3,34 | 65334,806 | 3852,8 | 2,1956222 | Сталь | 45x30x2-1 | Труба 45×30×2-1 ДСТУ 8940 | С245 ДСТУ 8539 | Труба 45×30×2, L=1 мм | ДСТУ 8940 | 51694766-ee43-4bbe-a7fa-7af0254a5433 | 1b6f3280-1bcd-468c-92b2-35a5dad3bbc8 | Труба | 45×30×2
85 |  | 45 | 30 | 2,5 | 3,75 | 45×30×2,5 | 45×30×2,5 | 1 | 2,66 | 339,25 | 4,69 | 3,13 | 8,93 | 3,97 | 78055,804 | 4675 | 2,1325556 | Сталь | 45x30x2,5-1 | Труба 45×30×2,5-1 ДСТУ 8940 | С245 ДСТУ 8539 | Труба 45×30×2,5, L=1 мм | ДСТУ 8940 | 51694766-ee43-4bbe-a7fa-7af0254a5433 | 1b6f3280-1bcd-468c-92b2-35a5dad3bbc8 | Труба | 45×30×2,5
86 |  | 45 | 30 | 3 | 4,5 | 45×30×3 | 45×30×3 | 1 | 2,13 | 398,52 | 5,31 | 3,54 | 10,17 | 4,52 | 89457,809 | 5443,2 | 2,0714 | Сталь | 45x30x3-1 | Труба 45×30×3-1 ДСТУ 8940 | С245 ДСТУ 8539 | Труба 45×30×3, L=1 мм | ДСТУ 8940 | 51694766-ee43-4bbe-a7fa-7af0254a5433 | 1b6f3280-1bcd-468c-92b2-35a5dad3bbc8 | Труба | 45×30×3
87 |  | 45 | 30 | 3,5 | 5,25 | 45×30×3,5 | 45×30×3,5 | 1 | 3,57 | 454,93 | 5,83 | 3,89 | 11,26 | 5 | 99601,77 | 6158,6 | 2,0121556 | Сталь | 45x30x3,5-1 | Труба 45×30×3,5-1 ДСТУ 8940 | С245 ДСТУ 8539 | Труба 45×30×3,5, L=1 мм | ДСТУ 8940 | 51694766-ee43-4bbe-a7fa-7af0254a5433 | 1b6f3280-1bcd-468c-92b2-35a5dad3bbc8 | Труба | 45×30×3,5
88 |  | 45 | 30 | 4 | 6 | 45×30×4 | 45×30×4 | 1 | 3,99 | 508,48 | 6,63 | 4,18 | 12,19 | 5,42 | 108547,44 | 6822,4 | 1,9548222 | Сталь | 45x30x4-1 | Труба 45×30×4-1 ДСТУ 8940 | С245 ДСТУ 8539 | Труба 45×30×4, L=1 мм | ДСТУ 8940 | 51694766-ee43-4bbe-a7fa-7af0254a5433 | 1b6f3280-1bcd-468c-92b2-35a5dad3bbc8 | Труба | 45×30×4
89 |  | 50 | 25 | 2 | 3 | 50×25×2 | 50×25×2 | 1 | 2,17 | 277,12 | 2,86 | 2,29 | 8,59 | 3,44 | 54932,552 | 3532,8 | 2,173912 | Сталь | 50x25x2-1 | Труба 50×25×2-1 ДСТУ 8940 | С245 ДСТУ 8539 | Труба 50×25×2, L=1 мм | ДСТУ 8940 | 51694766-ee43-4bbe-a7fa-7af0254a5433 | 1b6f3280-1bcd-468c-92b2-35a5dad3bbc8 | Труба | 50×25×2
90 |  | 50 | 25 | 2,5 | 3,75 | 50×25×2,5 | 50×25×2,5 | 1 | 2,66 | 339,25 | 3,35 | 2,68 | 10,21 | 4,08 | 65270,089 | 4275 | 2,1058 | Сталь | 50x25x2,5-1 | Труба 50×25×2,5-1 ДСТУ 8940 | С245 ДСТУ 8539 | Труба 50×25×2,5, L=1 мм | ДСТУ 8940 | 51694766-ee43-4bbe-a7fa-7af0254a5433 | 1b6f3280-1bcd-468c-92b2-35a5dad3bbc8 | Труба | 50×25×2,5
91 |  | 50 | 25 | 3 | 4,5 | 50×25×3 | 50×25×3 | 1 | 3,13 | 398,52 | 3,77 | 3,02 | 11,63 | 4,65 | 74376,07 | 4963,2 | 2,039752 | Сталь | 50x25x3-1 | Труба 50×25×3-1 ДСТУ 8940 | С245 ДСТУ 8539 | Труба 50×25×3, L=1 мм | ДСТУ 8940 | 51694766-ee43-4bbe-a7fa-7af0254a5433 | 1b6f3280-1bcd-468c-92b2-35a5dad3bbc8 | Труба | 50×25×3
92 |  | 50 | 25 | 3,5 | 5,25 | 50×25×3,5 | 50×25×3,5 | 1 | 3,57 | 454,93 | 4,12 | 3,3 | 12,87 | 5,15 | 82311,77 | 5598,6 | 1,975768 | Сталь | 50x25x3,5-1 | Труба 50×25×3,5-1 ДСТУ 8940 | С245 ДСТУ 8539 | Труба 50×25×3,5, L=1 мм | ДСТУ 8940 | 51694766-ee43-4bbe-a7fa-7af0254a5433 | 1b6f3280-1bcd-468c-92b2-35a5dad3bbc8 | Труба | 50×25×3,5
93 |  | 50 | 25 | 4 | 6 | 50×25×4 | 50×25×4 | 1 | 3,99 | 508,48 | 4,4 | 3,52 | 13,93 | 5,57 | 89137,29 | 6182,4 | 1,913848 | Сталь | 50x25x4-1 | Труба 50×25×4-1 ДСТУ 8940 | С245 ДСТУ 8539 | Труба 50×25×4, L=1 мм | ДСТУ 8940 | 51694766-ee43-4bbe-a7fa-7af0254a5433 | 1b6f3280-1bcd-468c-92b2-35a5dad3bbc8 | Труба | 50×25×4
94 |  | 50 | 30 | 2 | 3 | 50×30×2 | 50×30×2 | 1 | 2,32 | 297,12 | 4,36 | 2,91 | 9,74 | 3,9 | 76056,253 | 4300,8 | 2,20556 | Сталь | 50x30x2-1 | Труба 50×30×2-1 ДСТУ 8940 | С245 ДСТУ 8539 | Труба 50×30×2, L=1 мм | ДСТУ 8940 | 51694766-ee43-4bbe-a7fa-7af0254a5433 | 1b6f3280-1bcd-468c-92b2-35a5dad3bbc8 | Труба | 50×30×2
95 |  | 50 | 30 | 2,5 | 3,75 | 50×30×2,5 | 50×30×2,5 | 1 | 2,86 | 364,25 | 5,16 | 3,44 | 11,62 | 4,65 | 91002,083 | 5225 | 2,1445 | Сталь | 50x30x2,5-1 | Труба 50×30×2,5-1 ДСТУ 8940 | С245 ДСТУ 8539 | Труба 50×30×2,5, L=1 мм | ДСТУ 8940 | 51694766-ee43-4bbe-a7fa-7af0254a5433 | 1b6f3280-1bcd-468c-92b2-35a5dad3bbc8 | Труба | 50×30×2,5
96 |  | 50 | 30 | 3 | 4,5 | 50×30×3 | 50×30×3 | 1 | 3,36 | 428,52 | 5,86 | 3,9 | 13,29 | 5,32 | 104455,85 | 6091,2 | 2,08516 | Сталь | 50x30x3-1 | Труба 50×30×3-1 ДСТУ 8940 | С245 ДСТУ 8539 | Труба 50×30×3, L=1 мм | ДСТУ 8940 | 51694766-ee43-4bbe-a7fa-7af0254a5433 | 1b6f3280-1bcd-468c-92b2-35a5dad3bbc8 | Труба | 50×30×3
97 |  | 50 | 30 | 3,5 | 5,25 | 50×30×3,5 | 50×30×3,5 | 1 | 3,85 | 489,93 | 6,45 | 4,3 | 14,77 | 5,91 | 116483,07 | 6900,6 | 2,02754 | Сталь | 50x30x3,5-1 | Труба 50×30×3,5-1 ДСТУ 8940 | С245 ДСТУ 8539 | Труба 50×30×3,5, L=1 мм | ДСТУ 8940 | 51694766-ee43-4bbe-a7fa-7af0254a5433 | 1b6f3280-1bcd-468c-92b2-35a5dad3bbc8 | Труба | 50×30×3,5
98 |  | 50 | 30 | 4 | 6 | 50×30×4 | 50×30×4 | 1 | 4,3 | 548,48 | 6,96 | 4,64 | 16,05 | 6,42 | 127148,09 | 7654,4 | 1,97164 | Сталь | 50x30x4-1 | Труба 50×30×4-1 ДСТУ 8940 | С245 ДСТУ 8539 | Труба 50×30×4, L=1 мм | ДСТУ 8940 | 51694766-ee43-4bbe-a7fa-7af0254a5433 | 1b6f3280-1bcd-468c-92b2-35a5dad3bbc8 | Труба | 50×30×4
99 |  | 50 | 35 | 2 | 3 | 50×35×2 | 50×35×2 | 1 | 2,49 | 317,12 | 6,24 | 3,57 | 10,9 | 4,36 | 99123,2 | 5068,8 | 2,2281657 | Сталь | 50x35x2-1 | Труба 50×35×2-1 ДСТУ 8940 | С245 ДСТУ 8539 | Труба 50×35×2, L=1 мм | ДСТУ 8940 | 51694766-ee43-4bbe-a7fa-7af0254a5433 | 1b6f3280-1bcd-468c-92b2-35a5dad3bbc8 | Труба | 50×35×2
100 |  | 50 | 35 | 2,5 | 3,75 | 50×35×2,5 | 50×35×2,5 | 1 | 3,09 | 389,25 | 7,43 | 4,24 | 13,03 | 5,21 | 119158,2 | 6175 | 2,1721429 | Сталь | 50x35x2,5-1 | Труба 50×35×2,5-1 ДСТУ 8940 | С245 ДСТУ 8539 | Труба 50×35×2,5, L=1 мм | ДСТУ 8940 | 51694766-ee43-4bbe-a7fa-7af0254a5433 | 1b6f3280-1bcd-468c-92b2-35a5dad3bbc8 | Труба | 50×35×2,5
101 |  | 50 | 35 | 3 | 4,5 | 50×35×3 | 50×35×3 | 1 | 3,6 | 458,52 | 8,47 | 4,84 | 14,95 | 5,98 | 137438,95 | 7219,2 | 2,1175943 | Сталь | 50x35x3-1 | Труба 50×35×3-1 ДСТУ 8940 | С245 ДСТУ 8539 | Труба 50×35×3, L=1 мм | ДСТУ 8940 | 51694766-ee43-4bbe-a7fa-7af0254a5433 | 1b6f3280-1bcd-468c-92b2-35a5dad3bbc8 | Труба | 50×35×3
102 |  | 50 | 35 | 3,5 | 5,25 | 50×35×3,5 | 50×35×3,5 | 1 | 4,12 | 524,93 | 9,4 | 5,37 | 16,66 | 6,66 | 154035,36 | 8202,6 | 2,06452 | Сталь | 50x35x3,5-1 | Труба 50×35×3,5-1 ДСТУ 8940 | С245 ДСТУ 8539 | Труба 50×35×3,5, L=1 мм | ДСТУ 8940 | 51694766-ee43-4bbe-a7fa-7af0254a5433 | 1b6f3280-1bcd-468c-92b2-35a5dad3bbc8 | Труба | 50×35×3,5
103 |  | 50 | 35 | 4 | 6 | 50×35×4 | 50×35×4 | 1 | 4,62 | 588,48 | 10,2 | 5,83 | 18,17 | 7,27 | 169016,19 | 9126,4 | 2,01292 | Сталь | 50x35x4-1 | Труба 50×35×4-1 ДСТУ 8940 | С245 ДСТУ 8539 | Труба 50×35×4, L=1 мм | ДСТУ 8940 | 51694766-ee43-4bbe-a7fa-7af0254a5433 | 1b6f3280-1bcd-468c-92b2-35a5dad3bbc8 | Труба | 50×35×4
104 |  | 50 | 40 | 2 | 3 | 50×40×2 | 50×40×2 | 1 | 2,65 | 337,12 | 8,52 | 4,28 | 12,05 | 4,82 | 123794,46 | 5836,8 | 2,24512 | Сталь | 50x40x2-1 | Труба 50×40×2-1 ДСТУ 8940 | С245 ДСТУ 8539 | Труба 50×40×2, L=1 мм | ДСТУ 8940 | 51694766-ee43-4bbe-a7fa-7af0254a5433 | 1b6f3280-1bcd-468c-92b2-35a5dad3bbc8 | Труба | 50×40×2
105 |  | 50 | 40 | 2,5 | 3,75 | 50×40×2,5 | 50×40×2,5 | 1 | 3,25 | 414,25 | 10,18 | 5,09 | 14,44 | 5,78 | 149310,66 | 7125 | 2,192875 | Сталь | 50x40x2,5-1 | Труба 50×40×2,5-1 ДСТУ 8940 | С245 ДСТУ 8539 | Труба 50×40×2,5, L=1 мм | ДСТУ 8940 | 51694766-ee43-4bbe-a7fa-7af0254a5433 | 1b6f3280-1bcd-468c-92b2-35a5dad3bbc8 | Труба | 50×40×2,5
106 |  | 50 | 40 | 3 | 4,5 | 50×40×3 | 50×40×3 | 1 | 3,83 | 488,52 | 11,67 | 5,84 | 16,61 | 6,64 | 172806,91 | 8347,2 | 2,14192 | Сталь | 50x40x3-1 | Труба 50×40×3-1 ДСТУ 8940 | С245 ДСТУ 8539 | Труба 50×40×3, L=1 мм | ДСТУ 8940 | 51694766-ee43-4bbe-a7fa-7af0254a5433 | 1b6f3280-1bcd-468c-92b2-35a5dad3bbc8 | Труба | 50×40×3
107 |  | 50 | 40 | 3,5 | 5,25 | 50×40×3,5 | 50×40×3,5 | 1 | 4,39 | 559,93 | 13 | 6,5 | 18,56 | 7,42 | 194357,62 | 9504,6 | 2,092255 | Сталь | 50x40x3,5-1 | Труба 50×40×3,5-1 ДСТУ 8940 | С245 ДСТУ 8539 | Труба 50×40×3,5, L=1 мм | ДСТУ 8940 | 51694766-ee43-4bbe-a7fa-7af0254a5433 | 1b6f3280-1bcd-468c-92b2-35a5dad3bbc8 | Труба | 50×40×3,5
108 |  | 50 | 40 | 4 | 6 | 50×40×4 | 50×40×4 | 1 | 4,93 | 628,48 | 14,18 | 7,09 | 20,29 | 8,12 | 214035,98 | 10598,4 | 2,04388 | Сталь | 50x40x4-1 | Труба 50×40×4-1 ДСТУ 8940 | С245 ДСТУ 8539 | Труба 50×40×4, L=1 мм | ДСТУ 8940 | 51694766-ee43-4bbe-a7fa-7af0254a5433 | 1b6f3280-1bcd-468c-92b2-35a5dad3bbc8 | Труба | 50×40×4
109 |  | 60 | 25 | 2,5 | 3,75 | 60×25×2,5 | 60×25×2,5 | 1 | 3,05 | 389,25 | 3,99 | 3,19 | 16,34 | 5,45 | 83689,453 | 5175 | 2,123 | Сталь | 60x25x2,5-1 | Труба 60×25×2,5-1 ДСТУ 8940 | С245 ДСТУ 8539 | Труба 60×25×2,5, L=1 мм | ДСТУ 8940 | 51694766-ee43-4bbe-a7fa-7af0254a5433 | 1b6f3280-1bcd-468c-92b2-35a5dad3bbc8 | Труба | 60×25×2,5
110 |  | 60 | 25 | 3 | 4,5 | 60×25×3 | 60×25×3 | 1 | 3,6 | 458,52 | 4,5 | 3,6 | 18,73 | 6,24 | 95545,276 | 6019,2 | 2,05936 | Сталь | 60x25x3-1 | Труба 60×25×3-1 ДСТУ 8940 | С245 ДСТУ 8539 | Труба 60×25×3, L=1 мм | ДСТУ 8940 | 51694766-ee43-4bbe-a7fa-7af0254a5433 | 1b6f3280-1bcd-468c-92b2-35a5dad3bbc8 | Труба | 60×25×3
111 |  | 60 | 25 | 3,5 | 5,25 | 60×25×3,5 | 60×25×3,5 | 1 | 4,12 | 524,93 | 4,93 | 3,95 | 20,86 | 6,95 | 105941,77 | 6802,6 | 1,99744 | Сталь | 60x25x3,5-1 | Труба 60×25×3,5-1 ДСТУ 8940 | С245 ДСТУ 8539 | Труба 60×25×3,5, L=1 мм | ДСТУ 8940 | 51694766-ee43-4bbe-a7fa-7af0254a5433 | 1b6f3280-1bcd-468c-92b2-35a5dad3bbc8 | Труба | 60×25×3,5
112 |  | 60 | 25 | 4 | 6 | 60×25×4 | 60×25×4 | 1 | 4,62 | 588,48 | 5,29 | 4,23 | 22,74 | 7,59 | 114948,65 | 7526,4 | 1,93724 | Сталь | 60x25x4-1 | Труба 60×25×4-1 ДСТУ 8940 | С245 ДСТУ 8539 | Труба 60×25×4, L=1 мм | ДСТУ 8940 | 51694766-ee43-4bbe-a7fa-7af0254a5433 | 1b6f3280-1bcd-468c-92b2-35a5dad3bbc8 | Труба | 60×25×4
113 |  | 60 | 25 | 5 | 7,5 | 60×25×5 | 60×25×5 | 1 | 5,55 | 707 | 5,8 | 4,64 | 25,75 | 8,58 | 129066,67 | 8800 | 1,822 | Сталь | 60x25x5-1 | Труба 60×25×5-1 ДСТУ 8940 | С245 ДСТУ 8539 | Труба 60×25×5, L=1 мм | ДСТУ 8940 | 51694766-ee43-4bbe-a7fa-7af0254a5433 | 1b6f3280-1bcd-468c-92b2-35a5dad3bbc8 | Труба | 60×25×5
114 |  | 60 | 30 | 2,5 | 3,75 | 60×30×2,5 | 60×30×2,5 | 1 | 3,25 | 414,25 | 6,11 | 4,07 | 18,41 | 6,13 | 117663,6 | 6325 | 2,1624167 | Сталь | 60x30x2,5-1 | Труба 60×30×2,5-1 ДСТУ 8940 | С245 ДСТУ 8539 | Труба 60×30×2,5, L=1 мм | ДСТУ 8940 | 51694766-ee43-4bbe-a7fa-7af0254a5433 | 1b6f3280-1bcd-468c-92b2-35a5dad3bbc8 | Труба | 60×30×2,5
115 |  | 60 | 30 | 3 | 4,5 | 60×30×3 | 60×30×3 | 1 | 3,83 | 488,52 | 6,96 | 4,64 | 21,17 | 7,06 | 135344,06 | 7387,2 | 2,1058 | Сталь | 60x30x3-1 | Труба 60×30×3-1 ДСТУ 8940 | С245 ДСТУ 8539 | Труба 60×30×3, L=1 мм | ДСТУ 8940 | 51694766-ee43-4bbe-a7fa-7af0254a5433 | 1b6f3280-1bcd-468c-92b2-35a5dad3bbc8 | Труба | 60×30×3
116 |  | 60 | 30 | 3,5 | 5,25 | 60×30×3,5 | 60×30×3,5 | 1 | 4,39 | 559,93 | 7,69 | 5,13 | 23,66 | 7,89 | 151251,11 | 8384,6 | 2,0506167 | Сталь | 60x30x3,5-1 | Труба 60×30×3,5-1 ДСТУ 8940 | С245 ДСТУ 8539 | Труба 60×30×3,5, L=1 мм | ДСТУ 8940 | 51694766-ee43-4bbe-a7fa-7af0254a5433 | 1b6f3280-1bcd-468c-92b2-35a5dad3bbc8 | Труба | 60×30×3,5
117 |  | 60 | 30 | 4 | 6 | 60×30×4 | 60×30×4 | 1 | 4,93 | 628,48 | 8,32 | 5,55 | 25,88 | 8,63 | 165458,42 | 9318,4 | 1,9968667 | Сталь | 60x30x4-1 | Труба 60×30×4-1 ДСТУ 8940 | С245 ДСТУ 8539 | Труба 60×30×4, L=1 мм | ДСТУ 8940 | 51694766-ee43-4bbe-a7fa-7af0254a5433 | 1b6f3280-1bcd-468c-92b2-35a5dad3bbc8 | Труба | 60×30×4
118 |  | 60 | 30 | 5 | 7,5 | 60×30×5 | 60×30×5 | 1 | 5,94 | 757 | 9,3 | 6,19 | 29,54 | 9,85 | 189062,5 | 11000 | 1,8936667 | Сталь | 60x30x5-1 | Труба 60×30×5-1 ДСТУ 8940 | С245 ДСТУ 8539 | Труба 60×30×5, L=1 мм | ДСТУ 8940 | 51694766-ee43-4bbe-a7fa-7af0254a5433 | 1b6f3280-1bcd-468c-92b2-35a5dad3bbc8 | Труба | 60×30×5
119 |  | 60 | 40 | 3 | 4,5 | 60×40×3 | 60×40×3 | 1 | 5,3 | 548,52 | 13,73 | 6,86 | 26,05 | 8,68 | 227125,84 | 10123,2 | 2,16385 | Сталь | 60x40x3-1 | Труба 60×40×3-1 ДСТУ 8940 | С245 ДСТУ 8539 | Труба 60×40×3, L=1 мм | ДСТУ 8940 | 51694766-ee43-4bbe-a7fa-7af0254a5433 | 1b6f3280-1bcd-468c-92b2-35a5dad3bbc8 | Труба | 60×40×3
120 |  | 60 | 40 | 3,5 | 5,25 | 60×40×3,5 | 60×40×3,5 | 1 | 4,94 | 629,93 | 15,34 | 7,67 | 29,25 | 9,75 | 256087,1 | 11548,6 | 2,1170875 | Сталь | 60x40x3,5-1 | Труба 60×40×3,5-1 ДСТУ 8940 | С245 ДСТУ 8539 | Труба 60×40×3,5, L=1 мм | ДСТУ 8940 | 51694766-ee43-4bbe-a7fa-7af0254a5433 | 1b6f3280-1bcd-468c-92b2-35a5dad3bbc8 | Труба | 60×40×3,5
121 |  | 60 | 40 | 4 | 6 | 60×40×4 | 60×40×4 | 1 | 5,56 | 708,48 | 16,78 | 8,39 | 32,16 | 10,72 | 282730,85 | 12902,4 | 2,0714 | Сталь | 60x40x4-1 | Труба 60×40×4-1 ДСТУ 8940 | С245 ДСТУ 8539 | Труба 60×40×4, L=1 мм | ДСТУ 8940 | 51694766-ee43-4bbe-a7fa-7af0254a5433 | 1b6f3280-1bcd-468c-92b2-35a5dad3bbc8 | Труба | 60×40×4
122 |  | 60 | 40 | 5 | 7,5 | 60×40×5 | 60×40×5 | 1 | 6,73 | 857 | 12,17 | 9,59 | 37,12 | 12,37 | 329388,89 | 15400 | 1,98325 | Сталь | 60x40x5-1 | Труба 60×40×5-1 ДСТУ 8940 | С245 ДСТУ 8539 | Труба 60×40×5, L=1 мм | ДСТУ 8940 | 51694766-ee43-4bbe-a7fa-7af0254a5433 | 1b6f3280-1bcd-468c-92b2-35a5dad3bbc8 | Труба | 60×40×5
123 |  | 70 | 30 | 3 | 4,5 | 70×30×3 | 70×30×3 | 1 | 4,3 | 548,52 | 8,05 | 5,37 | 31,49 | 9 | 167105,41 | 8683,2 | 2,1205429 | Сталь | 70x30x3-1 | Труба 70×30×3-1 ДСТУ 8940 | С245 ДСТУ 8539 | Труба 70×30×3, L=1 мм | ДСТУ 8940 | 51694766-ee43-4bbe-a7fa-7af0254a5433 | 1b6f3280-1bcd-468c-92b2-35a5dad3bbc8 | Труба | 70×30×3
124 |  | 70 | 30 | 3,5 | 5,25 | 70×30×3,5 | 70×30×3,5 | 1 | 4,94 | 629,93 | 8,92 | 5,95 | 35,35 | 10,1 | 186999,36 | 9868,6 | 2,0671 | Сталь | 70x30x3,5-1 | Труба 70×30×3,5-1 ДСТУ 8940 | С245 ДСТУ 8539 | Труба 70×30×3,5, L=1 мм | ДСТУ 8940 | 51694766-ee43-4bbe-a7fa-7af0254a5433 | 1b6f3280-1bcd-468c-92b2-35a5dad3bbc8 | Труба | 70×30×3,5
125 |  | 70 | 30 | 4 | 6 | 70×30×4 | 70×30×4 | 1 | 5,56 | 708,48 | 9,68 | 6,45 | 38,84 | 11,1 | 204845,63 | 10982,4 | 2,0148857 | Сталь | 70x30x4-1 | Труба 70×30×4-1 ДСТУ 8940 | С245 ДСТУ 8539 | Труба 70×30×4, L=1 мм | ДСТУ 8940 | 51694766-ee43-4bbe-a7fa-7af0254a5433 | 1b6f3280-1bcd-468c-92b2-35a5dad3bbc8 | Труба | 70×30×4
126 |  | 70 | 30 | 5 | 7,5 | 70×30×5 | 70×30×5 | 1 | 6,73 | 857 | 10,87 | 7,25 | 44,78 | 12,79 | 234722,22 | 13000 | 1,9141429 | Сталь | 70x30x5-1 | Труба 70×30×5-1 ДСТУ 8940 | С245 ДСТУ 8539 | Труба 70×30×5, L=1 мм | ДСТУ 8940 | 51694766-ee43-4bbe-a7fa-7af0254a5433 | 1b6f3280-1bcd-468c-92b2-35a5dad3bbc8 | Труба | 70×30×5
127 |  | 70 | 30 | 6 | 9 | 70×30×6 | 70×30×6 | 1 | 7,8 | 994,08 | 11,67 | 7,78 | 49,39 | 14,11 | 257377,75 | 14745,6 | 1,8183143 | Сталь | 70x30x6-1 | Труба 70×30×6-1 ДСТУ 8940 | С245 ДСТУ 8539 | Труба 70×30×6, L=1 мм | ДСТУ 8940 | 51694766-ee43-4bbe-a7fa-7af0254a5433 | 1b6f3280-1bcd-468c-92b2-35a5dad3bbc8 | Труба | 70×30×6
128 |  | 70 | 40 | 3 | 4,5 | 70×40×3 | 70×40×3 | 1 | 4,78 | 608,52 | 15,79 | 7,89 | 38,23 | 10,92 | 283635,74 | 11899,2 | 2,1795143 | Сталь | 70x40x3-1 | Труба 70×40×3-1 ДСТУ 8940 | С245 ДСТУ 8539 | Труба 70×40×3, L=1 мм | ДСТУ 8940 | 51694766-ee43-4bbe-a7fa-7af0254a5433 | 1b6f3280-1bcd-468c-92b2-35a5dad3bbc8 | Труба | 70×40×3
129 |  | 70 | 40 | 3,5 | 5,25 | 70×40×3,5 | 70×40×3,5 | 1 | 5,49 | 699,93 | 17,68 | 8,84 | 43,1 | 12,31 | 320316,88 | 13592,6 | 2,134825 | Сталь | 70x40x3,5-1 | Труба 70×40×3,5-1 ДСТУ 8940 | С245 ДСТУ 8539 | Труба 70×40×3,5, L=1 мм | ДСТУ 8940 | 51694766-ee43-4bbe-a7fa-7af0254a5433 | 1b6f3280-1bcd-468c-92b2-35a5dad3bbc8 | Труба | 70×40×3,5
130 |  | 70 | 40 | 4 | 6 | 70×40×4 | 70×40×4 | 1 | 6,19 | 788,48 | 19,38 | 9,69 | 47,56 | 13,59 | 354219,67 | 15206,4 | 2,0910571 | Сталь | 70x40x4-1 | Труба 70×40×4-1 ДСТУ 8940 | С245 ДСТУ 8539 | Труба 70×40×4, L=1 мм | ДСТУ 8940 | 51694766-ee43-4bbe-a7fa-7af0254a5433 | 1b6f3280-1bcd-468c-92b2-35a5dad3bbc8 | Труба | 70×40×4
131 |  | 70 | 40 | 5 | 7,5 | 70×40×5 | 70×40×5 | 1 | 7,51 | 957 | 22,25 | 11,13 | 55,36 | 15,82 | 414050 | 18200 | 2,0062857 | Сталь | 70x40x5-1 | Труба 70×40×5-1 ДСТУ 8940 | С245 ДСТУ 8539 | Труба 70×40×5, L=1 мм | ДСТУ 8940 | 51694766-ee43-4bbe-a7fa-7af0254a5433 | 1b6f3280-1bcd-468c-92b2-35a5dad3bbc8 | Труба | 70×40×5
132 |  | 70 | 40 | 6 | 9 | 70×40×6 | 70×40×6 | 1 | 8,75 | 1114,08 | 24,47 | 12,23 | 61,71 | 17,63 | 463834,38 | 20889,6 | 1,9252 | Сталь | 70x40x6-1 | Труба 70×40×6-1 ДСТУ 8940 | С245 ДСТУ 8539 | Труба 70×40×6, L=1 мм | ДСТУ 8940 | 51694766-ee43-4bbe-a7fa-7af0254a5433 | 1b6f3280-1bcd-468c-92b2-35a5dad3bbc8 | Труба | 70×40×6
133 |  | 70 | 50 | 3 | 4,5 | 70×50×3 | 70×50×3 | 1 | 5,25 | 668,52 | 26,56 | 10,63 | 44,97 | 12,85 | 417524,25 | 15115,2 | 2,2148971 | Сталь | 70x50x3-1 | Труба 70×50×3-1 ДСТУ 8940 | С245 ДСТУ 8539 | Труба 70×50×3, L=1 мм | ДСТУ 8940 | 51694766-ee43-4bbe-a7fa-7af0254a5433 | 1b6f3280-1bcd-468c-92b2-35a5dad3bbc8 | Труба | 70×50×3
134 |  | 70 | 50 | 3,5 | 5,25 | 70×50×3,5 | 70×50×3,5 | 1 | 6,04 | 769,93 | 29,93 | 11,97 | 50,84 | 14,53 | 473869,53 | 17316,6 | 2,17546 | Сталь | 70x50x3,5-1 | Труба 70×50×3,5-1 ДСТУ 8940 | С245 ДСТУ 8539 | Труба 70×50×3,5, L=1 мм | ДСТУ 8940 | 51694766-ee43-4bbe-a7fa-7af0254a5433 | 1b6f3280-1bcd-468c-92b2-35a5dad3bbc8 | Труба | 70×50×3,5
135 |  | 70 | 50 | 4 | 6 | 70×50×4 | 70×50×4 | 1 | 6,82 | 868,48 | 33,02 | 13,21 | 56,29 | 16,08 | 526702,63 | 19430,4 | 2,13676 | Сталь | 70x50x4-1 | Труба 70×50×4-1 ДСТУ 8940 | С245 ДСТУ 8539 | Труба 70×50×4, L=1 мм | ДСТУ 8940 | 51694766-ee43-4bbe-a7fa-7af0254a5433 | 1b6f3280-1bcd-468c-92b2-35a5dad3bbc8 | Труба | 70×50×4
136 |  | 70 | 50 | 5 | 7,5 | 70×50×5 | 70×50×5 | 1 | 8,3 | 1057 | 38,42 | 15,37 | 65,94 | 18,84 | 622227,27 | 23400 | 2,0615714 | Сталь | 70x50x5-1 | Труба 70×50×5-1 ДСТУ 8940 | С245 ДСТУ 8539 | Труба 70×50×5, L=1 мм | ДСТУ 8940 | 51694766-ee43-4bbe-a7fa-7af0254a5433 | 1b6f3280-1bcd-468c-92b2-35a5dad3bbc8 | Труба | 70×50×5
137 |  | 70 | 50 | 6 | 9 | 70×50×6 | 70×50×6 | 1 | 9,69 | 1234,08 | 42,83 | 17,13 | 74,03 | 21,15 | 704876,09 | 27033,6 | 1,9893314 | Сталь | 70x50x6-1 | Труба 70×50×6-1 ДСТУ 8940 | С245 ДСТУ 8539 | Труба 70×50×6, L=1 мм | ДСТУ 8940 | 51694766-ee43-4bbe-a7fa-7af0254a5433 | 1b6f3280-1bcd-468c-92b2-35a5dad3bbc8 | Труба | 70×50×6
138 |  | 80 | 40 | 3 | 4,5 | 80×40×3 | 80×40×3 | 1 | 5,25 | 668,52 | 17,84 | 8,92 | 53,46 | 13,36 | 341760,04 | 13675,2 | 2,1912625 | Сталь | 80x40x3-1 | Труба 80×40×3-1 ДСТУ 8940 | С245 ДСТУ 8539 | Труба 80×40×3, L=1 мм | ДСТУ 8940 | 51694766-ee43-4bbe-a7fa-7af0254a5433 | 1b6f3280-1bcd-468c-92b2-35a5dad3bbc8 | Труба | 80×40×3
139 |  | 80 | 40 | 3,5 | 5,25 | 80×40×3,5 | 80×40×3,5 | 1 | 6,04 | 769,93 | 20,02 | 10,01 | 60,44 | 15,11 | 386383,15 | 15636,6 | 2,1481281 | Сталь | 80x40x3,5-1 | Труба 80×40×3,5-1 ДСТУ 8940 | С245 ДСТУ 8539 | Труба 80×40×3,5, L=1 мм | ДСТУ 8940 | 51694766-ee43-4bbe-a7fa-7af0254a5433 | 1b6f3280-1bcd-468c-92b2-35a5dad3bbc8 | Труба | 80×40×3,5
140 |  | 80 | 40 | 4 | 6 | 80×40×4 | 80×40×4 | 1 | 6,82 | 868,48 | 21,98 | 10,99 | 66,91 | 16,73 | 427754,06 | 17510,4 | 2,1058 | Сталь | 80x40x4-1 | Труба 80×40×4-1 ДСТУ 8940 | С245 ДСТУ 8539 | Труба 80×40×4, L=1 мм | ДСТУ 8940 | 51694766-ee43-4bbe-a7fa-7af0254a5433 | 1b6f3280-1bcd-468c-92b2-35a5dad3bbc8 | Труба | 80×40×4
141 |  | 80 | 40 | 5 | 7,5 | 80×40×5 | 80×40×5 | 1 | 8,3 | 1057 | 25,34 | 12,67 | 78,38 | 19,6 | 501136,36 | 21000 | 2,0235625 | Сталь | 80x40x5-1 | Труба 80×40×5-1 ДСТУ 8940 | С245 ДСТУ 8539 | Труба 80×40×5, L=1 мм | ДСТУ 8940 | 51694766-ee43-4bbe-a7fa-7af0254a5433 | 1b6f3280-1bcd-468c-92b2-35a5dad3bbc8 | Труба | 80×40×5
142 |  | 80 | 40 | 6 | 9 | 80×40×6 | 80×40×6 | 1 | 9,69 | 1234,08 | 27,97 | 13,99 | 87,97 | 21,99 | 562689,42 | 24153,6 | 1,94455 | Сталь | 80x40x6-1 | Труба 80×40×6-1 ДСТУ 8940 | С245 ДСТУ 8539 | Труба 80×40×6, L=1 мм | ДСТУ 8940 | 51694766-ee43-4bbe-a7fa-7af0254a5433 | 1b6f3280-1bcd-468c-92b2-35a5dad3bbc8 | Труба | 80×40×6
143 |  | 80 | 40 | 7 | 10,5 | 80×40×7 | 80×40×7 | 1 | 10,99 | 1399,72 | 29,94 | 14,97 | 95,77 | 23,94 | 613176,86 | 26980,8 | 1,8687625 | Сталь | 80x40x7-1 | Труба 80×40×7-1 ДСТУ 8940 | С245 ДСТУ 8539 | Труба 80×40×7, L=1 мм | ДСТУ 8940 | 51694766-ee43-4bbe-a7fa-7af0254a5433 | 1b6f3280-1bcd-468c-92b2-35a5dad3bbc8 | Труба | 80×40×7
144 |  | 80 | 50 | 3 | 4,5 | 80×50×3 | 80×50×3 | 1 | 5,72 | 728,52 | 29,88 | 11,95 | 62,35 | 15,59 | 506986,88 | 17371,2 | 2,22706 | Сталь | 80x50x3-1 | Труба 80×50×3-1 ДСТУ 8940 | С245 ДСТУ 8539 | Труба 80×50×3, L=1 мм | ДСТУ 8940 | 51694766-ee43-4bbe-a7fa-7af0254a5433 | 1b6f3280-1bcd-468c-92b2-35a5dad3bbc8 | Труба | 80×50×3
145 |  | 80 | 50 | 3,5 | 5,25 | 80×50×3,5 | 80×50×3,5 | 1 | 6,59 | 839,93 | 33,72 | 13,49 | 70,69 | 17,67 | 576118,33 | 19920,6 | 2,1893275 | Сталь | 80x50x3,5-1 | Труба 80×50×3,5-1 ДСТУ 8940 | С245 ДСТУ 8539 | Труба 80×50×3,5, L=1 мм | ДСТУ 8940 | 51694766-ee43-4bbe-a7fa-7af0254a5433 | 1b6f3280-1bcd-468c-92b2-35a5dad3bbc8 | Труба | 80×50×3,5
146 |  | 80 | 50 | 4 | 6 | 80×50×4 | 80×50×4 | 1 | 7,44 | 948,48 | 37,26 | 14,91 | 78,48 | 19,62 | 641154,94 | 22374,4 | 2,15224 | Сталь | 80x50x4-1 | Труба 80×50×4-1 ДСТУ 8940 | С245 ДСТУ 8539 | Труба 80×50×4, L=1 мм | ДСТУ 8940 | 51694766-ee43-4bbe-a7fa-7af0254a5433 | 1b6f3280-1bcd-468c-92b2-35a5dad3bbc8 | Труба | 80×50×4
147 |  | 80 | 60 | 3,5 | 5,25 | 80×60×3,5 | 80×60×3,5 | 1 | 7,14 | 909,93 | 51,63 | 17,21 | 80,94 | 20,23 | 786604 | 24204,6 | 2,2167937 | Сталь | 80x60x3,5-1 | Труба 80×60×3,5-1 ДСТУ 8940 | С245 ДСТУ 8539 | Труба 80×60×3,5, L=1 мм | ДСТУ 8940 | 51694766-ee43-4bbe-a7fa-7af0254a5433 | 1b6f3280-1bcd-468c-92b2-35a5dad3bbc8 | Труба | 80×60×3,5
148 |  | 80 | 60 | 4 | 6 | 80×60×4 | 80×60×4 | 1 | 8,07 | 1028,48 | 57,29 | 19,1 | 90,04 | 22,51 | 878232,05 | 27238,4 | 2,1832 | Сталь | 80x60x4-1 | Труба 80×60×4-1 ДСТУ 8940 | С245 ДСТУ 8539 | Труба 80×60×4, L=1 мм | ДСТУ 8940 | 51694766-ee43-4bbe-a7fa-7af0254a5433 | 1b6f3280-1bcd-468c-92b2-35a5dad3bbc8 | Труба | 80×60×4
149 |  | 80 | 60 | 5 | 7,5 | 80×60×5 | 80×60×5 | 1 | 9,87 | 1257 | 67,46 | 22,49 | 106,55 | 26,64 | 1047115,4 | 33000 | 2,117625 | Сталь | 80x60x5-1 | Труба 80×60×5-1 ДСТУ 8940 | С245 ДСТУ 8539 | Труба 80×60×5, L=1 мм | ДСТУ 8940 | 51694766-ee43-4bbe-a7fa-7af0254a5433 | 1b6f3280-1bcd-468c-92b2-35a5dad3bbc8 | Труба | 80×60×5
150 |  | 80 | 60 | 6 | 9 | 80×60×6 | 80×60×6 | 1 | 11,57 | 1474,08 | 76,16 | 25,39 | 120,9 | 30,22 | 1197601,2 | 38361,6 | 2,0542 | Сталь | 80x60x6-1 | Труба 80×60×6-1 ДСТУ 8940 | С245 ДСТУ 8539 | Труба 80×60×6, L=1 мм | ДСТУ 8940 | 51694766-ee43-4bbe-a7fa-7af0254a5433 | 1b6f3280-1bcd-468c-92b2-35a5dad3bbc8 | Труба | 80×60×6
151 |  | 80 | 60 | 7 | 10,5 | 80×60×7 | 80×60×7 | 1 | 13,19 | 1679,72 | 83,48 | 27,83 | 133,19 | 33,3 | 1330592,1 | 43332,8 | 1,992925 | Сталь | 80x60x7-1 | Труба 80×60×7-1 ДСТУ 8940 | С245 ДСТУ 8539 | Труба 80×60×7, L=1 мм | ДСТУ 8940 | 51694766-ee43-4bbe-a7fa-7af0254a5433 | 1b6f3280-1bcd-468c-92b2-35a5dad3bbc8 | Труба | 80×60×7
152 |  | 90 | 40 | 3,5 | 5,25 | 90×40×3,5 | 90×40×3,5 | 1 | 6,59 | 839,93 | 22,36 | 11,18 | 81,64 | 18,14 | 453838 | 17680,6 | 2,158475 | Сталь | 90x40x3,5-1 | Труба 90×40×3,5-1 ДСТУ 8940 | С245 ДСТУ 8539 | Труба 90×40×3,5, L=1 мм | ДСТУ 8940 | 51694766-ee43-4bbe-a7fa-7af0254a5433 | 1b6f3280-1bcd-468c-92b2-35a5dad3bbc8 | Труба | 90×40×3,5
153 |  | 90 | 40 | 4 | 6 | 90×40×4 | 90×40×4 | 1 | 7,14 | 948,48 | 24,59 | 12,29 | 90,61 | 20,13 | 502831 | 19814,4 | 2,1172667 | Сталь | 90x40x4-1 | Труба 90×40×4-1 ДСТУ 8940 | С245 ДСТУ 8539 | Труба 90×40×4, L=1 мм | ДСТУ 8940 | 51694766-ee43-4bbe-a7fa-7af0254a5433 | 1b6f3280-1bcd-468c-92b2-35a5dad3bbc8 | Труба | 90×40×4
154 |  | 90 | 40 | 5 | 7,5 | 90×40×5 | 90×40×5 | 1 | 9,08 | 1157 | 28,42 | 14,21 | 106,7 | 23,71 | 590041,67 | 23800 | 2,037 | Сталь | 90x40x5-1 | Труба 90×40×5-1 ДСТУ 8940 | С245 ДСТУ 8539 | Труба 90×40×5, L=1 мм | ДСТУ 8940 | 51694766-ee43-4bbe-a7fa-7af0254a5433 | 1b6f3280-1bcd-468c-92b2-35a5dad3bbc8 | Труба | 90×40×5
155 |  | 90 | 40 | 6 | 9 | 90×40×6 | 90×40×6 | 1 | 10,63 | 1354,08 | 31,48 | 15,74 | 120,4 | 26,75 | 663598,86 | 27417,6 | 1,9596 | Сталь | 90x40x6-1 | Труба 90×40×6-1 ДСТУ 8940 | С245 ДСТУ 8539 | Труба 90×40×6, L=1 мм | ДСТУ 8940 | 51694766-ee43-4bbe-a7fa-7af0254a5433 | 1b6f3280-1bcd-468c-92b2-35a5dad3bbc8 | Труба | 90×40×6
156 |  | 90 | 40 | 7 | 10,5 | 90×40×7 | 90×40×7 | 1 | 12,09 | 1539,72 | 33,81 | 16,91 | 13,85 | 29,3 | 724342,72 | 30676,8 | 1,8850667 | Сталь | 90x40x7-1 | Труба 90×40×7-1 ДСТУ 8940 | С245 ДСТУ 8539 | Труба 90×40×7, L=1 мм | ДСТУ 8940 | 51694766-ee43-4bbe-a7fa-7af0254a5433 | 1b6f3280-1bcd-468c-92b2-35a5dad3bbc8 | Труба | 90×40×7
157 |  | 90 | 60 | 4 | 6 | 90×60×4 | 90×60×4 | 1 | 8,7 | 1108,48 | 63,57 | 21,19 | 120,2 | 26,71 | 1045356,9 | 30822,4 | 2,1956222 | Сталь | 90x60x4-1 | Труба 90×60×4-1 ДСТУ 8940 | С245 ДСТУ 8539 | Труба 90×60×4, L=1 мм | ДСТУ 8940 | 51694766-ee43-4bbe-a7fa-7af0254a5433 | 1b6f3280-1bcd-468c-92b2-35a5dad3bbc8 | Труба | 90×60×4
158 |  | 90 | 60 | 5 | 7,5 | 90×60×5 | 90×60×5 | 1 | 10,65 | 1357 | 75,04 | 25,01 | 142,8 | 31,75 | 1248892,9 | 37400 | 2,1325556 | Сталь | 90x60x5-1 | Труба 90×60×5-1 ДСТУ 8940 | С245 ДСТУ 8539 | Труба 90×60×5, L=1 мм | ДСТУ 8940 | 51694766-ee43-4bbe-a7fa-7af0254a5433 | 1b6f3280-1bcd-468c-92b2-35a5dad3bbc8 | Труба | 90×60×5
159 |  | 90 | 60 | 6 | 9 | 90×60×6 | 90×60×6 | 1 | 12,51 | 1594,08 | 84,94 | 28,31 | 162,8 | 36,18 | 1431324,9 | 43545,6 | 2,0714 | Сталь | 90x60x6-1 | Труба 90×60×6-1 ДСТУ 8940 | С245 ДСТУ 8539 | Труба 90×60×6, L=1 мм | ДСТУ 8940 | 51694766-ee43-4bbe-a7fa-7af0254a5433 | 1b6f3280-1bcd-468c-92b2-35a5dad3bbc8 | Труба | 90×60×6
160 |  | 90 | 60 | 7 | 10,5 | 90×60×7 | 90×60×7 | 1 | 14,29 | 1819,72 | 93,37 | 31,12 | 180,2 | 40,04 | 1593628,3 | 49268,8 | 2,0121556 | Сталь | 90x60x7-1 | Труба 90×60×7-1 ДСТУ 8940 | С245 ДСТУ 8539 | Труба 90×60×7, L=1 мм | ДСТУ 8940 | 51694766-ee43-4bbe-a7fa-7af0254a5433 | 1b6f3280-1bcd-468c-92b2-35a5dad3bbc8 | Труба | 90×60×7
161 |  | 100 | 40 | 4 | 6 | 100×40×4 | 100×40×4 | 1 | 8,07 | 1028,48 | 27,2 | 13,59 | 119 | 23,81 | 579099,93 | 22118,4 | 2,12644 | Сталь | 100x40x4-1 | Труба 100×40×4-1 ДСТУ 8940 | С245 ДСТУ 8539 | Труба 100×40×4, L=1 мм | ДСТУ 8940 | 51694766-ee43-4bbe-a7fa-7af0254a5433 | 1b6f3280-1bcd-468c-92b2-35a5dad3bbc8 | Труба | 100×40×4
162 |  | 100 | 40 | 5 | 7,5 | 100×40×5 | 100×40×5 | 1 | 9,87 | 1257 | 31,5 | 15,75 | 140,7 | 28,16 | 680346,15 | 26600 | 2,04775 | Сталь | 100x40x5-1 | Труба 100×40×5-1 ДСТУ 8940 | С245 ДСТУ 8539 | Труба 100×40×5, L=1 мм | ДСТУ 8940 | 51694766-ee43-4bbe-a7fa-7af0254a5433 | 1b6f3280-1bcd-468c-92b2-35a5dad3bbc8 | Труба | 100×40×5
163 |  | 100 | 40 | 6 | 9 | 100×40×6 | 100×40×6 | 1 | 11,57 | 1474,08 | 34,98 | 17,49 | 159,6 | 31,92 | 766081,2 | 30681,6 | 1,97164 | Сталь | 100x40x6-1 | Труба 100×40×6-1 ДСТУ 8940 | С245 ДСТУ 8539 | Труба 100×40×6, L=1 мм | ДСТУ 8940 | 51694766-ee43-4bbe-a7fa-7af0254a5433 | 1b6f3280-1bcd-468c-92b2-35a5dad3bbc8 | Труба | 100×40×6
164 |  | 100 | 40 | 7 | 10,5 | 100×40×7 | 100×40×7 | 1 | 13,19 | 1679,72 | 37,68 | 18,84 | 175,6 | 35,12 | 837223,2 | 34372,8 | 1,89811 | Сталь | 100x40x7-1 | Труба 100×40×7-1 ДСТУ 8940 | С245 ДСТУ 8539 | Труба 100×40×7, L=1 мм | ДСТУ 8940 | 51694766-ee43-4bbe-a7fa-7af0254a5433 | 1b6f3280-1bcd-468c-92b2-35a5dad3bbc8 | Труба | 100×40×7
165 |  | 100 | 50 | 4 | 6 | 100×50×4 | 100×50×4 | 1 | 8,7 | 1108,48 | 45,75 | 18,3 | 137,5 | 27,5 | 878920,83 | 28262,4 | 2,173912 | Сталь | 100x50x4-1 | Труба 100×50×4-1 ДСТУ 8940 | С245 ДСТУ 8539 | Труба 100×50×4, L=1 мм | ДСТУ 8940 | 51694766-ee43-4bbe-a7fa-7af0254a5433 | 1b6f3280-1bcd-468c-92b2-35a5dad3bbc8 | Труба | 100×50×4
166 |  | 100 | 50 | 5 | 7,5 | 100×50×5 | 100×50×5 | 1 | 10,65 | 1357 | 53,67 | 21,47 | 163,4 | 32,67 | 1044321,4 | 34200 | 2,1058 | Сталь | 100x50x5-1 | Труба 100×50×5-1 ДСТУ 8940 | С245 ДСТУ 8539 | Труба 100×50×5, L=1 мм | ДСТУ 8940 | 51694766-ee43-4bbe-a7fa-7af0254a5433 | 1b6f3280-1bcd-468c-92b2-35a5dad3bbc8 | Труба | 100×50×5
167 |  | 100 | 50 | 6 | 9 | 100×50×6 | 100×50×6 | 1 | 12,51 | 1594,08 | 60,37 | 24,15 | 186,1 | 37,23 | 1190017,1 | 39705,6 | 2,039752 | Сталь | 100x50x6-1 | Труба 100×50×6-1 ДСТУ 8940 | С245 ДСТУ 8539 | Труба 100×50×6, L=1 мм | ДСТУ 8940 | 51694766-ee43-4bbe-a7fa-7af0254a5433 | 1b6f3280-1bcd-468c-92b2-35a5dad3bbc8 | Труба | 100×50×6
168 |  | 100 | 50 | 7 | 10,5 | 100×50×7 | 100×50×7 | 1 | 14,29 | 1819,72 | 65,92 | 26,37 | 205,9 | 41,19 | 1316988,3 | 44788,8 | 1,975768 | Сталь | 100x50x7-1 | Труба 100×50×7-1 ДСТУ 8940 | С245 ДСТУ 8539 | Труба 100×50×7, L=1 мм | ДСТУ 8940 | 51694766-ee43-4bbe-a7fa-7af0254a5433 | 1b6f3280-1bcd-468c-92b2-35a5dad3bbc8 | Труба | 100×50×7
169 |  | 100 | 70 | 4 | 6 | 100×70×4 | 100×70×4 | 1 | 9,96 | 1268,48 | 99,9 | 28,54 | 174,4 | 34,87 | 1585971,2 | 40550,4 | 2,2281657 | Сталь | 100x70x4-1 | Труба 100×70×4-1 ДСТУ 8940 | С245 ДСТУ 8539 | Труба 100×70×4, L=1 мм | ДСТУ 8940 | 51694766-ee43-4bbe-a7fa-7af0254a5433 | 1b6f3280-1bcd-468c-92b2-35a5dad3bbc8 | Труба | 100×70×4
170 |  | 100 | 70 | 5 | 7,5 | 100×70×5 | 100×70×5 | 1 | 12,22 | 1557 | 118,8 | 33,96 | 208,5 | 41,71 | 1906531,3 | 49400 | 2,1721429 | Сталь | 100x70x5-1 | Труба 100×70×5-1 ДСТУ 8940 | С245 ДСТУ 8539 | Труба 100×70×5, L=1 мм | ДСТУ 8940 | 51694766-ee43-4bbe-a7fa-7af0254a5433 | 1b6f3280-1bcd-468c-92b2-35a5dad3bbc8 | Труба | 100×70×5
171 |  | 100 | 70 | 6 | 9 | 100×70×6 | 100×70×6 | 1 | 14,4 | 1834,08 | 135,6 | 38,96 | 339,2 | 47,85 | 2199023,1 | 57753,6 | 2,1175943 | Сталь | 100x70x6-1 | Труба 100×70×6-1 ДСТУ 8940 | С245 ДСТУ 8539 | Труба 100×70×6, L=1 мм | ДСТУ 8940 | 51694766-ee43-4bbe-a7fa-7af0254a5433 | 1b6f3280-1bcd-468c-92b2-35a5dad3bbc8 | Труба | 100×70×6
172 |  | 100 | 70 | 7 | 10,5 | 100×70×7 | 100×70×7 | 1 | 16,48 | 2099,72 | 150,5 | 42,97 | 266,6 | 53,32 | 2464565,8 | 65620,8 | 2,06452 | Сталь | 100x70x7-1 | Труба 100×70×7-1 ДСТУ 8940 | С245 ДСТУ 8539 | Труба 100×70×7, L=1 мм | ДСТУ 8940 | 51694766-ee43-4bbe-a7fa-7af0254a5433 | 1b6f3280-1bcd-468c-92b2-35a5dad3bbc8 | Труба | 100×70×7
173 |  | 110 | 40 | 4 | 6 | 110×40×4 | 110×40×4 | 1 | 8,7 | 1108,48 | 29,79 | 14,89 | 152,6 | 27,75 | 656309 | 24422,4 | 2,1339455 | Сталь | 110x40x4-1 | Труба 110×40×4-1 ДСТУ 8940 | С245 ДСТУ 8539 | Труба 110×40×4, L=1 мм | ДСТУ 8940 | 51694766-ee43-4bbe-a7fa-7af0254a5433 | 1b6f3280-1bcd-468c-92b2-35a5dad3bbc8 | Труба | 110×40×4
174 |  | 110 | 40 | 5 | 7,5 | 110×40×5 | 110×40×5 | 1 | 10,65 | 1357 | 34,59 | 17,29 | 181,2 | 32,94 | 771750 | 29400 | 2,0565455 | Сталь | 110x40x5-1 | Труба 110×40×5-1 ДСТУ 8940 | С245 ДСТУ 8539 | Труба 110×40×5, L=1 мм | ДСТУ 8940 | 51694766-ee43-4bbe-a7fa-7af0254a5433 | 1b6f3280-1bcd-468c-92b2-35a5dad3bbc8 | Труба | 110×40×5
175 |  | 110 | 40 | 6 | 9 | 110×40×6 | 110×40×6 | 1 | 12,51 | 1594,08 | 38,48 | 19,24 | 206,4 | 37,49 | 869794,5 | 33945,6 | 1,9814909 | Сталь | 110x40x6-1 | Труба 110×40×6-1 ДСТУ 8940 | С245 ДСТУ 8539 | Труба 110×40×6, L=1 мм | ДСТУ 8940 | 51694766-ee43-4bbe-a7fa-7af0254a5433 | 1b6f3280-1bcd-468c-92b2-35a5dad3bbc8 | Труба | 110×40×6
176 |  | 110 | 40 | 7 | 10,5 | 110×40×7 | 110×40×7 | 1 | 14,29 | 1819,72 | 41,55 | 20,77 | 227,8 | 41,42 | 951440,08 | 38068,8 | 1,9087818 | Сталь | 110x40x7-1 | Труба 110×40×7-1 ДСТУ 8940 | С245 ДСТУ 8539 | Труба 110×40×7, L=1 мм | ДСТУ 8940 | 51694766-ee43-4bbe-a7fa-7af0254a5433 | 1b6f3280-1bcd-468c-92b2-35a5dad3bbc8 | Труба | 110×40×7
177 |  | 110 | 50 | 4 | 6 | 110×50×4 | 110×50×4 | 1 | 9,33 | 1188,48 | 49,99 | 20 | 175,1 | 31,84 | 1001068,5 | 31206,4 | 2,1817927 | Сталь | 110x50x4-1 | Труба 110×50×4-1 ДСТУ 8940 | С245 ДСТУ 8539 | Труба 110×50×4, L=1 мм | ДСТУ 8940 | 51694766-ee43-4bbe-a7fa-7af0254a5433 | 1b6f3280-1bcd-468c-92b2-35a5dad3bbc8 | Труба | 110×50×4
178 |  | 110 | 50 | 5 | 7,5 | 110×50×5 | 110×50×5 | 1 | 11,44 | 1457 | 58,75 | 23,5 | 208,7 | 37,95 | 1190700 | 37800 | 2,1151818 | Сталь | 110x50x5-1 | Труба 110×50×5-1 ДСТУ 8940 | С245 ДСТУ 8539 | Труба 110×50×5, L=1 мм | ДСТУ 8940 | 51694766-ee43-4bbe-a7fa-7af0254a5433 | 1b6f3280-1bcd-468c-92b2-35a5dad3bbc8 | Труба | 110×50×5
179 |  | 110 | 50 | 6 | 9 | 110×50×6 | 110×50×6 | 1 | 13,46 | 1714,08 | 66,21 | 26,48 | 238,6 | 43,39 | 1358255,7 | 43929,6 | 2,0504473 | Сталь | 110x50x6-1 | Труба 110×50×6-1 ДСТУ 8940 | С245 ДСТУ 8539 | Труба 110×50×6, L=1 мм | ДСТУ 8940 | 51694766-ee43-4bbe-a7fa-7af0254a5433 | 1b6f3280-1bcd-468c-92b2-35a5dad3bbc8 | Труба | 110×50×6
180 |  | 110 | 50 | 7 | 10,5 | 110×50×7 | 110×50×7 | 1 | 15,38 | 1959,72 | 72,45 | 28,98 | 265 | 48,18 | 1504792,2 | 49604,8 | 1,9875891 | Сталь | 110x50x7-1 | Труба 110×50×7-1 ДСТУ 8940 | С245 ДСТУ 8539 | Труба 110×50×7, L=1 мм | ДСТУ 8940 | 51694766-ee43-4bbe-a7fa-7af0254a5433 | 1b6f3280-1bcd-468c-92b2-35a5dad3bbc8 | Труба | 110×50×7
181 |  | 110 | 60 | 4 | 6 | 110×60×4 | 110×60×4 | 1 | 9,96 | 1268,48 | 76,14 | 25,38 | 197,6 | 35,92 | 1392043,3 | 37990,4 | 2,2136909 | Сталь | 110x60x4-1 | Труба 110×60×4-1 ДСТУ 8940 | С245 ДСТУ 8539 | Труба 110×60×4, L=1 мм | ДСТУ 8940 | 51694766-ee43-4bbe-a7fa-7af0254a5433 | 1b6f3280-1bcd-468c-92b2-35a5dad3bbc8 | Труба | 110×60×4
182 |  | 110 | 60 | 5 | 7,5 | 110×60×5 | 110×60×5 | 1 | 12,22 | 1557 | 90,21 | 30,07 | 236,3 | 42,97 | 1667531,3 | 46200 | 2,1542727 | Сталь | 110x60x5-1 | Труба 110×60×5-1 ДСТУ 8940 | С245 ДСТУ 8539 | Труба 110×60×5, L=1 мм | ДСТУ 8940 | 51694766-ee43-4bbe-a7fa-7af0254a5433 | 1b6f3280-1bcd-468c-92b2-35a5dad3bbc8 | Труба | 110×60×5
183 |  | 110 | 60 | 6 | 9 | 110×60×6 | 110×60×6 | 1 | 14,4 | 1834,08 | 102,5 | 34,17 | 271,1 | 49,3 | 1916321,4 | 53913,6 | 2,0964182 | Сталь | 110x60x6-1 | Труба 110×60×6-1 ДСТУ 8940 | С245 ДСТУ 8539 | Труба 110×60×6, L=1 мм | ДСТУ 8940 | 51694766-ee43-4bbe-a7fa-7af0254a5433 | 1b6f3280-1bcd-468c-92b2-35a5dad3bbc8 | Труба | 110×60×6
184 |  | 110 | 60 | 7 | 10,5 | 110×60×7 | 110×60×7 | 1 | 16,48 | 2099,72 | 113,14 | 37,71 | 302,1 | 54,94 | 2139536,1 | 61140,8 | 2,0401273 | Сталь | 110x60x7-1 | Труба 110×60×7-1 ДСТУ 8940 | С245 ДСТУ 8539 | Труба 110×60×7, L=1 мм | ДСТУ 8940 | 51694766-ee43-4bbe-a7fa-7af0254a5433 | 1b6f3280-1bcd-468c-92b2-35a5dad3bbc8 | Труба | 110×60×7
185 |  | 120 | 40 | 5 | 7,5 | 120×40×5 | 120×40×5 | 1 | 11,44 | 1457 | 37,67 | 18,84 | 228,3 | 38,05 | 864033,33 | 32200 | 2,063875 | Сталь | 120x40x5-1 | Труба 120×40×5-1 ДСТУ 8940 | С245 ДСТУ 8539 | Труба 120×40×5, L=1 мм | ДСТУ 8940 | 51694766-ee43-4bbe-a7fa-7af0254a5433 | 1b6f3280-1bcd-468c-92b2-35a5dad3bbc8 | Труба | 120×40×5
186 |  | 120 | 40 | 6 | 9 | 120×40×6 | 120×40×6 | 1 | 13,46 | 1714,08 | 42 | 20,99 | 260,7 | 43,45 | 974489,25 | 37209,6 | 1,9897 | Сталь | 120x40x6-1 | Труба 120×40×6-1 ДСТУ 8940 | С245 ДСТУ 8539 | Труба 120×40×6, L=1 мм | ДСТУ 8940 | 51694766-ee43-4bbe-a7fa-7af0254a5433 | 1b6f3280-1bcd-468c-92b2-35a5dad3bbc8 | Труба | 120×40×6
187 |  | 120 | 40 | 7 | 10,5 | 120×40×7 | 120×40×7 | 1 | 15,38 | 1959,72 | 45,42 | 22,71 | 289 | 48,18 | 1066718,8 | 41764,8 | 1,917675 | Сталь | 120x40x7-1 | Труба 120×40×7-1 ДСТУ 8940 | С245 ДСТУ 8539 | Труба 120×40×7, L=1 мм | ДСТУ 8940 | 51694766-ee43-4bbe-a7fa-7af0254a5433 | 1b6f3280-1bcd-468c-92b2-35a5dad3bbc8 | Труба | 120×40×7
188 |  | 120 | 40 | 8 | 12 | 120×40×8 | 120×40×8 | 1 | 17,22 | 2193,92 | 48,03 | 24,02 | 313,5 | 52,25 | 1141782,8 | 45875,2 | 1,8478 | Сталь | 120x40x8-1 | Труба 120×40×8-1 ДСТУ 8940 | С245 ДСТУ 8539 | Труба 120×40×8, L=1 мм | ДСТУ 8940 | 51694766-ee43-4bbe-a7fa-7af0254a5433 | 1b6f3280-1bcd-468c-92b2-35a5dad3bbc8 | Труба | 120×40×8
189 |  | 120 | 60 | 5 | 7,5 | 120×60×5 | 120×60×5 | 1 | 13 | 1657 | 97,79 | 32,6 | 294,5 | 49,08 | 1882617,6 | 50600 | 2,1624167 | Сталь | 120x60x5-1 | Труба 120×60×5-1 ДСТУ 8940 | С245 ДСТУ 8539 | Труба 120×60×5, L=1 мм | ДСТУ 8940 | 51694766-ee43-4bbe-a7fa-7af0254a5433 | 1b6f3280-1bcd-468c-92b2-35a5dad3bbc8 | Труба | 120×60×5
190 |  | 120 | 60 | 6 | 9 | 120×60×6 | 120×60×6 | 1 | 15,34 | 1954,08 | 111,2 | 37,1 | 338,7 | 56,46 | 2165504,9 | 59097,6 | 2,1058 | Сталь | 120x60x6-1 | Труба 120×60×6-1 ДСТУ 8940 | С245 ДСТУ 8539 | Труба 120×60×6, L=1 мм | ДСТУ 8940 | 51694766-ee43-4bbe-a7fa-7af0254a5433 | 1b6f3280-1bcd-468c-92b2-35a5dad3bbc8 | Труба | 120×60×6
191 |  | 120 | 60 | 7 | 10,5 | 120×60×7 | 120×60×7 | 1 | 17,58 | 2239,72 | 123 | 41,01 | 378,5 | 63,09 | 2420017,8 | 67076,8 | 2,0506167 | Сталь | 120x60x7-1 | Труба 120×60×7-1 ДСТУ 8940 | С245 ДСТУ 8539 | Труба 120×60×7, L=1 мм | ДСТУ 8940 | 51694766-ee43-4bbe-a7fa-7af0254a5433 | 1b6f3280-1bcd-468c-92b2-35a5dad3bbc8 | Труба | 120×60×7
192 |  | 120 | 60 | 8 | 12 | 120×60×8 | 120×60×8 | 1 | 19,73 | 2513,92 | 133,1 | 44,37 | 414 | 69 | 2647334,7 | 74547,2 | 1,9968667 | Сталь | 120x60x8-1 | Труба 120×60×8-1 ДСТУ 8940 | С245 ДСТУ 8539 | Труба 120×60×8, L=1 мм | ДСТУ 8940 | 51694766-ee43-4bbe-a7fa-7af0254a5433 | 1b6f3280-1bcd-468c-92b2-35a5dad3bbc8 | Труба | 120×60×8
193 |  | 120 | 80 | 5 | 7,5 | 120×80×5 | 120×80×5 | 1 | 14,58 | 1857 | 191 | 47,76 | 360,6 | 60,11 | 3132236,8 | 69000 | 2,2116875 | Сталь | 120x80x5-1 | Труба 120×80×5-1 ДСТУ 8940 | С245 ДСТУ 8539 | Труба 120×80×5, L=1 мм | ДСТУ 8940 | 51694766-ee43-4bbe-a7fa-7af0254a5433 | 1b6f3280-1bcd-468c-92b2-35a5dad3bbc8 | Труба | 120×80×5
194 |  | 120 | 80 | 6 | 9 | 120×80×6 | 120×80×6 | 1 | 17,22 | 2194,08 | 219,7 | 54,92 | 416,8 | 69,47 | 3634013,4 | 80985,6 | 2,16385 | Сталь | 120x80x6-1 | Труба 120×80×6-1 ДСТУ 8940 | С245 ДСТУ 8539 | Труба 120×80×6, L=1 мм | ДСТУ 8940 | 51694766-ee43-4bbe-a7fa-7af0254a5433 | 1b6f3280-1bcd-468c-92b2-35a5dad3bbc8 | Труба | 120×80×6
195 |  | 120 | 80 | 7 | 10,5 | 120×80×7 | 120×80×7 | 1 | 19,78 | 2519,72 | 245,4 | 61,36 | 468 | 78,01 | 4097393,6 | 92388,8 | 2,1170875 | Сталь | 120x80x7-1 | Труба 120×80×7-1 ДСТУ 8940 | С245 ДСТУ 8539 | Труба 120×80×7, L=1 мм | ДСТУ 8940 | 51694766-ee43-4bbe-a7fa-7af0254a5433 | 1b6f3280-1bcd-468c-92b2-35a5dad3bbc8 | Труба | 120×80×7
196 |  | 120 | 80 | 8 | 12 | 120×80×8 | 120×80×8 | 1 | 22,25 | 2833,92 | 268,4 | 67,11 | 514,5 | 85,76 | 4523693,6 | 103219,2 | 2,0714 | Сталь | 120x80x8-1 | Труба 120×80×8-1 ДСТУ 8940 | С245 ДСТУ 8539 | Труба 120×80×8, L=1 мм | ДСТУ 8940 | 51694766-ee43-4bbe-a7fa-7af0254a5433 | 1b6f3280-1bcd-468c-92b2-35a5dad3bbc8 | Труба | 120×80×8
197 |  | 140 | 60 | 5 | 7,5 | 140×60×5 | 140×60×5 | 1 | 14,58 | 1857 | 112,9 | 37,65 | 436,2 | 62,31 | 2321289,5 | 59400 | 2,1752143 | Сталь | 140x60x5-1 | Труба 140×60×5-1 ДСТУ 8940 | С245 ДСТУ 8539 | Труба 140×60×5, L=1 мм | ДСТУ 8940 | 51694766-ee43-4bbe-a7fa-7af0254a5433 | 1b6f3280-1bcd-468c-92b2-35a5dad3bbc8 | Труба | 140×60×5
198 |  | 140 | 60 | 6 | 9 | 140×60×6 | 140×60×6 | 1 | 17,22 | 2194,08 | 128,8 | 42,95 | 503,9 | 71,99 | 2673686,6 | 69465,6 | 2,1205429 | Сталь | 140x60x6-1 | Труба 140×60×6-1 ДСТУ 8940 | С245 ДСТУ 8539 | Труба 140×60×6, L=1 мм | ДСТУ 8940 | 51694766-ee43-4bbe-a7fa-7af0254a5433 | 1b6f3280-1bcd-468c-92b2-35a5dad3bbc8 | Труба | 140×60×6
199 |  | 140 | 60 | 7 | 10,5 | 140×60×7 | 140×60×7 | 1 | 19,75 | 2519,72 | 142,8 | 47,6 | 565,6 | 80,8 | 2991989,7 | 78948,8 | 2,0671 | Сталь | 140x60x7-1 | Труба 140×60×7-1 ДСТУ 8940 | С245 ДСТУ 8539 | Труба 140×60×7, L=1 мм | ДСТУ 8940 | 51694766-ee43-4bbe-a7fa-7af0254a5433 | 1b6f3280-1bcd-468c-92b2-35a5dad3bbc8 | Труба | 140×60×7
200 |  | 140 | 60 | 8 | 12 | 140×60×8 | 140×60×8 | 1 | 22,25 | 2833,92 | 154,9 | 51,64 | 621,5 | 88,78 | 3277530,2 | 87859,2 | 2,0148857 | Сталь | 140x60x8-1 | Труба 140×60×8-1 ДСТУ 8940 | С245 ДСТУ 8539 | Труба 140×60×8, L=1 мм | ДСТУ 8940 | 51694766-ee43-4bbe-a7fa-7af0254a5433 | 1b6f3280-1bcd-468c-92b2-35a5dad3bbc8 | Труба | 140×60×8
201 |  | 140 | 80 | 5 | 7,5 | 140×80×5 | 140×80×5 | 1 | 16,15 | 2057 | 219,2 | 54,8 | 527,3 | 75,33 | 3905357,1 | 81000 | 2,225125 | Сталь | 140x80x5-1 | Труба 140×80×5-1 ДСТУ 8940 | С245 ДСТУ 8539 | Труба 140×80×5, L=1 мм | ДСТУ 8940 | 51694766-ee43-4bbe-a7fa-7af0254a5433 | 1b6f3280-1bcd-468c-92b2-35a5dad3bbc8 | Труба | 140×80×5
202 |  | 140 | 80 | 6 | 9 | 140×80×6 | 140×80×6 | 1 | 19,11 | 2434,08 | 252,6 | 63,15 | 611,7 | 87,39 | 4538171,8 | 95193,6 | 2,1795143 | Сталь | 140x80x6-1 | Труба 140×80×6-1 ДСТУ 8940 | С245 ДСТУ 8539 | Труба 140×80×6, L=1 мм | ДСТУ 8940 | 51694766-ee43-4bbe-a7fa-7af0254a5433 | 1b6f3280-1bcd-468c-92b2-35a5dad3bbc8 | Труба | 140×80×6
203 |  | 140 | 80 | 7 | 10,5 | 140×80×7 | 140×80×7 | 1 | 21,98 | 2799,72 | 282,8 | 70,71 | 689,6 | 98,51 | 5125070 | 108740,8 | 2,134825 | Сталь | 140x80x7-1 | Труба 140×80×7-1 ДСТУ 8940 | С245 ДСТУ 8539 | Труба 140×80×7, L=1 мм | ДСТУ 8940 | 51694766-ee43-4bbe-a7fa-7af0254a5433 | 1b6f3280-1bcd-468c-92b2-35a5dad3bbc8 | Труба | 140×80×7
204 |  | 140 | 80 | 8 | 12 | 140×80×8 | 140×80×8 | 1 | 24,76 | 3153,92 | 310,1 | 77,53 | 761,5 | 108,7 | 5667514,7 | 121651,2 | 2,0910571 | Сталь | 140x80x8-1 | Труба 140×80×8-1 ДСТУ 8940 | С245 ДСТУ 8539 | Труба 140×80×8, L=1 мм | ДСТУ 8940 | 51694766-ee43-4bbe-a7fa-7af0254a5433 | 1b6f3280-1bcd-468c-92b2-35a5dad3bbc8 | Труба | 140×80×8
205 |  | 140 | 120 | 6 | 9 | 140×120×6 | 140×120×6 | 1 | 22,88 | 2914,08 | 650,9 | 108,5 | 827,3 | 118,2 | 9033142,3 | 146649,6 | 2,2384857 | Сталь | 140x120x6-1 | Труба 140×120×6-1 ДСТУ 8940 | С245 ДСТУ 8539 | Труба 140×120×6, L=1 мм | ДСТУ 8940 | 51694766-ee43-4bbe-a7fa-7af0254a5433 | 1b6f3280-1bcd-468c-92b2-35a5dad3bbc8 | Труба | 140×120×6
206 |  | 140 | 120 | 7 | 10,5 | 140×120×7 | 140×120×7 | 1 | 26,37 | 3359,72 | 736,5 | 122,7 | 937,4 | 133,9 | 10283550 | 168324,8 | 2,20255 | Сталь | 140x120x7-1 | Труба 140×120×7-1 ДСТУ 8940 | С245 ДСТУ 8539 | Труба 140×120×7, L=1 мм | ДСТУ 8940 | 51694766-ee43-4bbe-a7fa-7af0254a5433 | 1b6f3280-1bcd-468c-92b2-35a5dad3bbc8 | Труба | 140×120×7
207 |  | 140 | 120 | 8 | 12 | 140×120×8 | 140×120×8 | 1 | 29,78 | 3793,92 | 816,1 | 136 | 1040 | 148,6 | 11465792 | 189235,2 | 2,1672286 | Сталь | 140x120x8-1 | Труба 140×120×8-1 ДСТУ 8940 | С245 ДСТУ 8539 | Труба 140×120×8, L=1 мм | ДСТУ 8940 | 51694766-ee43-4bbe-a7fa-7af0254a5433 | 1b6f3280-1bcd-468c-92b2-35a5dad3bbc8 | Труба | 140×120×8
208 |  | 140 | 120 | 9 | 13,5 | 140×120×9 | 140×120×9 | 1 | 33,1 | 4216,68 | 889,9 | 148,3 | 1135 | 162,3 | 12581594 | 209390,4 | 2,1325214 | Сталь | 140x120x9-1 | Труба 140×120×9-1 ДСТУ 8940 | С245 ДСТУ 8539 | Труба 140×120×9, L=1 мм | ДСТУ 8940 | 51694766-ee43-4bbe-a7fa-7af0254a5433 | 1b6f3280-1bcd-468c-92b2-35a5dad3bbc8 | Труба | 140×120×9
209 |  | 150 | 80 | 6 | 9 | 150×80×6 | 150×80×6 | 1 | 20,25 | 2554,08 | 269,1 | 67,27 | 727,1 | 96,95 | 5000381,8 | 102297,6 | 2,18578 | Сталь | 150x80x6-1 | Труба 150×80×6-1 ДСТУ 8940 | С245 ДСТУ 8539 | Труба 150×80×6, L=1 мм | ДСТУ 8940 | 51694766-ee43-4bbe-a7fa-7af0254a5433 | 1b6f3280-1bcd-468c-92b2-35a5dad3bbc8 | Труба | 150×80×6
210 |  | 150 | 80 | 7 | 10,5 | 150×80×7 | 150×80×7 | 1 | 23,08 | 2939,72 | 301,6 | 75,39 | 821 | 109,5 | 5650437,4 | 116916,8 | 2,14192 | Сталь | 150x80x7-1 | Труба 150×80×7-1 ДСТУ 8940 | С245 ДСТУ 8539 | Труба 150×80×7, L=1 мм | ДСТУ 8940 | 51694766-ee43-4bbe-a7fa-7af0254a5433 | 1b6f3280-1bcd-468c-92b2-35a5dad3bbc8 | Труба | 150×80×7
211 |  | 150 | 80 | 8 | 12 | 150×80×8 | 150×80×8 | 1 | 26,01 | 3313,92 | 303,9 | 82,73 | 907,6 | 121 | 6252272,2 | 130867,2 | 2,09892 | Сталь | 150x80x8-1 | Труба 150×80×8-1 ДСТУ 8940 | С245 ДСТУ 8539 | Труба 150×80×8, L=1 мм | ДСТУ 8940 | 51694766-ee43-4bbe-a7fa-7af0254a5433 | 1b6f3280-1bcd-468c-92b2-35a5dad3bbc8 | Труба | 150×80×8
212 |  | 150 | 80 | 9 | 13,5 | 150×80×9 | 150×80×9 | 1 | 28,86 | 3676,68 | 357,2 | 89,32 | 987,1 | 131,6 | 6807404,4 | 144158,4 | 2,05678 | Сталь | 150x80x9-1 | Труба 150×80×9-1 ДСТУ 8940 | С245 ДСТУ 8539 | Труба 150×80×9, L=1 мм | ДСТУ 8940 | 51694766-ee43-4bbe-a7fa-7af0254a5433 | 1b6f3280-1bcd-468c-92b2-35a5dad3bbc8 | Труба | 150×80×9
213 |  | 150 | 80 | 10 | 15 | 150×80×10 | 150×80×10 | 1 | 31,62 | 4028 | 380,7 | 95,18 | 1060 | 141,3 | 7317333,3 | 156800 | 2,0155 | Сталь | 150x80x10-1 | Труба 150×80×10-1 ДСТУ 8940 | С245 ДСТУ 8539 | Труба 150×80×10, L=1 мм | ДСТУ 8940 | 51694766-ee43-4bbe-a7fa-7af0254a5433 | 1b6f3280-1bcd-468c-92b2-35a5dad3bbc8 | Труба | 150×80×10
214 |  | 150 | 100 | 6 | 9 | 150×100×6 | 150×100×6 | 1 | 21,93 | 2794,08 | 451,6 | 90,32 | 851,6 | 131,5 | 7390519,5 | 129945,6 | 2,221384 | Сталь | 150x100x6-1 | Труба 150×100×6-1 ДСТУ 8940 | С245 ДСТУ 8539 | Труба 150×100×6, L=1 мм | ДСТУ 8940 | 51694766-ee43-4bbe-a7fa-7af0254a5433 | 1b6f3280-1bcd-468c-92b2-35a5dad3bbc8 | Труба | 150×100×6
215 |  | 150 | 100 | 7 | 10,5 | 150×100×7 | 150×100×7 | 1 | 25,28 | 3219,72 | 509,2 | 101,8 | 964,2 | 128,6 | 8393517,3 | 148948,8 | 2,182856 | Сталь | 150x100x7-1 | Труба 150×100×7-1 ДСТУ 8940 | С245 ДСТУ 8539 | Труба 150×100×7, L=1 мм | ДСТУ 8940 | 51694766-ee43-4bbe-a7fa-7af0254a5433 | 1b6f3280-1bcd-468c-92b2-35a5dad3bbc8 | Труба | 150×100×7
216 |  | 150 | 100 | 8 | 12 | 150×100×8 | 150×100×8 | 1 | 28,53 | 3633,92 | 562,3 | 112,5 | 1069 | 142,5 | 9335690,7 | 167219,2 | 2,145016 | Сталь | 150x100x8-1 | Труба 150×100×8-1 ДСТУ 8940 | С245 ДСТУ 8539 | Труба 150×100×8, L=1 мм | ДСТУ 8940 | 51694766-ee43-4bbe-a7fa-7af0254a5433 | 1b6f3280-1bcd-468c-92b2-35a5dad3bbc8 | Труба | 150×100×8
217 |  | 150 | 100 | 9 | 13,5 | 150×100×9 | 150×100×9 | 1 | 31,69 | 4036,68 | 611 | 122,2 | 1166 | 155,5 | 10218697 | 184766,4 | 2,107864 | Сталь | 150x100x9-1 | Труба 150×100×9-1 ДСТУ 8940 | С245 ДСТУ 8539 | Труба 150×100×9, L=1 мм | ДСТУ 8940 | 51694766-ee43-4bbe-a7fa-7af0254a5433 | 1b6f3280-1bcd-468c-92b2-35a5dad3bbc8 | Труба | 150×100×9
218 |  | 150 | 100 | 10 | 15 | 150×100×10 | 150×100×10 | 1 | 34,76 | 4428 | 655,4 | 131,1 | 1256 | 167,5 | 11044174 | 201600 | 2,0714 | Сталь | 150x100x10-1 | Труба 150×100×10-1 ДСТУ 8940 | С245 ДСТУ 8539 | Труба 150×100×10, L=1 мм | ДСТУ 8940 | 51694766-ee43-4bbe-a7fa-7af0254a5433 | 1b6f3280-1bcd-468c-92b2-35a5dad3bbc8 | Труба | 150×100×10
219 |  | 180 | 80 | 7 | 10,5 | 180×80×7 | 180×80×7 | 1 | 26,37 | 3359,72 | 357,7 | 89,42 | 1306 | 145,1 | 7261408 | 141444,8 | 2,158475 | Сталь | 180x80x7-1 | Труба 180×80×7-1 ДСТУ 8940 | С245 ДСТУ 8539 | Труба 180×80×7, L=1 мм | ДСТУ 8940 | 51694766-ee43-4bbe-a7fa-7af0254a5433 | 1b6f3280-1bcd-468c-92b2-35a5dad3bbc8 | Труба | 180×80×7
220 |  | 180 | 80 | 8 | 12 | 180×80×8 | 180×80×8 | 1 | 29,78 | 3793,92 | 393,4 | 98,35 | 1449 | 161,1 | 8045296,1 | 158515,2 | 2,1172667 | Сталь | 180x80x8-1 | Труба 180×80×8-1 ДСТУ 8940 | С245 ДСТУ 8539 | Труба 180×80×8, L=1 мм | ДСТУ 8940 | 51694766-ee43-4bbe-a7fa-7af0254a5433 | 1b6f3280-1bcd-468c-92b2-35a5dad3bbc8 | Труба | 180×80×8
221 |  | 180 | 80 | 9 | 13,5 | 180×80×9 | 180×80×9 | 1 | 33,1 | 4216,68 | 425,7 | 106,4 | 1583 | 175,9 | 8771140 | 174830,4 | 2,076775 | Сталь | 180x80x9-1 | Труба 180×80×9-1 ДСТУ 8940 | С245 ДСТУ 8539 | Труба 180×80×9, L=1 мм | ДСТУ 8940 | 51694766-ee43-4bbe-a7fa-7af0254a5433 | 1b6f3280-1bcd-468c-92b2-35a5dad3bbc8 | Труба | 180×80×9
222 |  | 180 | 80 | 10 | 15 | 180×80×10 | 180×80×10 | 1 | 36,33 | 4628 | 454,7 | 113,7 | 1707 | 189,7 | 9440666,7 | 190400 | 2,037 | Сталь | 180x80x10-1 | Труба 180×80×10-1 ДСТУ 8940 | С245 ДСТУ 8539 | Труба 180×80×10, L=1 мм | ДСТУ 8940 | 51694766-ee43-4bbe-a7fa-7af0254a5433 | 1b6f3280-1bcd-468c-92b2-35a5dad3bbc8 | Труба | 180×80×10
223 |  | 180 | 80 | 12 | 18 | 180×80×12 | 180×80×12 | 1 | 42,52 | 5416,32 | 503,6 | 125,9 | 1926 | 214 | 10617582 | 219340,8 | 1,9596 | Сталь | 180x80x12-1 | Труба 180×80×12-1 ДСТУ 8940 | С245 ДСТУ 8539 | Труба 180×80×12, L=1 мм | ДСТУ 8940 | 51694766-ee43-4bbe-a7fa-7af0254a5433 | 1b6f3280-1bcd-468c-92b2-35a5dad3bbc8 | Труба | 180×80×12
224 |  | 180 | 100 | 8 | 12 | 180×100×8 | 180×100×8 | 1 | 32,29 | 4113,92 | 664,1 | 132,8 | 1686 | 187,4 | 12140556 | 202547,2 | 2,16428 | Сталь | 180x100x8-1 | Труба 180×100×8-1 ДСТУ 8940 | С245 ДСТУ 8539 | Труба 180×100×8, L=1 мм | ДСТУ 8940 | 51694766-ee43-4bbe-a7fa-7af0254a5433 | 1b6f3280-1bcd-468c-92b2-35a5dad3bbc8 | Труба | 180×100×8
225 |  | 180 | 100 | 9 | 13,5 | 180×100×9 | 180×100×9 | 1 | 35,93 | 4576,68 | 723,1 | 144,6 | 1846 | 205,2 | 13308717 | 224078,4 | 2,12902 | Сталь | 180x100x9-1 | Труба 180×100×9-1 ДСТУ 8940 | С245 ДСТУ 8539 | Труба 180×100×9, L=1 мм | ДСТУ 8940 | 51694766-ee43-4bbe-a7fa-7af0254a5433 | 1b6f3280-1bcd-468c-92b2-35a5dad3bbc8 | Труба | 180×100×9
226 |  | 180 | 100 | 10 | 15 | 180×100×10 | 180×100×10 | 1 | 39,47 | 5028 | 777,4 | 155,5 | 1996 | 221,8 | 14405538 | 244800 | 2,0943333 | Сталь | 180x100x10-1 | Труба 180×100×10-1 ДСТУ 8940 | С245 ДСТУ 8539 | Труба 180×100×10, L=1 мм | ДСТУ 8940 | 51694766-ee43-4bbe-a7fa-7af0254a5433 | 1b6f3280-1bcd-468c-92b2-35a5dad3bbc8 | Труба | 180×100×10
227 |  | 180 | 100 | 12 | 18 | 180×100×12 | 180×100×12 | 1 | 46,29 | 5896,32 | 872,3 | 174,5 | 2265 | 251,7 | 16392499 | 283852,8 | 2,02668 | Сталь | 180x100x12-1 | Труба 180×100×12-1 ДСТУ 8940 | С245 ДСТУ 8539 | Труба 180×100×12, L=1 мм | ДСТУ 8940 | 51694766-ee43-4bbe-a7fa-7af0254a5433 | 1b6f3280-1bcd-468c-92b2-35a5dad3bbc8 | Труба | 180×100×12
228 |  | 180 | 150 | 8 | 12 | 180×150×8 | 180×150×8 | 1 | 38,57 | 4913,92 | 1714 | 228,7 | 2279 | 253,2 | 24317219 | 312627,2 | 2,2269644 | Сталь | 180x150x8-1 | Труба 180×150×8-1 ДСТУ 8940 | С245 ДСТУ 8539 | Труба 180×150×8, L=1 мм | ДСТУ 8940 | 51694766-ee43-4bbe-a7fa-7af0254a5433 | 1b6f3280-1bcd-468c-92b2-35a5dad3bbc8 | Труба | 180×150×8
229 |  | 180 | 150 | 9 | 13,5 | 180×150×9 | 180×150×9 | 1 | 42,99 | 5476,68 | 1883 | 251,1 | 2505 | 278,3 | 26831092 | 347198,4 | 2,19868 | Сталь | 180x150x9-1 | Труба 180×150×9-1 ДСТУ 8940 | С245 ДСТУ 8539 | Труба 180×150×9, L=1 мм | ДСТУ 8940 | 51694766-ee43-4bbe-a7fa-7af0254a5433 | 1b6f3280-1bcd-468c-92b2-35a5dad3bbc8 | Труба | 180×150×9
230 |  | 180 | 150 | 10 | 15 | 180×150×10 | 180×150×10 | 1 | 47,32 | 6028 | 2041 | 272,2 | 2720 | 302,2 | 29235613 | 380800 | 2,1707778 | Сталь | 180x150x10-1 | Труба 180×150×10-1 ДСТУ 8940 | С245 ДСТУ 8539 | Труба 180×150×10, L=1 мм | ДСТУ 8940 | 51694766-ee43-4bbe-a7fa-7af0254a5433 | 1b6f3280-1bcd-468c-92b2-35a5dad3bbc8 | Труба | 180×150×10
231 |  | 180 | 150 | 12 | 18 | 180×150×12 | 180×150×12 | 1 | 55,71 | 7096,32 | 2331 | 310,8 | 3114 | 346 | 33725356 | 445132,8 | 2,11612 | Сталь | 180x150x12-1 | Труба 180×150×12-1 ДСТУ 8940 | С245 ДСТУ 8539 | Труба 180×150×12, L=1 мм | ДСТУ 8940 | 51694766-ee43-4bbe-a7fa-7af0254a5433 | 1b6f3280-1bcd-468c-92b2-35a5dad3bbc8 | Труба | 180×150×12
232 |  | 28 | 25 | 1,5 | 2,25 | 28×25×1,5 | 28×25×1,5 | 1 | 1,15 | 146,13 | 1,37 | 1,1 | 1,64 | 1,2 | 18615,243 | 1494,6 | 2,1905714 | Сталь | 28x25x1,5-1 | Труба 28×25×1,5-1 ДСТУ 8940 | С245 ДСТУ 8539 | Труба 28×25×1,5, L=1 мм | ДСТУ 8940 | 51694766-ee43-4bbe-a7fa-7af0254a5433 | 1b6f3280-1bcd-468c-92b2-35a5dad3bbc8 | Труба | 28×25×1,5
233 |  | 28 | 25 | 2 | 3 | 28×25×2 | 28×25×2 | 1 | 1,49 | 189,12 | 1,69 | 1,35 | 2,03 | 1,45 | 23353,731 | 1913,6 | 2,1058 | Сталь | 28x25x2-1 | Труба 28×25×2-1 ДСТУ 8940 | С245 ДСТУ 8539 | Труба 28×25×2, L=1 мм | ДСТУ 8940 | 51694766-ee43-4bbe-a7fa-7af0254a5433 | 1b6f3280-1bcd-468c-92b2-35a5dad3bbc8 | Труба | 28×25×2
234 |  | 28 | 25 | 2,5 | 3,75 | 28×25×2,5 | 28×25×2,5 | 1 | 1,8 | 229,25 | 1,96 | 1,56 | 2,35 | 1,68 | 27432,422 | 2295 | 2,0247143 | Сталь | 28x25x2,5-1 | Труба 28×25×2,5-1 ДСТУ 8940 | С245 ДСТУ 8539 | Труба 28×25×2,5, L=1 мм | ДСТУ 8940 | 51694766-ee43-4bbe-a7fa-7af0254a5433 | 1b6f3280-1bcd-468c-92b2-35a5dad3bbc8 | Труба | 28×25×2,5
235 |  | 40 | 25 | 1,5 | 2,25 | 40×25×1,5 | 40×25×1,5 | 1 | 1,43 | 182,13 | 1,87 | 1,49 | 3,9 | 1,95 | 31686,68 | 2171,4 | 2,22706 | Сталь | 40x25x1,5-1 | Труба 40×25×1,5-1 ДСТУ 8940 | С245 ДСТУ 8539 | Труба 40×25×1,5, L=1 мм | ДСТУ 8940 | 51694766-ee43-4bbe-a7fa-7af0254a5433 | 1b6f3280-1bcd-468c-92b2-35a5dad3bbc8 | Труба | 40×25×1,5
236 |  | 40 | 28 | 1,5 | 2,25 | 40×28×1,5 | 40×28×1,5 | 1 | 1,5 | 191,13 | 2,43 | 1,73 | 4,23 | 2,11 | 38433,602 | 2448,6 | 2,2424018 | Сталь | 40x28x1,5-1 | Труба 40×28×1,5-1 ДСТУ 8940 | С245 ДСТУ 8539 | Труба 40×28×1,5, L=1 мм | ДСТУ 8940 | 51694766-ee43-4bbe-a7fa-7af0254a5433 | 1b6f3280-1bcd-468c-92b2-35a5dad3bbc8 | Труба | 40×28×1,5
237 |  | 40 | 28 | 2 | 3 | 40×28×2 | 40×28×2 | 1 | 1,95 | 249,12 | 3,04 | 2,17 | 5,34 | 2,67 | 48807,2 | 3161,6 | 2,1721429 | Сталь | 40x28x2-1 | Труба 40×28×2-1 ДСТУ 8940 | С245 ДСТУ 8539 | Труба 40×28×2, L=1 мм | ДСТУ 8940 | 51694766-ee43-4bbe-a7fa-7af0254a5433 | 1b6f3280-1bcd-468c-92b2-35a5dad3bbc8 | Труба | 40×28×2
238 |  | 40 | 28 | 2,5 | 3,75 | 40×28×2,5 | 40×28×2,5 | 1 | 2,39 | 304,25 | 3,57 | 2,55 | 6,31 | 3,15 | 58058,036 | 3825 | 2,1041875 | Сталь | 40x28x2,5-1 | Труба 40×28×2,5-1 ДСТУ 8940 | С245 ДСТУ 8539 | Труба 40×28×2,5, L=1 мм | ДСТУ 8940 | 51694766-ee43-4bbe-a7fa-7af0254a5433 | 1b6f3280-1bcd-468c-92b2-35a5dad3bbc8 | Труба | 40×28×2,5
239 |  | 70 | 50 | 7 | 10,5 | 70×50×7 | 70×50×7 | 1 | 10,99 | 1399,72 | 46,33 | 18,53 | 80,65 | 23,04 | 775407,8 | 30340,8 | 1,92004 | Сталь | 70x50x7-1 | Труба 70×50×7-1 ДСТУ 8940 | С245 ДСТУ 8539 | Труба 70×50×7, L=1 мм | ДСТУ 8940 | 51694766-ee43-4bbe-a7fa-7af0254a5433 | 1b6f3280-1bcd-468c-92b2-35a5dad3bbc8 | Труба | 70×50×7
240 |  | 90 | 50 | 3 | 4,5 | 90×50×3 | 90×50×3 | 1 | 6,19 | 788,52 | 33,2 | 13,28 | 83,38 | 18,53 | 598922,54 | 19627,2 | 2,23652 | Сталь | 90x50x3-1 | Труба 90×50×3-1 ДСТУ 8940 | С245 ДСТУ 8539 | Труба 90×50×3, L=1 мм | ДСТУ 8940 | 51694766-ee43-4bbe-a7fa-7af0254a5433 | 1b6f3280-1bcd-468c-92b2-35a5dad3bbc8 | Труба | 90×50×3
241 |  | 140 | 60 | 3 | 4,5 | 140×60×3 | 140×60×3 | 1 | 9,02 | 1148,52 | 74,83 | 24,94 | 281,8 | 40,26 | 1508795,4 | 37483,2 | 2,2882429 | Сталь | 140x60x3-1 | Труба 140×60×3-1 ДСТУ 8940 | С245 ДСТУ 8539 | Труба 140×60×3, L=1 мм | ДСТУ 8940 | 51694766-ee43-4bbe-a7fa-7af0254a5433 | 1b6f3280-1bcd-468c-92b2-35a5dad3bbc8 | Труба | 140×60×3
242 |  | 150 | 60 | 7 | 10,5 | 150×60×7 | 150×60×7 | 1 | 20,88 | 2659,72 | 152,7 | 50,9 | 677,7 | 90,36 | 3282356,6 | 84884,8 | 2,0736933 | Сталь | 150x60x7-1 | Труба 150×60×7-1 ДСТУ 8940 | С245 ДСТУ 8539 | Труба 150×60×7, L=1 мм | ДСТУ 8940 | 51694766-ee43-4bbe-a7fa-7af0254a5433 | 1b6f3280-1bcd-468c-92b2-35a5dad3bbc8 | Труба | 150×60×7
243 |  | 160 | 130 | 8 | 12 | 160×130×8 | 160×130×8 | 1 | 33,55 | 4273,92 | 1107 | 170,3 | 1533 | 191,6 | 16064464 | 237363,2 | 2,1951077 | Сталь | 160x130x8-1 | Труба 160×130×8-1 ДСТУ 8940 | С245 ДСТУ 8539 | Труба 160×130×8, L=1 мм | ДСТУ 8940 | 51694766-ee43-4bbe-a7fa-7af0254a5433 | 1b6f3280-1bcd-468c-92b2-35a5dad3bbc8 | Труба | 160×130×8
244 |  | 180 | 145 | 20 | 30 | 180×145×20 | 180×145×20 | 1 | 84,1 | 10712 | 2891 | 398,9 | 4131 | 459 | 44912281 | 640000 | 1,9035517 | Сталь | 180x145x20-1 | Труба 180×145×20-1 ДСТУ 8940 | С245 ДСТУ 8539 | Труба 180×145×20, L=1 мм | ДСТУ 8940 | 51694766-ee43-4bbe-a7fa-7af0254a5433 | 1b6f3280-1bcd-468c-92b2-35a5dad3bbc8 | Труба | 180×145×20
245 |  | 190 | 120 | 12 | 18 | 190×120×12 | 190×120×12 | 1 | 51,94 | 6616,32 | 1429 | 238,2 | 2987 | 314,5 | 24809768 | 369100,8 | 2,0786421 | Сталь | 190x120x12-1 | Труба 190×120×12-1 ДСТУ 8940 | С245 ДСТУ 8539 | Труба 190×120×12, L=1 мм | ДСТУ 8940 | 51694766-ee43-4bbe-a7fa-7af0254a5433 | 1b6f3280-1bcd-468c-92b2-35a5dad3bbc8 | Труба | 190×120×12
246 |  | 196 | 170 | 18 | 27 | 196×170×18 | 196×170×18 | 1 | 88,99 | 11322,72 | 4443 | 522,8 | 5594 | 570,8 | 63886005 | 779212,8 | 2,00706 | Сталь | 196x170x18-1 | Труба 196×170×18-1 ДСТУ 8940 | С245 ДСТУ 8539 | Труба 196×170×18, L=1 мм | ДСТУ 8940 | 51694766-ee43-4bbe-a7fa-7af0254a5433 | 1b6f3280-1bcd-468c-92b2-35a5dad3bbc8 | Труба | 196×170×18
247 |  | 200 | 120 | 8 | 12 | 200×120×8 | 200×120×8 | 1 | 37,32 | 4753,92 | 1117 | 186,3 | 2495 | 249,5 | 19470401 | 275251,2 | 2,20556 | Сталь | 200x120x8-1 | Труба 200×120×8-1 ДСТУ 8940 | С245 ДСТУ 8539 | Труба 200×120×8, L=1 мм | ДСТУ 8940 | 51694766-ee43-4bbe-a7fa-7af0254a5433 | 1b6f3280-1bcd-468c-92b2-35a5dad3bbc8 | Труба | 200×120×8
248 |  | 230 | 100 | 8 | 12 | 230×100×8 | 230×100×8 | 1 | 38,57 | 4913,92 | 833,3 | 166,8 | 3138 | 272,8 | 17004424 | 261427,2 | 2,1852191 | Сталь | 230x100x8-1 | Труба 230×100×8-1 ДСТУ 8940 | С245 ДСТУ 8539 | Труба 230×100×8, L=1 мм | ДСТУ 8940 | 51694766-ee43-4bbe-a7fa-7af0254a5433 | 1b6f3280-1bcd-468c-92b2-35a5dad3bbc8 | Труба | 230×100×8