## Лист2
RID | STATUS | G_H | G_T | G_D | MAT | B_L | MAS | Section | Jx | Wx | Jk | Wk | Beta | DESIGNATION | FILENAME | MATERIAL | PARTNUMBER | STOCKNUMBER | MEMBER_REVISION | SOURCE_MEMBER_REVISION | До_мат | До_мат2
RID_TITLE | Status_TITLE | Диаметр | Толщина T | Типоразмер | Материал | Длина | Масса (кг/м) | Площадь сечения | Момент инерции | Момент сопротивления | Модуль жесткости при кручении | Торсионный момент сопротивления сечения | Коэффициент смещения при сдвиге | Обозначение размера | Имя файла | Материал | Код детали | Инвентарный номер |  | SourceMemberRevision | До_мат | До_мат2
1 |  | 5 | 0,3 | 5x0,3 | S235JR | 1 | 0,0348 | 4,4296456 | 12,281192 | 4,9124768 | 24,562384 | 9,8249536 | 1,801728 | 5×0,3-1 | Труба 5×0,3-1 ДСТУ 8939 | 20 ДСТУ 7809 | Труба 5×0,3, L=1 мм | ДСТУ 8939 | 4985c240-5147-49b4-acde-5e45d8d27bde | E8A36B40-D552-4026-9778-2849C63036E4 | Труба | 5×0,3
2 |  | 5 | 0,4 | 5x0,4 | S235JR | 1 | 0,0454 | 5,7805305 | 15,405114 | 6,1620456 | 30,810228 | 12,324091 | 1,741872 | 5×0,4-1 | Труба 5×0,4-1 ДСТУ 8939 | 20 ДСТУ 7809 | Труба 5×0,4, L=1 мм | ДСТУ 8939 | 4985c240-5147-49b4-acde-5e45d8d27bde | E8A36B40-D552-4026-9778-2849C63036E4 | Труба | 5×0,4
3 |  | 5 | 0,5 | 5x0,5 | S235JR | 1 | 0,0555 | 7,0685835 | 18,113245 | 7,245298 | 36,22649 | 14,490596 | 1,6848 | 5×0,5-1 | Труба 5×0,5-1 ДСТУ 8939 | 20 ДСТУ 7809 | Труба 5×0,5, L=1 мм | ДСТУ 8939 | 4985c240-5147-49b4-acde-5e45d8d27bde | E8A36B40-D552-4026-9778-2849C63036E4 | Труба | 5×0,5
4 |  | 5 | 0,6 | 5x0,6 | S235JR | 1 | 0,0651 | 8,2938046 | 20,444228 | 8,1776912 | 40,888456 | 16,355382 | 1,630512 | 5×0,6-1 | Труба 5×0,6-1 ДСТУ 8939 | 20 ДСТУ 7809 | Труба 5×0,6, L=1 мм | ДСТУ 8939 | 4985c240-5147-49b4-acde-5e45d8d27bde | E8A36B40-D552-4026-9778-2849C63036E4 | Труба | 5×0,6
5 |  | 5 | 0,8 | 5x0,8 | S235JR | 1 | 0,0859 | 10,555751 | 24,119891 | 9,6479564 | 48,239782 | 19,295913 | 1,530288 | 5×0,8-1 | Труба 5×0,8-1 ДСТУ 8939 | 20 ДСТУ 7809 | Труба 5×0,8, L=1 мм | ДСТУ 8939 | 4985c240-5147-49b4-acde-5e45d8d27bde | E8A36B40-D552-4026-9778-2849C63036E4 | Труба | 5×0,8
6 |  | 5 | 1 | 5x1 | S235JR | 1 | 0,0986 | 12,566371 | 26,703538 | 10,681415 | 53,407076 | 21,36283 | 1,4412 | 5×1-1 | Труба 5×1-1 ДСТУ 8939 | 20 ДСТУ 7809 | Труба 5×1, L=1 мм | ДСТУ 8939 | 4985c240-5147-49b4-acde-5e45d8d27bde | E8A36B40-D552-4026-9778-2849C63036E4 | Труба | 5×1
7 |  | 5 | 1,2 | 5x1,2 | S235JR | 1 | 0,112 | 14,325663 | 28,436441 | 11,374576 | 56,872882 | 22,749152 | 1,363248 | 5×1,2-1 | Труба 5×1,2-1 ДСТУ 8939 | 20 ДСТУ 7809 | Труба 5×1,2, L=1 мм | ДСТУ 8939 | 4985c240-5147-49b4-acde-5e45d8d27bde | E8A36B40-D552-4026-9778-2849C63036E4 | Труба | 5×1,2
8 |  | 5 | 1,4 | 5x1,4 | S235JR | 1 | 0,124 | 15,833627 | 29,529714 | 11,811886 | 59,059428 | 23,623772 | 1,296432 | 5×1,4-1 | Труба 5×1,4-1 ДСТУ 8939 | 20 ДСТУ 7809 | Труба 5×1,4, L=1 мм | ДСТУ 8939 | 4985c240-5147-49b4-acde-5e45d8d27bde | E8A36B40-D552-4026-9778-2849C63036E4 | Труба | 5×1,4
9 |  | 5 | 1,5 | 5x1,5 | S235JR | 1 | 0,129 | 16,493361 | 29,894217 | 11,957687 | 59,788434 | 23,915374 | 1,2672 | 5×1,5-1 | Труба 5×1,5-1 ДСТУ 8939 | 20 ДСТУ 7809 | Труба 5×1,5, L=1 мм | ДСТУ 8939 | 4985c240-5147-49b4-acde-5e45d8d27bde | E8A36B40-D552-4026-9778-2849C63036E4 | Труба | 5×1,5
10 |  | 6 | 0,3 | 6x0,3 | S235JR | 1 | 0,0422 | 5,3721234 | 21,877973 | 7,2926577 | 43,755946 | 14,585315 | 1,8327 | 6×0,3-1 | Труба 6×0,3-1 ДСТУ 8939 | 20 ДСТУ 7809 | Труба 6×0,3, L=1 мм | ДСТУ 8939 | 4985c240-5147-49b4-acde-5e45d8d27bde | E8A36B40-D552-4026-9778-2849C63036E4 | Труба | 6×0,3
11 |  | 6 | 0,4 | 6x0,4 | S235JR | 1 | 0,0552 | 7,0371675 | 27,72644 | 9,2421467 | 55,45288 | 18,484293 | 1,7814667 | 6×0,4-1 | Труба 6×0,4-1 ДСТУ 8939 | 20 ДСТУ 7809 | Труба 6×0,4, L=1 мм | ДСТУ 8939 | 4985c240-5147-49b4-acde-5e45d8d27bde | E8A36B40-D552-4026-9778-2849C63036E4 | Труба | 6×0,4
12 |  | 6 | 0,5 | 6x0,5 | S235JR | 1 | 0,0678 | 8,6393798 | 32,937635 | 10,979212 | 65,87527 | 21,958424 | 1,7321667 | 6×0,5-1 | Труба 6×0,5-1 ДСТУ 8939 | 20 ДСТУ 7809 | Труба 6×0,5, L=1 мм | ДСТУ 8939 | 4985c240-5147-49b4-acde-5e45d8d27bde | E8A36B40-D552-4026-9778-2849C63036E4 | Труба | 6×0,5
13 |  | 6 | 0,6 | 6x0,6 | S235JR | 1 | 0,0799 | 10,17876 | 37,559624 | 12,519875 | 75,119248 | 25,03975 | 1,6848 | 6×0,6-1 | Труба 6×0,6-1 ДСТУ 8939 | 20 ДСТУ 7809 | Труба 6×0,6, L=1 мм | ДСТУ 8939 | 4985c240-5147-49b4-acde-5e45d8d27bde | E8A36B40-D552-4026-9778-2849C63036E4 | Труба | 6×0,6
14 |  | 6 | 0,8 | 6x0,8 | S235JR | 1 | 0,103 | 13,069025 | 45,218827 | 15,072942 | 90,437654 | 30,145884 | 1,5958667 | 6×0,8-1 | Труба 6×0,8-1 ДСТУ 8939 | 20 ДСТУ 7809 | Труба 6×0,8, L=1 мм | ДСТУ 8939 | 4985c240-5147-49b4-acde-5e45d8d27bde | E8A36B40-D552-4026-9778-2849C63036E4 | Труба | 6×0,8
15 |  | 6 | 1 | 6x1 | S235JR | 1 | 0,123 | 15,707963 | 51,05088 | 17,01696 | 102,10176 | 34,03392 | 1,5146667 | 6×1-1 | Труба 6×1-1 ДСТУ 8939 | 20 ДСТУ 7809 | Труба 6×1, L=1 мм | ДСТУ 8939 | 4985c240-5147-49b4-acde-5e45d8d27bde | E8A36B40-D552-4026-9778-2849C63036E4 | Труба | 6×1
16 |  | 6 | 1,2 | 6x1,2 | S235JR | 1 | 0,142 | 18,095574 | 55,372456 | 18,457485 | 110,74491 | 36,91497 | 1,4412 | 6×1,2-1 | Труба 6×1,2-1 ДСТУ 8939 | 20 ДСТУ 7809 | Труба 6×1,2, L=1 мм | ДСТУ 8939 | 4985c240-5147-49b4-acde-5e45d8d27bde | E8A36B40-D552-4026-9778-2849C63036E4 | Труба | 6×1,2
17 |  | 6 | 1,4 | 6x1,4 | S235JR | 1 | 0,159 | 20,231857 | 58,470067 | 19,490022 | 116,94013 | 38,980044 | 1,3754667 | 6×1,4-1 | Труба 6×1,4-1 ДСТУ 8939 | 20 ДСТУ 7809 | Труба 6×1,4, L=1 мм | ДСТУ 8939 | 4985c240-5147-49b4-acde-5e45d8d27bde | E8A36B40-D552-4026-9778-2849C63036E4 | Труба | 6×1,4
18 |  | 6 | 1,5 | 6x1,5 | S235JR | 1 | 0,166 | 21,20575 | 59,641172 | 19,880391 | 119,28234 | 39,760782 | 1,3455 | 6×1,5-1 | Труба 6×1,5-1 ДСТУ 8939 | 20 ДСТУ 7809 | Труба 6×1,5, L=1 мм | ДСТУ 8939 | 4985c240-5147-49b4-acde-5e45d8d27bde | E8A36B40-D552-4026-9778-2849C63036E4 | Труба | 6×1,5
19 |  | 6 | 1,6 | 6x1,6 | S235JR | 1 | 0,174 | 22,116812 | 60,600065 | 20,200022 | 121,20013 | 40,400044 | 1,3174667 | 6×1,6-1 | Труба 6×1,6-1 ДСТУ 8939 | 20 ДСТУ 7809 | Труба 6×1,6, L=1 мм | ДСТУ 8939 | 4985c240-5147-49b4-acde-5e45d8d27bde | E8A36B40-D552-4026-9778-2849C63036E4 | Труба | 6×1,6
20 |  | 6 | 1,8 | 6x1,8 | S235JR | 1 | 0,186 | 23,75044 | 61,988648 | 20,662883 | 123,9773 | 41,325766 | 1,2672 | 6×1,8-1 | Труба 6×1,8-1 ДСТУ 8939 | 20 ДСТУ 7809 | Труба 6×1,8, L=1 мм | ДСТУ 8939 | 4985c240-5147-49b4-acde-5e45d8d27bde | E8A36B40-D552-4026-9778-2849C63036E4 | Труба | 6×1,8
21 |  | 6 | 2 | 6x2 | S235JR | 1 | 0,197 | 25,132741 | 62,831853 | 20,943951 | 125,66371 | 41,887902 | 1,2246667 | 6×2-1 | Труба 6×2-1 ДСТУ 8939 | 20 ДСТУ 7809 | Труба 6×2, L=1 мм | ДСТУ 8939 | 4985c240-5147-49b4-acde-5e45d8d27bde | E8A36B40-D552-4026-9778-2849C63036E4 | Труба | 6×2
22 |  | 7 | 0,3 | 7x0,3 | S235JR | 1 | 0,0496 | 6,3146012 | 35,503845 | 10,143956 | 71,00769 | 20,287912 | 1,855249 | 7×0,3-1 | Труба 7×0,3-1 ДСТУ 8939 | 20 ДСТУ 7809 | Труба 7×0,3, L=1 мм | ДСТУ 8939 | 4985c240-5147-49b4-acde-5e45d8d27bde | E8A36B40-D552-4026-9778-2849C63036E4 | Труба | 7×0,3
23 |  | 7 | 0,4 | 7x0,4 | S235JR | 1 | 0,0651 | 8,2938046 | 45,325642 | 12,950183 | 90,651284 | 25,900366 | 1,8105061 | 7×0,4-1 | Труба 7×0,4-1 ДСТУ 8939 | 20 ДСТУ 7809 | Труба 7×0,4, L=1 мм | ДСТУ 8939 | 4985c240-5147-49b4-acde-5e45d8d27bde | E8A36B40-D552-4026-9778-2849C63036E4 | Труба | 7×0,4
24 |  | 7 | 0,5 | 7x0,5 | S235JR | 1 | 0,0801 | 10,210176 | 54,24156 | 15,497589 | 108,48312 | 30,995178 | 1,7671837 | 7×0,5-1 | Труба 7×0,5-1 ДСТУ 8939 | 20 ДСТУ 7809 | Труба 7×0,5, L=1 мм | ДСТУ 8939 | 4985c240-5147-49b4-acde-5e45d8d27bde | E8A36B40-D552-4026-9778-2849C63036E4 | Труба | 7×0,5
25 |  | 7 | 0,6 | 7x0,6 | S235JR | 1 | 0,0947 | 12,063716 | 62,309093 | 17,802598 | 124,61819 | 35,605196 | 1,7252816 | 7×0,6-1 | Труба 7×0,6-1 ДСТУ 8939 | 20 ДСТУ 7809 | Труба 7×0,6, L=1 мм | ДСТУ 8939 | 4985c240-5147-49b4-acde-5e45d8d27bde | E8A36B40-D552-4026-9778-2849C63036E4 | Труба | 7×0,6
26 |  | 7 | 0,8 | 7x0,8 | S235JR | 1 | 0,122 | 15,5823 | 76,119536 | 21,748439 | 152,23907 | 43,496878 | 1,6457388 | 7×0,8-1 | Труба 7×0,8-1 ДСТУ 8939 | 20 ДСТУ 7809 | Труба 7×0,8, L=1 мм | ДСТУ 8939 | 4985c240-5147-49b4-acde-5e45d8d27bde | E8A36B40-D552-4026-9778-2849C63036E4 | Труба | 7×0,8
27 |  | 7 | 1 | 7x1 | S235JR | 1 | 0,148 | 18,849556 | 87,179197 | 24,908342 | 174,35839 | 49,816684 | 1,5718776 | 7×1-1 | Труба 7×1-1 ДСТУ 8939 | 20 ДСТУ 7809 | Труба 7×1, L=1 мм | ДСТУ 8939 | 4985c240-5147-49b4-acde-5e45d8d27bde | E8A36B40-D552-4026-9778-2849C63036E4 | Труба | 7×1
28 |  | 7 | 1,2 | 7x1,2 | S235JR | 1 | 0,172 | 21,865485 | 95,880152 | 27,394329 | 191,7603 | 54,788658 | 1,503698 | 7×1,2-1 | Труба 7×1,2-1 ДСТУ 8939 | 20 ДСТУ 7809 | Труба 7×1,2, L=1 мм | ДСТУ 8939 | 4985c240-5147-49b4-acde-5e45d8d27bde | E8A36B40-D552-4026-9778-2849C63036E4 | Труба | 7×1,2
29 |  | 7 | 1,4 | 7x1,4 | S235JR | 1 | 0,193 | 24,630086 | 102,58431 | 29,309803 | 205,16862 | 58,619606 | 1,4412 | 7×1,4-1 | Труба 7×1,4-1 ДСТУ 8939 | 20 ДСТУ 7809 | Труба 7×1,4, L=1 мм | ДСТУ 8939 | 4985c240-5147-49b4-acde-5e45d8d27bde | E8A36B40-D552-4026-9778-2849C63036E4 | Труба | 7×1,4
30 |  | 7 | 1,5 | 7x1,5 | S235JR | 1 | 0,203 | 25,918139 | 105,29244 | 30,083554 | 210,58488 | 60,167108 | 1,4120816 | 7×1,5-1 | Труба 7×1,5-1 ДСТУ 8939 | 20 ДСТУ 7809 | Труба 7×1,5, L=1 мм | ДСТУ 8939 | 4985c240-5147-49b4-acde-5e45d8d27bde | E8A36B40-D552-4026-9778-2849C63036E4 | Труба | 7×1,5
31 |  | 7 | 1,6 | 7x1,6 | S235JR | 1 | 0,213 | 27,143361 | 107,62343 | 30,749551 | 215,24686 | 61,499102 | 1,3843837 | 7×1,6-1 | Труба 7×1,6-1 ДСТУ 8939 | 20 ДСТУ 7809 | Труба 7×1,6, L=1 мм | ДСТУ 8939 | 4985c240-5147-49b4-acde-5e45d8d27bde | E8A36B40-D552-4026-9778-2849C63036E4 | Труба | 7×1,6
32 |  | 7 | 1,8 | 7x1,8 | S235JR | 1 | 0,231 | 29,405307 | 111,29909 | 31,79974 | 222,59818 | 63,59948 | 1,333249 | 7×1,8-1 | Труба 7×1,8-1 ДСТУ 8939 | 20 ДСТУ 7809 | Труба 7×1,8, L=1 мм | ДСТУ 8939 | 4985c240-5147-49b4-acde-5e45d8d27bde | E8A36B40-D552-4026-9778-2849C63036E4 | Труба | 7×1,8
33 |  | 7 | 2 | 7x2 | S235JR | 1 | 0,247 | 31,415927 | 113,88274 | 32,537926 | 227,76548 | 65,075852 | 1,2877959 | 7×2-1 | Труба 7×2-1 ДСТУ 8939 | 20 ДСТУ 7809 | Труба 7×2, L=1 мм | ДСТУ 8939 | 4985c240-5147-49b4-acde-5e45d8d27bde | E8A36B40-D552-4026-9778-2849C63036E4 | Труба | 7×2
34 |  | 7 | 2,2 | 7x2,2 | S235JR | 1 | 0,26 | 33,175218 | 115,61563 | 33,033037 | 231,23126 | 66,066074 | 1,2480245 | 7×2,2-1 | Труба 7×2,2-1 ДСТУ 8939 | 20 ДСТУ 7809 | Труба 7×2,2, L=1 мм | ДСТУ 8939 | 4985c240-5147-49b4-acde-5e45d8d27bde | E8A36B40-D552-4026-9778-2849C63036E4 | Труба | 7×2,2
35 |  | 7 | 2,5 | 7x2,5 | S235JR | 1 | 0,277 | 35,342917 | 117,07341 | 33,449546 | 234,14682 | 66,899092 | 1,1990204 | 7×2,5-1 | Труба 7×2,5-1 ДСТУ 8939 | 20 ДСТУ 7809 | Труба 7×2,5, L=1 мм | ДСТУ 8939 | 4985c240-5147-49b4-acde-5e45d8d27bde | E8A36B40-D552-4026-9778-2849C63036E4 | Труба | 7×2,5
36 |  | 8 | 0,3 | 8x0,3 | S235JR | 1 | 0,057 | 7,257079 | 53,865669 | 13,466417 | 107,73134 | 26,932834 | 1,8723937 | 8×0,3-1 | Труба 8×0,3-1 ДСТУ 8939 | 20 ДСТУ 7809 | Труба 8×0,3, L=1 мм | ДСТУ 8939 | 4985c240-5147-49b4-acde-5e45d8d27bde | E8A36B40-D552-4026-9778-2849C63036E4 | Труба | 8×0,3
37 |  | 8 | 0,4 | 8x0,4 | S235JR | 1 | 0,075 | 9,5504417 | 69,145198 | 17,286299 | 138,2904 | 34,572598 | 1,8327 | 8×0,4-1 | Труба 8×0,4-1 ДСТУ 8939 | 20 ДСТУ 7809 | Труба 8×0,4, L=1 мм | ДСТУ 8939 | 4985c240-5147-49b4-acde-5e45d8d27bde | E8A36B40-D552-4026-9778-2849C63036E4 | Труба | 8×0,4
38 |  | 8 | 0,5 | 8x0,5 | S235JR | 1 | 0,0925 | 11,780972 | 83,203115 | 20,800779 | 166,40623 | 41,601558 | 1,7940938 | 8×0,5-1 | Труба 8×0,5-1 ДСТУ 8939 | 20 ДСТУ 7809 | Труба 8×0,5, L=1 мм | ДСТУ 8939 | 4985c240-5147-49b4-acde-5e45d8d27bde | E8A36B40-D552-4026-9778-2849C63036E4 | Труба | 8×0,5
39 |  | 8 | 0,6 | 8x0,6 | S235JR | 1 | 0,11 | 13,948671 | 96,106343 | 24,026586 | 192,21269 | 48,053172 | 1,756575 | 8×0,6-1 | Труба 8×0,6-1 ДСТУ 8939 | 20 ДСТУ 7809 | Труба 8×0,6, L=1 мм | ДСТУ 8939 | 4985c240-5147-49b4-acde-5e45d8d27bde | E8A36B40-D552-4026-9778-2849C63036E4 | Труба | 8×0,6
40 |  | 8 | 0,8 | 8x0,8 | S235JR | 1 | 0,142 | 18,095574 | 118,70697 | 29,676742 | 237,41394 | 59,353484 | 1,6848 | 8×0,8-1 | Труба 8×0,8-1 ДСТУ 8939 | 20 ДСТУ 7809 | Труба 8×0,8, L=1 мм | ДСТУ 8939 | 4985c240-5147-49b4-acde-5e45d8d27bde | E8A36B40-D552-4026-9778-2849C63036E4 | Труба | 8×0,8
41 |  | 8 | 1 | 8x1 | S235JR | 1 | 0,173 | 21,991149 | 137,44468 | 34,36117 | 274,88936 | 68,72234 | 1,617375 | 8×1-1 | Труба 8×1-1 ДСТУ 8939 | 20 ДСТУ 7809 | Труба 8×1, L=1 мм | ДСТУ 8939 | 4985c240-5147-49b4-acde-5e45d8d27bde | E8A36B40-D552-4026-9778-2849C63036E4 | Труба | 8×1
42 |  | 8 | 1,2 | 8x1,2 | S235JR | 1 | 0,201 | 25,635396 | 152,78696 | 38,19674 | 305,57392 | 76,39348 | 1,5543 | 8×1,2-1 | Труба 8×1,2-1 ДСТУ 8939 | 20 ДСТУ 7809 | Труба 8×1,2, L=1 мм | ДСТУ 8939 | 4985c240-5147-49b4-acde-5e45d8d27bde | E8A36B40-D552-4026-9778-2849C63036E4 | Труба | 8×1,2
43 |  | 8 | 1,4 | 8x1,4 | S235JR | 1 | 0,228 | 29,028316 | 165,17112 | 41,29278 | 330,34224 | 82,58556 | 1,495575 | 8×1,4-1 | Труба 8×1,4-1 ДСТУ 8939 | 20 ДСТУ 7809 | Труба 8×1,4, L=1 мм | ДСТУ 8939 | 4985c240-5147-49b4-acde-5e45d8d27bde | E8A36B40-D552-4026-9778-2849C63036E4 | Труба | 8×1,4
44 |  | 8 | 1,5 | 8x1,5 | S235JR | 1 | 0,24 | 30,630528 | 170,38231 | 42,595578 | 340,76462 | 85,191156 | 1,4678438 | 8×1,5-1 | Труба 8×1,5-1 ДСТУ 8939 | 20 ДСТУ 7809 | Труба 8×1,5, L=1 мм | ДСТУ 8939 | 4985c240-5147-49b4-acde-5e45d8d27bde | E8A36B40-D552-4026-9778-2849C63036E4 | Труба | 8×1,5
45 |  | 8 | 1,6 | 8x1,6 | S235JR | 1 | 0,253 | 32,169909 | 175,0043 | 43,751075 | 350,0086 | 87,50215 | 1,4412 | 8×1,6-1 | Труба 8×1,6-1 ДСТУ 8939 | 20 ДСТУ 7809 | Труба 8×1,6, L=1 мм | ДСТУ 8939 | 4985c240-5147-49b4-acde-5e45d8d27bde | E8A36B40-D552-4026-9778-2849C63036E4 | Труба | 8×1,6
46 |  | 8 | 1,8 | 8x1,8 | S235JR | 1 | 0,275 | 35,060174 | 182,66351 | 45,665878 | 365,32702 | 91,331756 | 1,391175 | 8×1,8-1 | Труба 8×1,8-1 ДСТУ 8939 | 20 ДСТУ 7809 | Труба 8×1,8, L=1 мм | ДСТУ 8939 | 4985c240-5147-49b4-acde-5e45d8d27bde | E8A36B40-D552-4026-9778-2849C63036E4 | Труба | 8×1,8
47 |  | 8 | 2 | 8x2 | S235JR | 1 | 0,296 | 37,699112 | 188,49556 | 47,12389 | 376,99112 | 94,24778 | 1,3455 | 8×2-1 | Труба 8×2-1 ДСТУ 8939 | 20 ДСТУ 7809 | Труба 8×2, L=1 мм | ДСТУ 8939 | 4985c240-5147-49b4-acde-5e45d8d27bde | E8A36B40-D552-4026-9778-2849C63036E4 | Труба | 8×2
1728 |  | 8 | 2,2 | 8x2,2 | S235JR | 1 | 0,315 | 40,086722 | 192,81713 | 48,204282 | 385,63426 | 96,408564 | 1,304175 | 8×2,2-1 | Труба 8×2,2-1 ДСТУ 8939 | 20 ДСТУ 7809 | Труба 8×2,2, L=1 мм | ДСТУ 8939 | 4985c240-5147-49b4-acde-5e45d8d27bde | E8A36B40-D552-4026-9778-2849C63036E4 | Труба | 8×2,2
1729 |  | 8 | 2,5 | 8x2,5 | S235JR | 1 | 0,339 | 43,196899 | 197,08585 | 49,271462 | 394,1717 | 98,542924 | 1,2503438 | 8×2,5-1 | Труба 8×2,5-1 ДСТУ 8939 | 20 ДСТУ 7809 | Труба 8×2,5, L=1 мм | ДСТУ 8939 | 4985c240-5147-49b4-acde-5e45d8d27bde | E8A36B40-D552-4026-9778-2849C63036E4 | Труба | 8×2,5
1730 |  | 9 | 0,3 | 9x0,3 | S235JR | 1 | 0,0644 | 8,1995568 | 77,670302 | 17,260067 | 155,3406 | 34,520134 | 1,8858667 | 9×0,3-1 | Труба 9×0,3-1 ДСТУ 8939 | 20 ДСТУ 7809 | Труба 9×0,3, L=1 мм | ДСТУ 8939 | 4985c240-5147-49b4-acde-5e45d8d27bde | E8A36B40-D552-4026-9778-2849C63036E4 | Труба | 9×0,3
48 |  | 9 | 0,4 | 9x0,4 | S235JR | 1 | 0,0847 | 10,807079 | 100,12759 | 22,250576 | 200,25518 | 44,501152 | 1,8502074 | 9×0,4-1 | Труба 9×0,4-1 ДСТУ 8939 | 20 ДСТУ 7809 | Труба 9×0,4, L=1 мм | ДСТУ 8939 | 4985c240-5147-49b4-acde-5e45d8d27bde | E8A36B40-D552-4026-9778-2849C63036E4 | Труба | 9×0,4
49 |  | 9 | 0,5 | 9x0,5 | S235JR | 1 | 0,105 | 13,351769 | 121,00041 | 26,88898 | 242,00082 | 53,77796 | 1,8154074 | 9×0,5-1 | Труба 9×0,5-1 ДСТУ 8939 | 20 ДСТУ 7809 | Труба 9×0,5, L=1 мм | ДСТУ 8939 | 4985c240-5147-49b4-acde-5e45d8d27bde | E8A36B40-D552-4026-9778-2849C63036E4 | Труба | 9×0,5
50 |  | 9 | 0,6 | 9x0,6 | S235JR | 1 | 0,0124 | 15,833627 | 140,3651 | 31,192244 | 280,7302 | 62,384488 | 1,7814667 | 9×0,6-1 | Труба 9×0,6-1 ДСТУ 8939 | 20 ДСТУ 7809 | Труба 9×0,6, L=1 мм | ДСТУ 8939 | 4985c240-5147-49b4-acde-5e45d8d27bde | E8A36B40-D552-4026-9778-2849C63036E4 | Труба | 9×0,6
51 |  | 9 | 0,8 | 9x0,8 | S235JR | 1 | 0,162 | 20,608848 | 174,86608 | 38,859129 | 349,73216 | 77,718258 | 1,716163 | 9×0,8-1 | Труба 9×0,8-1 ДСТУ 8939 | 20 ДСТУ 7809 | Труба 9×0,8, L=1 мм | ДСТУ 8939 | 4985c240-5147-49b4-acde-5e45d8d27bde | E8A36B40-D552-4026-9778-2849C63036E4 | Труба | 9×0,8
52 |  | 9 | 1 | 9x1 | S235JR | 1 | 0,197 | 25,132741 | 204,20352 | 45,37856 | 408,40704 | 90,75712 | 1,6542963 | 9×1-1 | Труба 9×1-1 ДСТУ 8939 | 20 ДСТУ 7809 | Труба 9×1, L=1 мм | ДСТУ 8939 | 4985c240-5147-49b4-acde-5e45d8d27bde | E8A36B40-D552-4026-9778-2849C63036E4 | Труба | 9×1
53 |  | 9 | 1,2 | 9x1,2 | S235JR | 1 | 0,231 | 29,405307 | 228,92031 | 50,87118 | 457,84062 | 101,74236 | 1,5958667 | 9×1,2-1 | Труба 9×1,2-1 ДСТУ 8939 | 20 ДСТУ 7809 | Труба 9×1,2, L=1 мм | ДСТУ 8939 | 4985c240-5147-49b4-acde-5e45d8d27bde | E8A36B40-D552-4026-9778-2849C63036E4 | Труба | 9×1,2
54 |  | 9 | 1,4 | 9x1,4 | S235JR | 1 | 0,262 | 33,426546 | 249,52917 | 55,450927 | 499,05834 | 110,90185 | 1,5408741 | 9×1,4-1 | Труба 9×1,4-1 ДСТУ 8939 | 20 ДСТУ 7809 | Труба 9×1,4, L=1 мм | ДСТУ 8939 | 4985c240-5147-49b4-acde-5e45d8d27bde | E8A36B40-D552-4026-9778-2849C63036E4 | Труба | 9×1,4
55 |  | 9 | 1,5 | 9x1,5 | S235JR | 1 | 0,277 | 35,342917 | 258,44508 | 57,43224 | 516,89016 | 114,86448 | 1,5146667 | 9×1,5-1 | Труба 9×1,5-1 ДСТУ 8939 | 20 ДСТУ 7809 | Труба 9×1,5, L=1 мм | ДСТУ 8939 | 4985c240-5147-49b4-acde-5e45d8d27bde | E8A36B40-D552-4026-9778-2849C63036E4 | Труба | 9×1,5
56 |  | 9 | 1,6 | 9x1,6 | S235JR | 1 | 0,292 | 37,196457 | 266,51261 | 59,225024 | 533,02522 | 118,45005 | 1,4893185 | 9×1,6-1 | Труба 9×1,6-1 ДСТУ 8939 | 20 ДСТУ 7809 | Труба 9×1,6, L=1 мм | ДСТУ 8939 | 4985c240-5147-49b4-acde-5e45d8d27bde | E8A36B40-D552-4026-9778-2849C63036E4 | Труба | 9×1,6
57 |  | 9 | 1,8 | 9x1,8 | S235JR | 1 | 0,32 | 40,715041 | 280,32306 | 62,294013 | 560,64612 | 124,58803 | 1,4412 | 9×1,8-1 | Труба 9×1,8-1 ДСТУ 8939 | 20 ДСТУ 7809 | Труба 9×1,8, L=1 мм | ДСТУ 8939 | 4985c240-5147-49b4-acde-5e45d8d27bde | E8A36B40-D552-4026-9778-2849C63036E4 | Труба | 9×1,8
58 |  | 9 | 2 | 9x2 | S235JR | 1 | 0,345 | 43,982297 | 291,38272 | 64,751716 | 582,76544 | 129,50343 | 1,3965185 | 9×2-1 | Труба 9×2-1 ДСТУ 8939 | 20 ДСТУ 7809 | Труба 9×2, L=1 мм | ДСТУ 8939 | 4985c240-5147-49b4-acde-5e45d8d27bde | E8A36B40-D552-4026-9778-2849C63036E4 | Труба | 9×2
59 |  | 9 | 2,2 | 9x2,2 | S235JR | 1 | 0,369 | 46,998226 | 300,08367 | 66,68526 | 600,16734 | 133,37052 | 1,3552741 | 9×2,2-1 | Труба 9×2,2-1 ДСТУ 8939 | 20 ДСТУ 7809 | Труба 9×2,2, L=1 мм | ДСТУ 8939 | 4985c240-5147-49b4-acde-5e45d8d27bde | E8A36B40-D552-4026-9778-2849C63036E4 | Труба | 9×2,2
60 |  | 9 | 2,5 | 9x2,5 | S235JR | 1 | 0,401 | 51,050881 | 309,49597 | 68,776882 | 618,99194 | 137,55376 | 1,2998519 | 9×2,5-1 | Труба 9×2,5-1 ДСТУ 8939 | 20 ДСТУ 7809 | Труба 9×2,5, L=1 мм | ДСТУ 8939 | 4985c240-5147-49b4-acde-5e45d8d27bde | E8A36B40-D552-4026-9778-2849C63036E4 | Труба | 9×2,5
61 |  | 10 | 0,3 | 10x0,3 | S235JR | 1 | 0,0718 | 9,1420346 | 107,6246 | 21,52492 | 215,2492 | 43,04984 | 1,896732 | 10×0,3-1 | Труба 10×0,3-1 ДСТУ 8939 | 20 ДСТУ 7809 | Труба 10×0,3, L=1 мм | ДСТУ 8939 | 4985c240-5147-49b4-acde-5e45d8d27bde | E8A36B40-D552-4026-9778-2849C63036E4 | Труба | 10×0,3
62 |  | 10 | 0,4 | 10x0,4 | S235JR | 1 | 0,0947 | 12,063716 | 139,21528 | 27,843056 | 278,43056 | 55,686112 | 1,864368 | 10×0,4-1 | Труба 10×0,4-1 ДСТУ 8939 | 20 ДСТУ 7809 | Труба 10×0,4, L=1 мм | ДСТУ 8939 | 4985c240-5147-49b4-acde-5e45d8d27bde | E8A36B40-D552-4026-9778-2849C63036E4 | Труба | 10×0,4
63 |  | 10 | 0,5 | 10x0,5 | S235JR | 1 | 0,117 | 14,922565 | 168,81152 | 33,762304 | 337,62304 | 67,524608 | 1,8327 | 10×0,5-1 | Труба 10×0,5-1 ДСТУ 8939 | 20 ДСТУ 7809 | Труба 10×0,5, L=1 мм | ДСТУ 8939 | 4985c240-5147-49b4-acde-5e45d8d27bde | E8A36B40-D552-4026-9778-2849C63036E4 | Труба | 10×0,5
64 |  | 10 | 0,6 | 10x0,6 | S235JR | 1 | 0,139 | 17,718583 | 196,49909 | 39,299818 | 392,99818 | 78,599636 | 1,801728 | 10×0,6-1 | Труба 10×0,6-1 ДСТУ 8939 | 20 ДСТУ 7809 | Труба 10×0,6, L=1 мм | ДСТУ 8939 | 4985c240-5147-49b4-acde-5e45d8d27bde | E8A36B40-D552-4026-9778-2849C63036E4 | Труба | 10×0,6
65 |  | 10 | 0,8 | 10x0,8 | S235JR | 1 | 0,182 | 23,122122 | 246,48182 | 49,296364 | 492,96364 | 98,592728 | 1,741872 | 10×0,8-1 | Труба 10×0,8-1 ДСТУ 8939 | 20 ДСТУ 7809 | Труба 10×0,8, L=1 мм | ДСТУ 8939 | 4985c240-5147-49b4-acde-5e45d8d27bde | E8A36B40-D552-4026-9778-2849C63036E4 | Труба | 10×0,8
66 |  | 10 | 1 | 10x1 | S235JR | 1 | 0,222 | 28,274334 | 289,81192 | 57,962384 | 579,62384 | 115,92477 | 1,6848 | 10×1-1 | Труба 10×1-1 ДСТУ 8939 | 20 ДСТУ 7809 | Труба 10×1, L=1 мм | ДСТУ 8939 | 4985c240-5147-49b4-acde-5e45d8d27bde | E8A36B40-D552-4026-9778-2849C63036E4 | Труба | 10×1
67 |  | 10 | 1,2 | 10x1,2 | S235JR | 1 | 0,26 | 33,175218 | 327,10765 | 65,42153 | 654,2153 | 130,84306 | 1,630512 | 10×1,2-1 | Труба 10×1,2-1 ДСТУ 8939 | 20 ДСТУ 7809 | Труба 10×1,2, L=1 мм | ДСТУ 8939 | 4985c240-5147-49b4-acde-5e45d8d27bde | E8A36B40-D552-4026-9778-2849C63036E4 | Труба | 10×1,2
68 |  | 10 | 1,4 | 10x1,4 | S235JR | 1 | 0,297 | 37,824776 | 358,95712 | 71,791424 | 717,91424 | 143,58285 | 1,579008 | 10×1,4-1 | Труба 10×1,4-1 ДСТУ 8939 | 20 ДСТУ 7809 | Труба 10×1,4, L=1 мм | ДСТУ 8939 | 4985c240-5147-49b4-acde-5e45d8d27bde | E8A36B40-D552-4026-9778-2849C63036E4 | Труба | 10×1,4
69 |  | 10 | 1,5 | 10x1,5 | S235JR | 1 | 0,314 | 40,055306 | 373,01504 | 74,603008 | 746,03008 | 149,20602 | 1,5543 | 10×1,5-1 | Труба 10×1,5-1 ДСТУ 8939 | 20 ДСТУ 7809 | Труба 10×1,5, L=1 мм | ДСТУ 8939 | 4985c240-5147-49b4-acde-5e45d8d27bde | E8A36B40-D552-4026-9778-2849C63036E4 | Труба | 10×1,5
70 |  | 10 | 1,6 | 10x1,6 | S235JR | 1 | 0,332 | 42,223005 | 385,91827 | 77,183654 | 771,83654 | 154,36731 | 1,530288 | 10×1,6-1 | Труба 10×1,6-1 ДСТУ 8939 | 20 ДСТУ 7809 | Труба 10×1,6, L=1 мм | ДСТУ 8939 | 4985c240-5147-49b4-acde-5e45d8d27bde | E8A36B40-D552-4026-9778-2849C63036E4 | Труба | 10×1,6
71 |  | 10 | 1,8 | 10x1,8 | S235JR | 1 | 0,364 | 46,369908 | 408,51889 | 81,703778 | 817,03778 | 163,40756 | 1,484352 | 10×1,8-1 | Труба 10×1,8-1 ДСТУ 8939 | 20 ДСТУ 7809 | Труба 10×1,8, L=1 мм | ДСТУ 8939 | 4985c240-5147-49b4-acde-5e45d8d27bde | E8A36B40-D552-4026-9778-2849C63036E4 | Труба | 10×1,8
72 |  | 10 | 2 | 10x2 | S235JR | 1 | 0,395 | 50,265482 | 427,2566 | 85,45132 | 854,5132 | 170,90264 | 1,4412 | 10×2-1 | Труба 10×2-1 ДСТУ 8939 | 20 ДСТУ 7809 | Труба 10×2, L=1 мм | ДСТУ 8939 | 4985c240-5147-49b4-acde-5e45d8d27bde | E8A36B40-D552-4026-9778-2849C63036E4 | Труба | 10×2
73 |  | 10 | 2,2 | 10x2,2 | S235JR | 1 | 0,426 | 53,90973 | 442,59888 | 88,519776 | 885,19776 | 177,03955 | 1,400832 | 10×2,2-1 | Труба 10×2,2-1 ДСТУ 8939 | 20 ДСТУ 7809 | Труба 10×2,2, L=1 мм | ДСТУ 8939 | 4985c240-5147-49b4-acde-5e45d8d27bde | E8A36B40-D552-4026-9778-2849C63036E4 | Труба | 10×2,2
74 |  | 10 | 2,5 | 10x2,5 | S235JR | 1 | 0,462 | 58,904862 | 460,19423 | 92,038846 | 920,38846 | 184,07769 | 1,3455 | 10×2,5-1 | Труба 10×2,5-1 ДСТУ 8939 | 20 ДСТУ 7809 | Труба 10×2,5, L=1 мм | ДСТУ 8939 | 4985c240-5147-49b4-acde-5e45d8d27bde | E8A36B40-D552-4026-9778-2849C63036E4 | Труба | 10×2,5
75 |  | 10 | 2,8 | 10x2,8 | S235JR | 1 | 0,497 | 63,334508 | 472,47543 | 94,495086 | 944,95086 | 188,99017 | 1,296432 | 10×2,8-1 | Труба 10×2,8-1 ДСТУ 8939 | 20 ДСТУ 7809 | Труба 10×2,8, L=1 мм | ДСТУ 8939 | 4985c240-5147-49b4-acde-5e45d8d27bde | E8A36B40-D552-4026-9778-2849C63036E4 | Труба | 10×2,8
76 |  | 10 | 3 | 10x3 | S235JR | 1 | 0,518 | 65,973446 | 478,30748 | 95,661496 | 956,61496 | 191,32299 | 1,2672 | 10×3-1 | Труба 10×3-1 ДСТУ 8939 | 20 ДСТУ 7809 | Труба 10×3, L=1 мм | ДСТУ 8939 | 4985c240-5147-49b4-acde-5e45d8d27bde | E8A36B40-D552-4026-9778-2849C63036E4 | Труба | 10×3
77 |  | 10 | 3,2 | 10x3,2 | S235JR | 1 | 0,537 | 68,361056 | 482,62906 | 96,525812 | 965,25812 | 193,05162 | 1,240752 | 10×3,2-1 | Труба 10×3,2-1 ДСТУ 8939 | 20 ДСТУ 7809 | Труба 10×3,2, L=1 мм | ДСТУ 8939 | 4985c240-5147-49b4-acde-5e45d8d27bde | E8A36B40-D552-4026-9778-2849C63036E4 | Труба | 10×3,2
78 |  | 10 | 3,5 | 10x3,5 | S235JR | 1 | 0,561 | 71,471233 | 486,89777 | 97,379554 | 973,79554 | 194,75911 | 1,2063 | 10×3,5-1 | Труба 10×3,5-1 ДСТУ 8939 | 20 ДСТУ 7809 | Труба 10×3,5, L=1 мм | ДСТУ 8939 | 4985c240-5147-49b4-acde-5e45d8d27bde | E8A36B40-D552-4026-9778-2849C63036E4 | Труба | 10×3,5
79 |  | 11 | 0,3 | 11x0,3 | S235JR | 1 | 0,0792 | 10,084512 | 144,43542 | 26,260985 | 288,87084 | 52,52197 | 1,9056793 | 11×0,3-1 | Труба 11×0,3-1 ДСТУ 8939 | 20 ДСТУ 7809 | Труба 11×0,3, L=1 мм | ДСТУ 8939 | 4985c240-5147-49b4-acde-5e45d8d27bde | E8A36B40-D552-4026-9778-2849C63036E4 | Труба | 11×0,3
80 |  | 11 | 0,4 | 11x0,4 | S235JR | 1 | 0,105 | 13,320353 | 187,35076 | 34,063775 | 374,70152 | 68,12755 | 1,8760562 | 11×0,4-1 | Труба 11×0,4-1 ДСТУ 8939 | 20 ДСТУ 7809 | Труба 11×0,4, L=1 мм | ДСТУ 8939 | 4985c240-5147-49b4-acde-5e45d8d27bde | E8A36B40-D552-4026-9778-2849C63036E4 | Труба | 11×0,4
81 |  | 11 | 0,5 | 11x0,5 | S235JR | 1 | 0,129 | 16,493361 | 227,81455 | 41,420827 | 455,6291 | 82,841654 | 1,8470083 | 11×0,5-1 | Труба 11×0,5-1 ДСТУ 8939 | 20 ДСТУ 7809 | Труба 11×0,5, L=1 мм | ДСТУ 8939 | 4985c240-5147-49b4-acde-5e45d8d27bde | E8A36B40-D552-4026-9778-2849C63036E4 | Труба | 11×0,5
82 |  | 11 | 0,6 | 11x0,6 | S235JR | 1 | 0,154 | 19,603538 | 265,92199 | 48,349453 | 531,84398 | 96,698906 | 1,8185355 | 11×0,6-1 | Труба 11×0,6-1 ДСТУ 8939 | 20 ДСТУ 7809 | Труба 11×0,6, L=1 мм | ДСТУ 8939 | 4985c240-5147-49b4-acde-5e45d8d27bde | E8A36B40-D552-4026-9778-2849C63036E4 | Труба | 11×0,6
83 |  | 11 | 0,8 | 11x0,8 | S235JR | 1 | 0,201 | 25,635396 | 335,43916 | 60,988938 | 670,87832 | 121,97788 | 1,7633157 | 11×0,8-1 | Труба 11×0,8-1 ДСТУ 8939 | 20 ДСТУ 7809 | Труба 11×0,8, L=1 мм | ДСТУ 8939 | 4985c240-5147-49b4-acde-5e45d8d27bde | E8A36B40-D552-4026-9778-2849C63036E4 | Труба | 11×0,8
84 |  | 11 | 1 | 11x1 | S235JR | 1 | 0,247 | 31,415927 | 396,62608 | 72,113833 | 793,25216 | 144,22767 | 1,7103967 | 11×1-1 | Труба 11×1-1 ДСТУ 8939 | 20 ДСТУ 7809 | Труба 11×1, L=1 мм | ДСТУ 8939 | 4985c240-5147-49b4-acde-5e45d8d27bde | E8A36B40-D552-4026-9778-2849C63036E4 | Труба | 11×1
85 |  | 11 | 1,2 | 11x1,2 | S235JR | 1 | 0,29 | 36,94513 | 450,17641 | 81,850256 | 900,35282 | 163,70051 | 1,6597785 | 11×1,2-1 | Труба 11×1,2-1 ДСТУ 8939 | 20 ДСТУ 7809 | Труба 11×1,2, L=1 мм | ДСТУ 8939 | 4985c240-5147-49b4-acde-5e45d8d27bde | E8A36B40-D552-4026-9778-2849C63036E4 | Труба | 11×1,2
86 |  | 11 | 1,4 | 11x1,4 | S235JR | 1 | 0,331 | 42,223005 | 496,75365 | 90,318845 | 993,5073 | 180,63769 | 1,6114612 | 11×1,4-1 | Труба 11×1,4-1 ДСТУ 8939 | 20 ДСТУ 7809 | Труба 11×1,4, L=1 мм | ДСТУ 8939 | 4985c240-5147-49b4-acde-5e45d8d27bde | E8A36B40-D552-4026-9778-2849C63036E4 | Труба | 11×1,4
87 |  | 11 | 1,5 | 11x1,5 | S235JR | 1 | 0,351 | 44,767695 | 517,62647 | 94,113904 | 1035,2529 | 188,22781 | 1,5881653 | 11×1,5-1 | Труба 11×1,5-1 ДСТУ 8939 | 20 ДСТУ 7809 | Труба 11×1,5, L=1 мм | ДСТУ 8939 | 4985c240-5147-49b4-acde-5e45d8d27bde | E8A36B40-D552-4026-9778-2849C63036E4 | Труба | 11×1,5
88 |  | 11 | 1,6 | 11x1,6 | S235JR | 1 | 0,371 | 47,249554 | 536,99118 | 97,63476 | 1073,9824 | 195,26952 | 1,5654446 | 11×1,6-1 | Труба 11×1,6-1 ДСТУ 8939 | 20 ДСТУ 7809 | Труба 11×1,6, L=1 мм | ДСТУ 8939 | 4985c240-5147-49b4-acde-5e45d8d27bde | E8A36B40-D552-4026-9778-2849C63036E4 | Труба | 11×1,6
89 |  | 11 | 1,8 | 11x1,8 | S235JR | 1 | 0,408 | 52,024774 | 571,49214 | 103,90766 | 1142,9843 | 207,81532 | 1,5217289 | 11×1,8-1 | Труба 11×1,8-1 ДСТУ 8939 | 20 ДСТУ 7809 | Труба 11×1,8, L=1 мм | ДСТУ 8939 | 4985c240-5147-49b4-acde-5e45d8d27bde | E8A36B40-D552-4026-9778-2849C63036E4 | Труба | 11×1,8
90 |  | 11 | 2 | 11x2 | S235JR | 1 | 0,444 | 56,548668 | 600,8296 | 109,24175 | 1201,6592 | 218,4835 | 1,480314 | 11×2-1 | Труба 11×2-1 ДСТУ 8939 | 20 ДСТУ 7809 | Труба 11×2, L=1 мм | ДСТУ 8939 | 4985c240-5147-49b4-acde-5e45d8d27bde | E8A36B40-D552-4026-9778-2849C63036E4 | Труба | 11×2
91 |  | 11 | 2,2 | 11x2,2 | S235JR | 1 | 0,477 | 60,821234 | 625,54639 | 113,73571 | 1251,0928 | 227,47142 | 1,4412 | 11×2,2-1 | Труба 11×2,2-1 ДСТУ 8939 | 20 ДСТУ 7809 | Труба 11×2,2, L=1 мм | ДСТУ 8939 | 4985c240-5147-49b4-acde-5e45d8d27bde | E8A36B40-D552-4026-9778-2849C63036E4 | Труба | 11×2,2
92 |  | 11 | 2,5 | 11x2,5 | S235JR | 1 | 0,524 | 66,758844 | 655,07116 | 119,10385 | 1310,1423 | 238,2077 | 1,386843 | 11×2,5-1 | Труба 11×2,5-1 ДСТУ 8939 | 20 ДСТУ 7809 | Труба 11×2,5, L=1 мм | ДСТУ 8939 | 4985c240-5147-49b4-acde-5e45d8d27bde | E8A36B40-D552-4026-9778-2849C63036E4 | Труба | 11×2,5
93 |  | 11 | 2,8 | 11x2,8 | S235JR | 1 | 0,566 | 72,130967 | 676,94913 | 123,08166 | 1353,8983 | 246,16332 | 1,3376628 | 11×2,8-1 | Труба 11×2,8-1 ДСТУ 8939 | 20 ДСТУ 7809 | Труба 11×2,8, L=1 мм | ДСТУ 8939 | 4985c240-5147-49b4-acde-5e45d8d27bde | E8A36B40-D552-4026-9778-2849C63036E4 | Труба | 11×2,8
94 |  | 11 | 3 | 11x3 | S235JR | 1 | 0,592 | 75,398224 | 688,00879 | 125,09251 | 1376,0176 | 250,18502 | 1,3077521 | 11×3-1 | Труба 11×3-1 ДСТУ 8939 | 20 ДСТУ 7809 | Труба 11×3, L=1 мм | ДСТУ 8939 | 4985c240-5147-49b4-acde-5e45d8d27bde | E8A36B40-D552-4026-9778-2849C63036E4 | Труба | 11×3
95 |  | 11 | 3,2 | 11x3,2 | S235JR | 1 | 0,616 | 78,414153 | 696,70975 | 126,6745 | 1393,4195 | 253,349 | 1,2801421 | 11×3,2-1 | Труба 11×3,2-1 ДСТУ 8939 | 20 ДСТУ 7809 | Труба 11×3,2, L=1 мм | ДСТУ 8939 | 4985c240-5147-49b4-acde-5e45d8d27bde | E8A36B40-D552-4026-9778-2849C63036E4 | Труба | 11×3,2
96 |  | 11 | 3,5 | 11x3,5 | S235JR | 1 | 0,647 | 82,466807 | 706,12203 | 128,38582 | 1412,2441 | 256,77164 | 1,2430413 | 11×3,5-1 | Труба 11×3,5-1 ДСТУ 8939 | 20 ДСТУ 7809 | Труба 11×3,5, L=1 мм | ДСТУ 8939 | 4985c240-5147-49b4-acde-5e45d8d27bde | E8A36B40-D552-4026-9778-2849C63036E4 | Труба | 11×3,5
97 |  | 12 | 0,3 | 12x0,3 | S235JR | 1 | 0,0866 | 11,02699 | 188,80964 | 31,468273 | 377,61928 | 62,936546 | 1,913175 | 12×0,3-1 | Труба 12×0,3-1 ДСТУ 8939 | 20 ДСТУ 7809 | Труба 12×0,3, L=1 мм | ДСТУ 8939 | 4985c240-5147-49b4-acde-5e45d8d27bde | E8A36B40-D552-4026-9778-2849C63036E4 | Труба | 12×0,3
98 |  | 12 | 0,4 | 12x0,4 | S235JR | 1 | 0,114 | 14,57699 | 245,47651 | 40,912752 | 490,95302 | 81,825504 | 1,8858667 | 12×0,4-1 | Труба 12×0,4-1 ДСТУ 8939 | 20 ДСТУ 7809 | Труба 12×0,4, L=1 мм | ДСТУ 8939 | 4985c240-5147-49b4-acde-5e45d8d27bde | E8A36B40-D552-4026-9778-2849C63036E4 | Труба | 12×0,4
99 |  | 12 | 0,5 | 12x0,5 | S235JR | 1 | 0,142 | 18,064158 | 299,18762 | 49,864603 | 598,37524 | 99,729206 | 1,8590417 | 12×0,5-1 | Труба 12×0,5-1 ДСТУ 8939 | 20 ДСТУ 7809 | Труба 12×0,5, L=1 мм | ДСТУ 8939 | 4985c240-5147-49b4-acde-5e45d8d27bde | E8A36B40-D552-4026-9778-2849C63036E4 | Труба | 12×0,5
100 |  | 12 | 0,6 | 12x0,6 | S235JR | 1 | 0,169 | 21,488494 | 350,04757 | 58,341262 | 700,09514 | 116,68252 | 1,8327 | 12×0,6-1 | Труба 12×0,6-1 ДСТУ 8939 | 20 ДСТУ 7809 | Труба 12×0,6, L=1 мм | ДСТУ 8939 | 4985c240-5147-49b4-acde-5e45d8d27bde | E8A36B40-D552-4026-9778-2849C63036E4 | Труба | 12×0,6
101 |  | 12 | 0,8 | 12x0,8 | S235JR | 1 | 0,221 | 28,14867 | 443,62304 | 73,937173 | 887,24608 | 147,87435 | 1,7814667 | 12×0,8-1 | Труба 12×0,8-1 ДСТУ 8939 | 20 ДСТУ 7809 | Труба 12×0,8, L=1 мм | ДСТУ 8939 | 4985c240-5147-49b4-acde-5e45d8d27bde | E8A36B40-D552-4026-9778-2849C63036E4 | Труба | 12×0,8
102 |  | 12 | 1 | 12x1 | S235JR | 1 | 0,271 | 34,557519 | 527,00216 | 87,833693 | 1054,0043 | 175,66739 | 1,7321667 | 12×1-1 | Труба 12×1-1 ДСТУ 8939 | 20 ДСТУ 7809 | Труба 12×1, L=1 мм | ДСТУ 8939 | 4985c240-5147-49b4-acde-5e45d8d27bde | E8A36B40-D552-4026-9778-2849C63036E4 | Труба | 12×1
103 |  | 12 | 1,2 | 12x1,2 | S235JR | 1 | 0,32 | 40,715041 | 600,95401 | 100,159 | 1201,908 | 200,318 | 1,6848 | 12×1,2-1 | Труба 12×1,2-1 ДСТУ 8939 | 20 ДСТУ 7809 | Труба 12×1,2, L=1 мм | ДСТУ 8939 | 4985c240-5147-49b4-acde-5e45d8d27bde | E8A36B40-D552-4026-9778-2849C63036E4 | Труба | 12×1,2
104 |  | 12 | 1,4 | 12x1,4 | S235JR | 1 | 0,366 | 46,621235 | 666,21745 | 111,03624 | 1332,4349 | 222,07248 | 1,6393667 | 12×1,4-1 | Труба 12×1,4-1 ДСТУ 8939 | 20 ДСТУ 7809 | Труба 12×1,4, L=1 мм | ДСТУ 8939 | 4985c240-5147-49b4-acde-5e45d8d27bde | E8A36B40-D552-4026-9778-2849C63036E4 | Труба | 12×1,4
105 |  | 12 | 1,5 | 12x1,5 | S235JR | 1 | 0,388 | 49,480084 | 695,81368 | 115,96895 | 1391,6274 | 231,9379 | 1,617375 | 12×1,5-1 | Труба 12×1,5-1 ДСТУ 8939 | 20 ДСТУ 7809 | Труба 12×1,5, L=1 мм | ДСТУ 8939 | 4985c240-5147-49b4-acde-5e45d8d27bde | E8A36B40-D552-4026-9778-2849C63036E4 | Труба | 12×1,5
106 |  | 12 | 1,6 | 12x1,6 | S235JR | 1 | 0,41 | 52,276102 | 723,50125 | 120,58354 | 1447,0025 | 241,16708 | 1,5958667 | 12×1,6-1 | Труба 12×1,6-1 ДСТУ 8939 | 20 ДСТУ 7809 | Труба 12×1,6, L=1 мм | ДСТУ 8939 | 4985c240-5147-49b4-acde-5e45d8d27bde | E8A36B40-D552-4026-9778-2849C63036E4 | Труба | 12×1,6
107 |  | 12 | 1,8 | 12x1,8 | S235JR | 1 | 0,453 | 57,679641 | 773,48399 | 128,914 | 1546,968 | 257,828 | 1,5543 | 12×1,8-1 | Труба 12×1,8-1 ДСТУ 8939 | 20 ДСТУ 7809 | Труба 12×1,8, L=1 мм | ДСТУ 8939 | 4985c240-5147-49b4-acde-5e45d8d27bde | E8A36B40-D552-4026-9778-2849C63036E4 | Труба | 12×1,8
108 |  | 12 | 2 | 12x2 | S235JR | 1 | 0,493 | 62,831853 | 816,81409 | 136,13568 | 1633,6282 | 272,27136 | 1,5146667 | 12×2-1 | Труба 12×2-1 ДСТУ 8939 | 20 ДСТУ 7809 | Труба 12×2, L=1 мм | ДСТУ 8939 | 4985c240-5147-49b4-acde-5e45d8d27bde | E8A36B40-D552-4026-9778-2849C63036E4 | Труба | 12×2
109 |  | 12 | 2,2 | 12x2,2 | S235JR | 1 | 0,532 | 67,732738 | 854,10983 | 142,35164 | 1708,2197 | 284,70328 | 1,4769667 | 12×2,2-1 | Труба 12×2,2-1 ДСТУ 8939 | 20 ДСТУ 7809 | Труба 12×2,2, L=1 мм | ДСТУ 8939 | 4985c240-5147-49b4-acde-5e45d8d27bde | E8A36B40-D552-4026-9778-2849C63036E4 | Труба | 12×2,2
110 |  | 12 | 2,5 | 12x2,5 | S235JR | 1 | 0,586 | 74,612826 | 900,01721 | 150,00287 | 1800,0344 | 300,00574 | 1,4240417 | 12×2,5-1 | Труба 12×2,5-1 ДСТУ 8939 | 20 ДСТУ 7809 | Труба 12×2,5, L=1 мм | ДСТУ 8939 | 4985c240-5147-49b4-acde-5e45d8d27bde | E8A36B40-D552-4026-9778-2849C63036E4 | Труба | 12×2,5
111 |  | 12 | 2,8 | 12x2,8 | S235JR | 1 | 0,635 | 80,927427 | 935,52106 | 155,92018 | 1871,0421 | 311,84036 | 1,3754667 | 12×2,8-1 | Труба 12×2,8-1 ДСТУ 8939 | 20 ДСТУ 7809 | Труба 12×2,8, L=1 мм | ДСТУ 8939 | 4985c240-5147-49b4-acde-5e45d8d27bde | E8A36B40-D552-4026-9778-2849C63036E4 | Труба | 12×2,8
112 |  | 12 | 3 | 12x3 | S235JR | 1 | 0,666 | 84,823002 | 954,25877 | 159,04313 | 1908,5175 | 318,08626 | 1,3455 | 12×3-1 | Труба 12×3-1 ДСТУ 8939 | 20 ДСТУ 7809 | Труба 12×3, L=1 мм | ДСТУ 8939 | 4985c240-5147-49b4-acde-5e45d8d27bde | E8A36B40-D552-4026-9778-2849C63036E4 | Труба | 12×3
113 |  | 12 | 3,2 | 12x3,2 | S235JR | 1 | 0,694 | 88,467249 | 969,60105 | 161,60018 | 1939,2021 | 323,20036 | 1,3174667 | 12×3,2-1 | Труба 12×3,2-1 ДСТУ 8939 | 20 ДСТУ 7809 | Труба 12×3,2, L=1 мм | ДСТУ 8939 | 4985c240-5147-49b4-acde-5e45d8d27bde | E8A36B40-D552-4026-9778-2849C63036E4 | Труба | 12×3,2
114 |  | 12 | 3,5 | 12x3,5 | S235JR | 1 | 0,734 | 93,462381 | 987,1964 | 164,53273 | 1974,3928 | 329,06546 | 1,2790417 | 12×3,5-1 | Труба 12×3,5-1 ДСТУ 8939 | 20 ДСТУ 7809 | Труба 12×3,5, L=1 мм | ДСТУ 8939 | 4985c240-5147-49b4-acde-5e45d8d27bde | E8A36B40-D552-4026-9778-2849C63036E4 | Труба | 12×3,5
115 |  | 13 | 0,3 | 13x0,3 | S235JR | 1 | 0,094 | 11,969468 | 241,45409 | 37,146783 | 482,90818 | 74,293566 | 1,9195456 | 13×0,3-1 | Труба 13×0,3-1 ДСТУ 8939 | 20 ДСТУ 7809 | Труба 13×0,3, L=1 мм | ДСТУ 8939 | 4985c240-5147-49b4-acde-5e45d8d27bde | E8A36B40-D552-4026-9778-2849C63036E4 | Труба | 13×0,3
116 |  | 13 | 0,4 | 13x0,4 | S235JR | 1 | 0,124 | 15,833627 | 314,535 | 48,39 | 629,07 | 96,78 | 1,8942178 | 13×0,4-1 | Труба 13×0,4-1 ДСТУ 8939 | 20 ДСТУ 7809 | Труба 13×0,4, L=1 мм | ДСТУ 8939 | 4985c240-5147-49b4-acde-5e45d8d27bde | E8A36B40-D552-4026-9778-2849C63036E4 | Труба | 13×0,4
117 |  | 13 | 0,5 | 13x0,5 | S235JR | 1 | 0,154 | 19,634954 | 384,10879 | 59,09366 | 768,21758 | 118,18732 | 1,8693018 | 13×0,5-1 | Труба 13×0,5-1 ДСТУ 8939 | 20 ДСТУ 7809 | Труба 13×0,5, L=1 мм | ДСТУ 8939 | 4985c240-5147-49b4-acde-5e45d8d27bde | E8A36B40-D552-4026-9778-2849C63036E4 | Труба | 13×0,5
118 |  | 13 | 0,6 | 13x0,6 | S235JR | 1 | 0,184 | 23,373449 | 450,28949 | 69,275306 | 900,57898 | 138,55061 | 1,8447976 | 13×0,6-1 | Труба 13×0,6-1 ДСТУ 8939 | 20 ДСТУ 7809 | Труба 13×0,6, L=1 мм | ДСТУ 8939 | 4985c240-5147-49b4-acde-5e45d8d27bde | E8A36B40-D552-4026-9778-2849C63036E4 | Труба | 13×0,6
119 |  | 13 | 0,8 | 13x0,8 | S235JR | 1 | 0,241 | 30,661944 | 572,91842 | 88,141295 | 1145,8368 | 176,28259 | 1,7970249 | 13×0,8-1 | Труба 13×0,8-1 ДСТУ 8939 | 20 ДСТУ 7809 | Труба 13×0,8, L=1 мм | ДСТУ 8939 | 4985c240-5147-49b4-acde-5e45d8d27bde | E8A36B40-D552-4026-9778-2849C63036E4 | Труба | 13×0,8
120 |  | 13 | 1 | 13x1 | S235JR | 1 | 0,296 | 37,699112 | 683,29641 | 105,12252 | 1366,5928 | 210,24504 | 1,7508994 | 13×1-1 | Труба 13×1-1 ДСТУ 8939 | 20 ДСТУ 7809 | Труба 13×1, L=1 мм | ДСТУ 8939 | 4985c240-5147-49b4-acde-5e45d8d27bde | E8A36B40-D552-4026-9778-2849C63036E4 | Труба | 13×1
121 |  | 13 | 1,2 | 13x1,2 | S235JR | 1 | 0,349 | 44,484952 | 782,26788 | 120,3489 | 1564,5358 | 240,6978 | 1,7064213 | 13×1,2-1 | Труба 13×1,2-1 ДСТУ 8939 | 20 ДСТУ 7809 | Труба 13×1,2, L=1 мм | ДСТУ 8939 | 4985c240-5147-49b4-acde-5e45d8d27bde | E8A36B40-D552-4026-9778-2849C63036E4 | Труба | 13×1,2
122 |  | 13 | 1,4 | 13x1,4 | S235JR | 1 | 0,401 | 51,019465 | 870,64717 | 133,94572 | 1741,2943 | 267,89144 | 1,6635905 | 13×1,4-1 | Труба 13×1,4-1 ДСТУ 8939 | 20 ДСТУ 7809 | Труба 13×1,4, L=1 мм | ДСТУ 8939 | 4985c240-5147-49b4-acde-5e45d8d27bde | E8A36B40-D552-4026-9778-2849C63036E4 | Труба | 13×1,4
123 |  | 13 | 1,5 | 13x1,5 | S235JR | 1 | 0,425 | 54,192473 | 911,11095 | 140,17092 | 1822,2219 | 280,34184 | 1,6427929 | 13×1,5-1 | Труба 13×1,5-1 ДСТУ 8939 | 20 ДСТУ 7809 | Труба 13×1,5, L=1 мм | ДСТУ 8939 | 4985c240-5147-49b4-acde-5e45d8d27bde | E8A36B40-D552-4026-9778-2849C63036E4 | Труба | 13×1,5
124 |  | 13 | 1,6 | 13x1,6 | S235JR | 1 | 0,45 | 57,30265 | 949,2184 | 146,0336 | 1898,4368 | 292,0672 | 1,6224071 | 13×1,6-1 | Труба 13×1,6-1 ДСТУ 8939 | 20 ДСТУ 7809 | Труба 13×1,6, L=1 мм | ДСТУ 8939 | 4985c240-5147-49b4-acde-5e45d8d27bde | E8A36B40-D552-4026-9778-2849C63036E4 | Труба | 13×1,6
125 |  | 13 | 1,8 | 13x1,8 | S235JR | 1 | 0,497 | 63,334508 | 1018,7356 | 156,72855 | 2037,4712 | 313,4571 | 1,582871 | 13×1,8-1 | Труба 13×1,8-1 ДСТУ 8939 | 20 ДСТУ 7809 | Труба 13×1,8, L=1 мм | ДСТУ 8939 | 4985c240-5147-49b4-acde-5e45d8d27bde | E8A36B40-D552-4026-9778-2849C63036E4 | Труба | 13×1,8
126 |  | 13 | 2 | 13x2 | S235JR | 1 | 0,543 | 69,115038 | 1079,9225 | 166,14192 | 2159,845 | 332,28384 | 1,5449822 | 13×2-1 | Труба 13×2-1 ДСТУ 8939 | 20 ДСТУ 7809 | Труба 13×2, L=1 мм | ДСТУ 8939 | 4985c240-5147-49b4-acde-5e45d8d27bde | E8A36B40-D552-4026-9778-2849C63036E4 | Труба | 13×2
127 |  | 13 | 2,2 | 13x2,2 | S235JR | 1 | 0,586 | 74,644241 | 1133,4728 | 174,38043 | 2266,9456 | 348,76086 | 1,5087408 | 13×2,2-1 | Труба 13×2,2-1 ДСТУ 8939 | 20 ДСТУ 7809 | Труба 13×2,2, L=1 мм | ДСТУ 8939 | 4985c240-5147-49b4-acde-5e45d8d27bde | E8A36B40-D552-4026-9778-2849C63036E4 | Труба | 13×2,2
128 |  | 13 | 2,5 | 13x2,5 | S235JR | 1 | 0,647 | 82,466807 | 1200,9229 | 184,75737 | 2401,8458 | 369,51474 | 1,4574675 | 13×2,5-1 | Труба 13×2,5-1 ДСТУ 8939 | 20 ДСТУ 7809 | Труба 13×2,5, L=1 мм | ДСТУ 8939 | 4985c240-5147-49b4-acde-5e45d8d27bde | E8A36B40-D552-4026-9778-2849C63036E4 | Труба | 13×2,5
129 |  | 13 | 2,8 | 13x2,8 | S235JR | 1 | 0,704 | 89,723886 | 1254,7885 | 193,04438 | 2509,577 | 386,08876 | 1,4099006 | 13×2,8-1 | Труба 13×2,8-1 ДСТУ 8939 | 20 ДСТУ 7809 | Труба 13×2,8, L=1 мм | ДСТУ 8939 | 4985c240-5147-49b4-acde-5e45d8d27bde | E8A36B40-D552-4026-9778-2849C63036E4 | Труба | 13×2,8
130 |  | 13 | 3 | 13x3 | S235JR | 1 | 0,74 | 94,24778 | 1284,126 | 197,55785 | 2568,252 | 395,1157 | 1,3802485 | 13×3-1 | Труба 13×3-1 ДСТУ 8939 | 20 ДСТУ 7809 | Труба 13×3, L=1 мм | ДСТУ 8939 | 4985c240-5147-49b4-acde-5e45d8d27bde | E8A36B40-D552-4026-9778-2849C63036E4 | Труба | 13×3
131 |  | 13 | 3,2 | 13x3,2 | S235JR | 1 | 0,773 | 98,520346 | 1308,8428 | 201,36043 | 2617,6856 | 402,72086 | 1,3522438 | 13×3,2-1 | Труба 13×3,2-1 ДСТУ 8939 | 20 ДСТУ 7809 | Труба 13×3,2, L=1 мм | ДСТУ 8939 | 4985c240-5147-49b4-acde-5e45d8d27bde | E8A36B40-D552-4026-9778-2849C63036E4 | Труба | 13×3,2
132 |  | 13 | 3,5 | 13x3,5 | S235JR | 1 | 0,82 | 104,45796 | 1338,3676 | 205,90271 | 2676,7352 | 411,80542 | 1,3133254 | 13×3,5-1 | Труба 13×3,5-1 ДСТУ 8939 | 20 ДСТУ 7809 | Труба 13×3,5, L=1 мм | ДСТУ 8939 | 4985c240-5147-49b4-acde-5e45d8d27bde | E8A36B40-D552-4026-9778-2849C63036E4 | Труба | 13×3,5
133 |  | 13 | 4 | 13x4 | S235JR | 1 | 0,888 | 113,09734 | 1371,3052 | 210,97003 | 2742,6104 | 421,94006 | 1,2566982 | 13×4-1 | Труба 13×4-1 ДСТУ 8939 | 20 ДСТУ 7809 | Труба 13×4, L=1 мм | ДСТУ 8939 | 4985c240-5147-49b4-acde-5e45d8d27bde | E8A36B40-D552-4026-9778-2849C63036E4 | Труба | 13×4
134 |  | 14 | 0,3 | 14x0,3 | S235JR | 1 | 0,101 | 12,911946 | 303,07565 | 43,296521 | 606,1513 | 86,593042 | 1,9250265 | 14×0,3-1 | Труба 14×0,3-1 ДСТУ 8939 | 20 ДСТУ 7809 | Труба 14×0,3, L=1 мм | ДСТУ 8939 | 4985c240-5147-49b4-acde-5e45d8d27bde | E8A36B40-D552-4026-9778-2849C63036E4 | Труба | 14×0,3
135 |  | 14 | 0,4 | 14x0,4 | S235JR | 1 | 0,134 | 17,090264 | 395,46871 | 56,49553 | 790,93742 | 112,99106 | 1,9014122 | 14×0,4-1 | Труба 14×0,4-1 ДСТУ 8939 | 20 ДСТУ 7809 | Труба 14×0,4, L=1 мм | ДСТУ 8939 | 4985c240-5147-49b4-acde-5e45d8d27bde | E8A36B40-D552-4026-9778-2849C63036E4 | Труба | 14×0,4
136 |  | 14 | 0,5 | 14x0,5 | S235JR | 1 | 0,166 | 21,20575 | 483,75617 | 69,108024 | 967,51234 | 138,21605 | 1,8781531 | 14×0,5-1 | Труба 14×0,5-1 ДСТУ 8939 | 20 ДСТУ 7809 | Труба 14×0,5, L=1 мм | ДСТУ 8939 | 4985c240-5147-49b4-acde-5e45d8d27bde | E8A36B40-D552-4026-9778-2849C63036E4 | Труба | 14×0,5
137 |  | 14 | 0,6 | 14x0,6 | S235JR | 1 | 0,198 | 25,258405 | 568,06153 | 81,151647 | 1136,1231 | 162,30329 | 1,855249 | 14×0,6-1 | Труба 14×0,6-1 ДСТУ 8939 | 20 ДСТУ 7809 | Труба 14×0,6, L=1 мм | ДСТУ 8939 | 4985c240-5147-49b4-acde-5e45d8d27bde | E8A36B40-D552-4026-9778-2849C63036E4 | Труба | 14×0,6
138 |  | 14 | 0,8 | 14x0,8 | S235JR | 1 | 0,26 | 33,175218 | 725,21027 | 103,60147 | 1450,4205 | 207,20294 | 1,8105061 | 14×0,8-1 | Труба 14×0,8-1 ДСТУ 8939 | 20 ДСТУ 7809 | Труба 14×0,8, L=1 мм | ДСТУ 8939 | 4985c240-5147-49b4-acde-5e45d8d27bde | E8A36B40-D552-4026-9778-2849C63036E4 | Труба | 14×0,8
139 |  | 14 | 1 | 14x1 | S235JR | 1 | 0,321 | 40,840704 | 867,86496 | 123,98071 | 1735,7299 | 247,96142 | 1,7671837 | 14×1-1 | Труба 14×1-1 ДСТУ 8939 | 20 ДСТУ 7809 | Труба 14×1, L=1 мм | ДСТУ 8939 | 4985c240-5147-49b4-acde-5e45d8d27bde | E8A36B40-D552-4026-9778-2849C63036E4 | Труба | 14×1
140 |  | 14 | 1,2 | 14x1,2 | S235JR | 1 | 0,379 | 48,254863 | 996,94547 | 142,42078 | 1993,8909 | 284,84156 | 1,7252816 | 14×1,2-1 | Труба 14×1,2-1 ДСТУ 8939 | 20 ДСТУ 7809 | Труба 14×1,2, L=1 мм | ДСТУ 8939 | 4985c240-5147-49b4-acde-5e45d8d27bde | E8A36B40-D552-4026-9778-2849C63036E4 | Труба | 14×1,2
141 |  | 14 | 1,4 | 14x1,4 | S235JR | 1 | 0,435 | 55,417694 | 1113,3415 | 159,04879 | 2226,683 | 318,09758 | 1,6848 | 14×1,4-1 | Труба 14×1,4-1 ДСТУ 8939 | 20 ДСТУ 7809 | Труба 14×1,4, L=1 мм | ДСТУ 8939 | 4985c240-5147-49b4-acde-5e45d8d27bde | E8A36B40-D552-4026-9778-2849C63036E4 | Труба | 14×1,4
142 |  | 14 | 1,5 | 14x1,5 | S235JR | 1 | 0,462 | 58,904862 | 1167,0526 | 166,7218 | 2334,1052 | 333,4436 | 1,6650918 | 14×1,5-1 | Труба 14×1,5-1 ДСТУ 8939 | 20 ДСТУ 7809 | Труба 14×1,5, L=1 мм | ДСТУ 8939 | 4985c240-5147-49b4-acde-5e45d8d27bde | E8A36B40-D552-4026-9778-2849C63036E4 | Труба | 14×1,5
143 |  | 14 | 1,6 | 14x1,6 | S235JR | 1 | 0,489 | 62,329198 | 1217,9125 | 173,9875 | 2435,825 | 347,975 | 1,6457388 | 14×1,6-1 | Труба 14×1,6-1 ДСТУ 8939 | 20 ДСТУ 7809 | Труба 14×1,6, L=1 мм | ДСТУ 8939 | 4985c240-5147-49b4-acde-5e45d8d27bde | E8A36B40-D552-4026-9778-2849C63036E4 | Труба | 14×1,6
144 |  | 14 | 1,8 | 14x1,8 | S235JR | 1 | 0,542 | 68,989375 | 1311,488 | 187,35543 | 2622,976 | 374,71086 | 1,608098 | 14×1,8-1 | Труба 14×1,8-1 ДСТУ 8939 | 20 ДСТУ 7809 | Труба 14×1,8, L=1 мм | ДСТУ 8939 | 4985c240-5147-49b4-acde-5e45d8d27bde | E8A36B40-D552-4026-9778-2849C63036E4 | Труба | 14×1,8
145 |  | 14 | 2 | 14x2 | S235JR | 1 | 0,592 | 75,398224 | 1394,8671 | 199,26673 | 2789,7342 | 398,53346 | 1,5718776 | 14×2-1 | Труба 14×2-1 ДСТУ 8939 | 20 ДСТУ 7809 | Труба 14×2, L=1 мм | ДСТУ 8939 | 4985c240-5147-49b4-acde-5e45d8d27bde | E8A36B40-D552-4026-9778-2849C63036E4 | Труба | 14×2
146 |  | 14 | 2,2 | 14x2,2 | S235JR | 1 | 0,64 | 81,555745 | 1468,819 | 209,83129 | 2937,638 | 419,66258 | 1,5370776 | 14×2,2-1 | Труба 14×2,2-1 ДСТУ 8939 | 20 ДСТУ 7809 | Труба 14×2,2, L=1 мм | ДСТУ 8939 | 4985c240-5147-49b4-acde-5e45d8d27bde | E8A36B40-D552-4026-9778-2849C63036E4 | Труба | 14×2,2
147 |  | 14 | 2,5 | 14x2,5 | S235JR | 1 | 0,709 | 90,320789 | 1563,6787 | 223,38267 | 3127,3574 | 446,76534 | 1,4875408 | 14×2,5-1 | Труба 14×2,5-1 ДСТУ 8939 | 20 ДСТУ 7809 | Труба 14×2,5, L=1 мм | ДСТУ 8939 | 4985c240-5147-49b4-acde-5e45d8d27bde | E8A36B40-D552-4026-9778-2849C63036E4 | Труба | 14×2,5
148 |  | 14 | 2,8 | 14x2,8 | S235JR | 1 | 0,773 | 98,520346 | 1641,349 | 234,47843 | 3282,698 | 468,95686 | 1,4412 | 14×2,8-1 | Труба 14×2,8-1 ДСТУ 8939 | 20 ДСТУ 7809 | Труба 14×2,8, L=1 мм | ДСТУ 8939 | 4985c240-5147-49b4-acde-5e45d8d27bde | E8A36B40-D552-4026-9778-2849C63036E4 | Труба | 14×2,8
149 |  | 14 | 3 | 14x3 | S235JR | 1 | 0,814 | 103,67256 | 1684,6791 | 240,66844 | 3369,3582 | 481,33688 | 1,4120816 | 14×3-1 | Труба 14×3-1 ДСТУ 8939 | 20 ДСТУ 7809 | Труба 14×3, L=1 мм | ДСТУ 8939 | 4985c240-5147-49b4-acde-5e45d8d27bde | E8A36B40-D552-4026-9778-2849C63036E4 | Труба | 14×3
150 |  | 14 | 3,2 | 14x3,2 | S235JR | 1 | 0,852 | 108,57344 | 1721,9748 | 245,9964 | 3443,9496 | 491,9928 | 1,3843837 | 14×3,2-1 | Труба 14×3,2-1 ДСТУ 8939 | 20 ДСТУ 7809 | Труба 14×3,2, L=1 мм | ДСТУ 8939 | 4985c240-5147-49b4-acde-5e45d8d27bde | E8A36B40-D552-4026-9778-2849C63036E4 | Труба | 14×3,2
151 |  | 14 | 3,5 | 14x3,5 | S235JR | 1 | 0,906 | 115,45353 | 1767,8822 | 252,5546 | 3535,7644 | 505,1092 | 1,3455 | 14×3,5-1 | Труба 14×3,5-1 ДСТУ 8939 | 20 ДСТУ 7809 | Труба 14×3,5, L=1 мм | ДСТУ 8939 | 4985c240-5147-49b4-acde-5e45d8d27bde | E8A36B40-D552-4026-9778-2849C63036E4 | Труба | 14×3,5
152 |  | 14 | 4 | 14x4 | S235JR | 1 | 0,986 | 125,66371 | 1822,1238 | 260,3034 | 3644,2476 | 520,6068 | 1,2877959 | 14×4-1 | Труба 14×4-1 ДСТУ 8939 | 20 ДСТУ 7809 | Труба 14×4, L=1 мм | ДСТУ 8939 | 4985c240-5147-49b4-acde-5e45d8d27bde | E8A36B40-D552-4026-9778-2849C63036E4 | Труба | 14×4
153 |  | 15 | 0,3 | 15x0,3 | S235JR | 1 | 0,109 | 13,854424 | 374,38117 | 49,917489 | 748,76234 | 99,834978 | 1,929792 | 15×0,3-1 | Труба 15×0,3-1 ДСТУ 8939 | 20 ДСТУ 7809 | Труба 15×0,3, L=1 мм | ДСТУ 8939 | 4985c240-5147-49b4-acde-5e45d8d27bde | E8A36B40-D552-4026-9778-2849C63036E4 | Труба | 15×0,3
154 |  | 15 | 0,4 | 15x0,4 | S235JR | 1 | 0,144 | 18,346901 | 489,22012 | 65,229349 | 978,44024 | 130,4587 | 1,9076747 | 15×0,4-1 | Труба 15×0,4-1 ДСТУ 8939 | 20 ДСТУ 7809 | Труба 15×0,4, L=1 мм | ДСТУ 8939 | 4985c240-5147-49b4-acde-5e45d8d27bde | E8A36B40-D552-4026-9778-2849C63036E4 | Труба | 15×0,4
155 |  | 15 | 0,5 | 15x0,5 | S235JR | 1 | 0,179 | 22,776547 | 599,30789 | 79,907719 | 1198,6158 | 159,81544 | 1,8858667 | 15×0,5-1 | Труба 15×0,5-1 ДСТУ 8939 | 20 ДСТУ 7809 | Труба 15×0,5, L=1 мм | ДСТУ 8939 | 4985c240-5147-49b4-acde-5e45d8d27bde | E8A36B40-D552-4026-9778-2849C63036E4 | Труба | 15×0,5
156 |  | 15 | 0,6 | 15x0,6 | S235JR | 1 | 0,213 | 27,143361 | 704,77737 | 93,970316 | 1409,5547 | 187,94063 | 1,864368 | 15×0,6-1 | Труба 15×0,6-1 ДСТУ 8939 | 20 ДСТУ 7809 | Труба 15×0,6, L=1 мм | ДСТУ 8939 | 4985c240-5147-49b4-acde-5e45d8d27bde | E8A36B40-D552-4026-9778-2849C63036E4 | Труба | 15×0,6
157 |  | 15 | 0,8 | 15x0,8 | S235JR | 1 | 0,28 | 35,688493 | 902,38355 | 120,31781 | 1804,7671 | 240,63562 | 1,8222987 | 15×0,8-1 | Труба 15×0,8-1 ДСТУ 8939 | 20 ДСТУ 7809 | Труба 15×0,8, L=1 мм | ДСТУ 8939 | 4985c240-5147-49b4-acde-5e45d8d27bde | E8A36B40-D552-4026-9778-2849C63036E4 | Труба | 15×0,8
158 |  | 15 | 1 | 15x1 | S235JR | 1 | 0,345 | 43,982297 | 1083,0641 | 144,40855 | 2166,1282 | 288,8171 | 1,7814667 | 15×1-1 | Труба 15×1-1 ДСТУ 8939 | 20 ДСТУ 7809 | Труба 15×1, L=1 мм | ДСТУ 8939 | 4985c240-5147-49b4-acde-5e45d8d27bde | E8A36B40-D552-4026-9778-2849C63036E4 | Труба | 15×1
159 |  | 15 | 1,2 | 15x1,2 | S235JR | 1 | 0,408 | 52,024774 | 1247,8142 | 166,37523 | 2495,6284 | 332,75046 | 1,741872 | 15×1,2-1 | Труба 15×1,2-1 ДСТУ 8939 | 20 ДСТУ 7809 | Труба 15×1,2, L=1 мм | ДСТУ 8939 | 4985c240-5147-49b4-acde-5e45d8d27bde | E8A36B40-D552-4026-9778-2849C63036E4 | Труба | 15×1,2
160 |  | 15 | 1,4 | 15x1,4 | S235JR | 1 | 0,47 | 59,815924 | 1397,5991 | 186,34655 | 2795,1982 | 372,6931 | 1,7035147 | 15×1,4-1 | Труба 15×1,4-1 ДСТУ 8939 | 20 ДСТУ 7809 | Труба 15×1,4, L=1 мм | ДСТУ 8939 | 4985c240-5147-49b4-acde-5e45d8d27bde | E8A36B40-D552-4026-9778-2849C63036E4 | Труба | 15×1,4
161 |  | 15 | 1,5 | 15x1,5 | S235JR | 1 | 0,499 | 63,617251 | 1467,1729 | 195,62305 | 2934,3458 | 391,2461 | 1,6848 | 15×1,5-1 | Труба 15×1,5-1 ДСТУ 8939 | 20 ДСТУ 7809 | Труба 15×1,5, L=1 мм | ДСТУ 8939 | 4985c240-5147-49b4-acde-5e45d8d27bde | E8A36B40-D552-4026-9778-2849C63036E4 | Труба | 15×1,5
162 |  | 15 | 1,6 | 15x1,6 | S235JR | 1 | 0,529 | 67,355746 | 1533,3536 | 204,44715 | 3066,7072 | 408,8943 | 1,6663947 | 15×1,6-1 | Труба 15×1,6-1 ДСТУ 8939 | 20 ДСТУ 7809 | Труба 15×1,6, L=1 мм | ДСТУ 8939 | 4985c240-5147-49b4-acde-5e45d8d27bde | E8A36B40-D552-4026-9778-2849C63036E4 | Труба | 15×1,6
163 |  | 15 | 1,8 | 15x1,8 | S235JR | 1 | 0,586 | 74,644241 | 1655,9825 | 220,79767 | 3311,965 | 441,59534 | 1,630512 | 15×1,8-1 | Труба 15×1,8-1 ДСТУ 8939 | 20 ДСТУ 7809 | Труба 15×1,8, L=1 мм | ДСТУ 8939 | 4985c240-5147-49b4-acde-5e45d8d27bde | E8A36B40-D552-4026-9778-2849C63036E4 | Труба | 15×1,8
164 |  | 15 | 2 | 15x2 | S235JR | 1 | 0,641 | 81,681409 | 1766,3605 | 235,51473 | 3532,721 | 471,02946 | 1,5958667 | 15×2-1 | Труба 15×2-1 ДСТУ 8939 | 20 ДСТУ 7809 | Труба 15×2, L=1 мм | ДСТУ 8939 | 4985c240-5147-49b4-acde-5e45d8d27bde | E8A36B40-D552-4026-9778-2849C63036E4 | Труба | 15×2
165 |  | 15 | 2,2 | 15x2,2 | S235JR | 1 | 0,694 | 88,467249 | 1865,3319 | 248,71092 | 3730,6638 | 497,42184 | 1,5624587 | 15×2,2-1 | Труба 15×2,2-1 ДСТУ 8939 | 20 ДСТУ 7809 | Труба 15×2,2, L=1 мм | ДСТУ 8939 | 4985c240-5147-49b4-acde-5e45d8d27bde | E8A36B40-D552-4026-9778-2849C63036E4 | Труба | 15×2,2
166 |  | 15 | 2,5 | 15x2,5 | S235JR | 1 | 0,771 | 98,17477 | 1994,175 | 265,89 | 3988,35 | 531,78 | 1,5146667 | 15×2,5-1 | Труба 15×2,5-1 ДСТУ 8939 | 20 ДСТУ 7809 | Труба 15×2,5, L=1 мм | ДСТУ 8939 | 4985c240-5147-49b4-acde-5e45d8d27bde | E8A36B40-D552-4026-9778-2849C63036E4 | Труба | 15×2,5
167 |  | 15 | 2,8 | 15x2,8 | S235JR | 1 | 0,842 | 107,31681 | 2101,7997 | 280,23996 | 4203,5994 | 560,47992 | 1,4696587 | 15×2,8-1 | Труба 15×2,8-1 ДСТУ 8939 | 20 ДСТУ 7809 | Труба 15×2,8, L=1 мм | ДСТУ 8939 | 4985c240-5147-49b4-acde-5e45d8d27bde | E8A36B40-D552-4026-9778-2849C63036E4 | Труба | 15×2,8
168 |  | 15 | 3 | 15x3 | S235JR | 1 | 0,888 | 113,09734 | 2162,9866 | 288,39821 | 4325,9732 | 576,79642 | 1,4412 | 15×3-1 | Труба 15×3-1 ДСТУ 8939 | 20 ДСТУ 7809 | Труба 15×3, L=1 мм | ДСТУ 8939 | 4985c240-5147-49b4-acde-5e45d8d27bde | E8A36B40-D552-4026-9778-2849C63036E4 | Труба | 15×3
169 |  | 15 | 3,2 | 15x3,2 | S235JR | 1 | 0,931 | 118,62654 | 2216,5369 | 295,53825 | 4433,0738 | 591,0765 | 1,4139787 | 15×3,2-1 | Труба 15×3,2-1 ДСТУ 8939 | 20 ДСТУ 7809 | Труба 15×3,2, L=1 мм | ДСТУ 8939 | 4985c240-5147-49b4-acde-5e45d8d27bde | E8A36B40-D552-4026-9778-2849C63036E4 | Труба | 15×3,2
170 |  | 15 | 3,5 | 15x3,5 | S235JR | 1 | 0,993 | 126,4491 | 2283,9869 | 304,53159 | 4567,9738 | 609,06318 | 1,3754667 | 15×3,5-1 | Труба 15×3,5-1 ДСТУ 8939 | 20 ДСТУ 7809 | Труба 15×3,5, L=1 мм | ДСТУ 8939 | 4985c240-5147-49b4-acde-5e45d8d27bde | E8A36B40-D552-4026-9778-2849C63036E4 | Труба | 15×3,5
171 |  | 15 | 4 | 15x4 | S235JR | 1 | 1,085 | 138,23008 | 2367,1901 | 315,62535 | 4734,3802 | 631,2507 | 1,3174667 | 15×4-1 | Труба 15×4-1 ДСТУ 8939 | 20 ДСТУ 7809 | Труба 15×4, L=1 мм | ДСТУ 8939 | 4985c240-5147-49b4-acde-5e45d8d27bde | E8A36B40-D552-4026-9778-2849C63036E4 | Труба | 15×4
172 |  | 16 | 0,3 | 16x0,3 | S235JR | 1 | 0,116 | 14,796901 | 456,07748 | 57,009685 | 912,15496 | 114,01937 | 1,9339734 | 16×0,3-1 | Труба 16×0,3-1 ДСТУ 8939 | 20 ДСТУ 7809 | Труба 16×0,3, L=1 мм | ДСТУ 8939 | 4985c240-5147-49b4-acde-5e45d8d27bde | E8A36B40-D552-4026-9778-2849C63036E4 | Труба | 16×0,3
173 |  | 16 | 0,4 | 16x0,4 | S235JR | 1 | 0,154 | 19,603538 | 596,7317 | 74,591463 | 1193,4634 | 149,18293 | 1,913175 | 16×0,4-1 | Труба 16×0,4-1 ДСТУ 8939 | 20 ДСТУ 7809 | Труба 16×0,4, L=1 мм | ДСТУ 8939 | 4985c240-5147-49b4-acde-5e45d8d27bde | E8A36B40-D552-4026-9778-2849C63036E4 | Труба | 16×0,4
174 |  | 16 | 0,5 | 16x0,5 | S235JR | 1 | 0,191 | 24,347343 | 731,942 | 91,49275 | 1463,884 | 182,9855 | 1,8926484 | 16×0,5-1 | Труба 16×0,5-1 ДСТУ 8939 | 20 ДСТУ 7809 | Труба 16×0,5, L=1 мм | ДСТУ 8939 | 4985c240-5147-49b4-acde-5e45d8d27bde | E8A36B40-D552-4026-9778-2849C63036E4 | Труба | 16×0,5
175 |  | 16 | 0,6 | 16x0,6 | S235JR | 1 | 0,228 | 29,028316 | 861,8507 | 107,73134 | 1723,7014 | 215,46268 | 1,8723937 | 16×0,6-1 | Труба 16×0,6-1 ДСТУ 8939 | 20 ДСТУ 7809 | Труба 16×0,6, L=1 мм | ДСТУ 8939 | 4985c240-5147-49b4-acde-5e45d8d27bde | E8A36B40-D552-4026-9778-2849C63036E4 | Труба | 16×0,6
176 |  | 16 | 0,8 | 16x0,8 | S235JR | 1 | 0,3 | 38,201767 | 1106,3232 | 138,2904 | 2212,6464 | 276,5808 | 1,8327 | 16×0,8-1 | Труба 16×0,8-1 ДСТУ 8939 | 20 ДСТУ 7809 | Труба 16×0,8, L=1 мм | ДСТУ 8939 | 4985c240-5147-49b4-acde-5e45d8d27bde | E8A36B40-D552-4026-9778-2849C63036E4 | Труба | 16×0,8
177 |  | 16 | 1 | 16x1 | S235JR | 1 | 0,37 | 47,12389 | 1331,2499 | 166,40624 | 2662,4998 | 332,81248 | 1,7940938 | 16×1-1 | Труба 16×1-1 ДСТУ 8939 | 20 ДСТУ 7809 | Труба 16×1, L=1 мм | ДСТУ 8939 | 4985c240-5147-49b4-acde-5e45d8d27bde | E8A36B40-D552-4026-9778-2849C63036E4 | Труба | 16×1
178 |  | 16 | 1,2 | 16x1,2 | S235JR | 1 | 0,438 | 55,794686 | 1537,7015 | 192,21269 | 3075,403 | 384,42538 | 1,756575 | 16×1,2-1 | Труба 16×1,2-1 ДСТУ 8939 | 20 ДСТУ 7809 | Труба 16×1,2, L=1 мм | ДСТУ 8939 | 4985c240-5147-49b4-acde-5e45d8d27bde | E8A36B40-D552-4026-9778-2849C63036E4 | Труба | 16×1,2
179 |  | 16 | 1,4 | 16x1,4 | S235JR | 1 | 0,504 | 64,214154 | 1726,7186 | 215,83982 | 3453,4372 | 431,67964 | 1,7201438 | 16×1,4-1 | Труба 16×1,4-1 ДСТУ 8939 | 20 ДСТУ 7809 | Труба 16×1,4, L=1 мм | ДСТУ 8939 | 4985c240-5147-49b4-acde-5e45d8d27bde | E8A36B40-D552-4026-9778-2849C63036E4 | Труба | 16×1,4
180 |  | 16 | 1,5 | 16x1,5 | S235JR | 1 | 0,536 | 68,32964 | 1815,0061 | 226,87576 | 3630,0122 | 453,75152 | 1,7023359 | 16×1,5-1 | Труба 16×1,5-1 ДСТУ 8939 | 20 ДСТУ 7809 | Труба 16×1,5, L=1 мм | ДСТУ 8939 | 4985c240-5147-49b4-acde-5e45d8d27bde | E8A36B40-D552-4026-9778-2849C63036E4 | Труба | 16×1,5
181 |  | 16 | 1,6 | 16x1,6 | S235JR | 1 | 0,568 | 72,382295 | 1899,3114 | 237,41393 | 3798,6228 | 474,82786 | 1,6848 | 16×1,6-1 | Труба 16×1,6-1 ДСТУ 8939 | 20 ДСТУ 7809 | Труба 16×1,6, L=1 мм | ДСТУ 8939 | 4985c240-5147-49b4-acde-5e45d8d27bde | E8A36B40-D552-4026-9778-2849C63036E4 | Труба | 16×1,6
182 |  | 16 | 1,8 | 16x1,8 | S235JR | 1 | 0,63 | 80,299108 | 2056,4602 | 257,05752 | 4112,9204 | 514,11504 | 1,6505438 | 16×1,8-1 | Труба 16×1,8-1 ДСТУ 8939 | 20 ДСТУ 7809 | Труба 16×1,8, L=1 мм | ДСТУ 8939 | 4985c240-5147-49b4-acde-5e45d8d27bde | E8A36B40-D552-4026-9778-2849C63036E4 | Труба | 16×1,8
183 |  | 16 | 2 | 16x2 | S235JR | 1 | 0,691 | 87,964594 | 2199,1149 | 274,88936 | 4398,2298 | 549,77872 | 1,617375 | 16×2-1 | Труба 16×2-1 ДСТУ 8939 | 20 ДСТУ 7809 | Труба 16×2, L=1 мм | ДСТУ 8939 | 4985c240-5147-49b4-acde-5e45d8d27bde | E8A36B40-D552-4026-9778-2849C63036E4 | Труба | 16×2
184 |  | 16 | 2,2 | 16x2,2 | S235JR | 1 | 0,749 | 95,378753 | 2328,1954 | 291,02443 | 4656,3908 | 582,04886 | 1,5852938 | 16×2,2-1 | Труба 16×2,2-1 ДСТУ 8939 | 20 ДСТУ 7809 | Труба 16×2,2, L=1 мм | ДСТУ 8939 | 4985c240-5147-49b4-acde-5e45d8d27bde | E8A36B40-D552-4026-9778-2849C63036E4 | Труба | 16×2,2
185 |  | 16 | 2,5 | 16x2,5 | S235JR | 1 | 0,832 | 106,02875 | 2498,3024 | 312,2878 | 4996,6048 | 624,5756 | 1,5392109 | 16×2,5-1 | Труба 16×2,5-1 ДСТУ 8939 | 20 ДСТУ 7809 | Труба 16×2,5, L=1 мм | ДСТУ 8939 | 4985c240-5147-49b4-acde-5e45d8d27bde | E8A36B40-D552-4026-9778-2849C63036E4 | Труба | 16×2,5
186 |  | 16 | 2,8 | 16x2,8 | S235JR | 1 | 0,911 | 116,11326 | 2642,7378 | 330,34222 | 5285,4756 | 660,68444 | 1,495575 | 16×2,8-1 | Труба 16×2,8-1 ДСТУ 8939 | 20 ДСТУ 7809 | Труба 16×2,8, L=1 мм | ДСТУ 8939 | 4985c240-5147-49b4-acde-5e45d8d27bde | E8A36B40-D552-4026-9778-2849C63036E4 | Труба | 16×2,8
187 |  | 16 | 3 | 16x3 | S235JR | 1 | 0,962 | 122,52211 | 2726,1169 | 340,76461 | 5452,2338 | 681,52922 | 1,4678438 | 16×3-1 | Труба 16×3-1 ДСТУ 8939 | 20 ДСТУ 7809 | Труба 16×3, L=1 мм | ДСТУ 8939 | 4985c240-5147-49b4-acde-5e45d8d27bde | E8A36B40-D552-4026-9778-2849C63036E4 | Труба | 16×3
188 |  | 16 | 3,2 | 16x3,2 | S235JR | 1 | 1,01 | 128,67964 | 2800,069 | 350,00862 | 5600,138 | 700,01724 | 1,4412 | 16×3,2-1 | Труба 16×3,2-1 ДСТУ 8939 | 20 ДСТУ 7809 | Труба 16×3,2, L=1 мм | ДСТУ 8939 | 4985c240-5147-49b4-acde-5e45d8d27bde | E8A36B40-D552-4026-9778-2849C63036E4 | Труба | 16×3,2
189 |  | 16 | 3,5 | 16x3,5 | S235JR | 1 | 1,079 | 137,44468 | 2894,9286 | 361,86608 | 5789,8572 | 723,73216 | 1,4032734 | 16×3,5-1 | Труба 16×3,5-1 ДСТУ 8939 | 20 ДСТУ 7809 | Труба 16×3,5, L=1 мм | ДСТУ 8939 | 4985c240-5147-49b4-acde-5e45d8d27bde | E8A36B40-D552-4026-9778-2849C63036E4 | Труба | 16×3,5
190 |  | 16 | 4 | 16x4 | S235JR | 1 | 1,184 | 150,79645 | 3015,929 | 376,99113 | 6031,858 | 753,98226 | 1,3455 | 16×4-1 | Труба 16×4-1 ДСТУ 8939 | 20 ДСТУ 7809 | Труба 16×4, L=1 мм | ДСТУ 8939 | 4985c240-5147-49b4-acde-5e45d8d27bde | E8A36B40-D552-4026-9778-2849C63036E4 | Труба | 16×4
191 |  | 16 | 4,5 | 16x4,5 | S235JR | 1 | 1,276 | 162,57742 | 3099,1321 | 387,39151 | 6198,2642 | 774,78302 | 1,2945234 | 16×4,5-1 | Труба 16×4,5-1 ДСТУ 8939 | 20 ДСТУ 7809 | Труба 16×4,5, L=1 мм | ДСТУ 8939 | 4985c240-5147-49b4-acde-5e45d8d27bde | E8A36B40-D552-4026-9778-2849C63036E4 | Труба | 16×4,5
192 |  | 16 | 5 | 16x5 | S235JR | 1 | 1,356 | 172,7876 | 3153,3737 | 394,17171 | 6306,7474 | 788,34342 | 1,2503438 | 16×5-1 | Труба 16×5-1 ДСТУ 8939 | 20 ДСТУ 7809 | Труба 16×5, L=1 мм | ДСТУ 8939 | 4985c240-5147-49b4-acde-5e45d8d27bde | E8A36B40-D552-4026-9778-2849C63036E4 | Труба | 16×5
193 |  | 17 | 0,3 | 17x0,3 | S235JR | 1 | 0,124 | 15,739379 | 548,87149 | 64,573116 | 1097,743 | 129,14623 | 1,937672 | 17×0,3-1 | Труба 17×0,3-1 ДСТУ 8939 | 20 ДСТУ 7809 | Труба 17×0,3, L=1 мм | ДСТУ 8939 | 4985c240-5147-49b4-acde-5e45d8d27bde | E8A36B40-D552-4026-9778-2849C63036E4 | Труба | 17×0,3
194 |  | 17 | 0,4 | 17x0,4 | S235JR | 1 | 0,164 | 20,860175 | 718,94593 | 84,581874 | 1437,8919 | 169,16375 | 1,9180443 | 17×0,4-1 | Труба 17×0,4-1 ДСТУ 8939 | 20 ДСТУ 7809 | Труба 17×0,4, L=1 мм | ДСТУ 8939 | 4985c240-5147-49b4-acde-5e45d8d27bde | E8A36B40-D552-4026-9778-2849C63036E4 | Труба | 17×0,4
195 |  | 17 | 0,5 | 17x0,5 | S235JR | 1 | 0,203 | 25,918139 | 882,83661 | 103,86313 | 1765,6732 | 207,72626 | 1,8986574 | 17×0,5-1 | Труба 17×0,5-1 ДСТУ 8939 | 20 ДСТУ 7809 | Труба 17×0,5, L=1 мм | ДСТУ 8939 | 4985c240-5147-49b4-acde-5e45d8d27bde | E8A36B40-D552-4026-9778-2849C63036E4 | Труба | 17×0,5
196 |  | 17 | 0,6 | 17x0,6 | S235JR | 1 | 0,243 | 30,913272 | 1040,6953 | 122,43474 | 2081,3906 | 244,86948 | 1,8795114 | 17×0,6-1 | Труба 17×0,6-1 ДСТУ 8939 | 20 ДСТУ 7809 | Труба 17×0,6, L=1 мм | ДСТУ 8939 | 4985c240-5147-49b4-acde-5e45d8d27bde | E8A36B40-D552-4026-9778-2849C63036E4 | Труба | 17×0,6
197 |  | 17 | 0,8 | 17x0,8 | S235JR | 1 | 0,32 | 40,715041 | 1338,9141 | 157,51931 | 2677,8282 | 315,03862 | 1,8419419 | 17×0,8-1 | Труба 17×0,8-1 ДСТУ 8939 | 20 ДСТУ 7809 | Труба 17×0,8, L=1 мм | ДСТУ 8939 | 4985c240-5147-49b4-acde-5e45d8d27bde | E8A36B40-D552-4026-9778-2849C63036E4 | Труба | 17×0,8
198 |  | 17 | 1 | 17x1 | S235JR | 1 | 0,395 | 50,265482 | 1614,7786 | 189,97395 | 3229,5572 | 379,9479 | 1,8053356 | 17×1-1 | Труба 17×1-1 ДСТУ 8939 | 20 ДСТУ 7809 | Труба 17×1, L=1 мм | ДСТУ 8939 | 4985c240-5147-49b4-acde-5e45d8d27bde | E8A36B40-D552-4026-9778-2849C63036E4 | Труба | 17×1
199 |  | 17 | 1,2 | 17x1,2 | S235JR | 1 | 0,468 | 59,564597 | 1869,4349 | 219,93352 | 3738,8698 | 439,86704 | 1,7696927 | 17×1,2-1 | Труба 17×1,2-1 ДСТУ 8939 | 20 ДСТУ 7809 | Труба 17×1,2, L=1 мм | ДСТУ 8939 | 4985c240-5147-49b4-acde-5e45d8d27bde | E8A36B40-D552-4026-9778-2849C63036E4 | Труба | 17×1,2
200 |  | 17 | 1,4 | 17x1,4 | S235JR | 1 | 0,539 | 68,612384 | 2103,9988 | 247,52927 | 4207,9976 | 495,05854 | 1,7350131 | 17×1,4-1 | Труба 17×1,4-1 ДСТУ 8939 | 20 ДСТУ 7809 | Труба 17×1,4, L=1 мм | ДСТУ 8939 | 4985c240-5147-49b4-acde-5e45d8d27bde | E8A36B40-D552-4026-9778-2849C63036E4 | Труба | 17×1,4
201 |  | 17 | 1,5 | 17x1,5 | S235JR | 1 | 0,573 | 73,042029 | 2214,0865 | 260,48076 | 4428,173 | 520,96152 | 1,7180346 | 17×1,5-1 | Труба 17×1,5-1 ДСТУ 8939 | 20 ДСТУ 7809 | Труба 17×1,5, L=1 мм | ДСТУ 8939 | 4985c240-5147-49b4-acde-5e45d8d27bde | E8A36B40-D552-4026-9778-2849C63036E4 | Труба | 17×1,5
202 |  | 17 | 1,6 | 17x1,6 | S235JR | 1 | 0,608 | 77,408843 | 2319,556 | 272,88894 | 4639,112 | 545,77788 | 1,7012969 | 17×1,6-1 | Труба 17×1,6-1 ДСТУ 8939 | 20 ДСТУ 7809 | Труба 17×1,6, L=1 мм | ДСТУ 8939 | 4985c240-5147-49b4-acde-5e45d8d27bde | E8A36B40-D552-4026-9778-2849C63036E4 | Труба | 17×1,6
203 |  | 17 | 1,8 | 17x1,8 | S235JR | 1 | 0,675 | 85,953975 | 2517,1622 | 296,13673 | 5034,3244 | 592,27346 | 1,6685439 | 17×1,8-1 | Труба 17×1,8-1 ДСТУ 8939 | 20 ДСТУ 7809 | Труба 17×1,8, L=1 мм | ДСТУ 8939 | 4985c240-5147-49b4-acde-5e45d8d27bde | E8A36B40-D552-4026-9778-2849C63036E4 | Труба | 17×1,8
204 |  | 17 | 2 | 17x2 | S235JR | 1 | 0,74 | 94,24778 | 2697,8427 | 317,39326 | 5395,6854 | 634,78652 | 1,6367543 | 17×2-1 | Труба 17×2-1 ДСТУ 8939 | 20 ДСТУ 7809 | Труба 17×2, L=1 мм | ДСТУ 8939 | 4985c240-5147-49b4-acde-5e45d8d27bde | E8A36B40-D552-4026-9778-2849C63036E4 | Труба | 17×2
205 |  | 17 | 2,2 | 17x2,2 | S235JR | 1 | 0,803 | 102,29026 | 2862,5929 | 336,77564 | 5725,1858 | 673,55128 | 1,605928 | 17×2,2-1 | Труба 17×2,2-1 ДСТУ 8939 | 20 ДСТУ 7809 | Труба 17×2,2, L=1 мм | ДСТУ 8939 | 4985c240-5147-49b4-acde-5e45d8d27bde | E8A36B40-D552-4026-9778-2849C63036E4 | Труба | 17×2,2
206 |  | 17 | 2,5 | 17x2,5 | S235JR | 1 | 0,894 | 113,88273 | 3081,9514 | 362,58252 | 6163,9028 | 725,16504 | 1,5614948 | 17×2,5-1 | Труба 17×2,5-1 ДСТУ 8939 | 20 ДСТУ 7809 | Труба 17×2,5, L=1 мм | ДСТУ 8939 | 4985c240-5147-49b4-acde-5e45d8d27bde | E8A36B40-D552-4026-9778-2849C63036E4 | Труба | 17×2,5
207 |  | 17 | 2,8 | 17x2,8 | S235JR | 1 | 0,981 | 124,90972 | 3270,761 | 384,79541 | 6541,522 | 769,59082 | 1,5192291 | 17×2,8-1 | Труба 17×2,8-1 ДСТУ 8939 | 20 ДСТУ 7809 | Труба 17×2,8, L=1 мм | ДСТУ 8939 | 4985c240-5147-49b4-acde-5e45d8d27bde | E8A36B40-D552-4026-9778-2849C63036E4 | Труба | 17×2,8
208 |  | 17 | 3 | 17x3 | S235JR | 1 | 1,036 | 131,94689 | 3381,1391 | 397,78107 | 6762,2782 | 795,56214 | 1,4922561 | 17×3-1 | Труба 17×3-1 ДСТУ 8939 | 20 ДСТУ 7809 | Труба 17×3, L=1 мм | ДСТУ 8939 | 4985c240-5147-49b4-acde-5e45d8d27bde | E8A36B40-D552-4026-9778-2849C63036E4 | Труба | 17×3
209 |  | 17 | 3,2 | 17x3,2 | S235JR | 1 | 1,089 | 138,73273 | 3480,1105 | 409,42476 | 6960,221 | 818,84952 | 1,4662464 | 17×3,2-1 | Труба 17×3,2-1 ДСТУ 8939 | 20 ДСТУ 7809 | Труба 17×3,2, L=1 мм | ДСТУ 8939 | 4985c240-5147-49b4-acde-5e45d8d27bde | E8A36B40-D552-4026-9778-2849C63036E4 | Труба | 17×3,2
210 |  | 17 | 3,5 | 17x3,5 | S235JR | 1 | 1,165 | 148,44025 | 3608,9536 | 424,58278 | 7217,9072 | 849,16556 | 1,4290381 | 17×3,5-1 | Труба 17×3,5-1 ДСТУ 8939 | 20 ДСТУ 7809 | Труба 17×3,5, L=1 мм | ДСТУ 8939 | 4985c240-5147-49b4-acde-5e45d8d27bde | E8A36B40-D552-4026-9778-2849C63036E4 | Труба | 17×3,5
211 |  | 17 | 4 | 17x4 | S235JR | 1 | 1,282 | 163,36282 | 3777,7652 | 444,44296 | 7555,5304 | 888,88592 | 1,3718408 | 17×4-1 | Труба 17×4-1 ДСТУ 8939 | 20 ДСТУ 7809 | Труба 17×4, L=1 мм | ДСТУ 8939 | 4985c240-5147-49b4-acde-5e45d8d27bde | E8A36B40-D552-4026-9778-2849C63036E4 | Труба | 17×4
212 |  | 17 | 4,5 | 17x4,5 | S235JR | 1 | 1,387 | 176,71459 | 3898,7656 | 458,67831 | 7797,5312 | 917,35662 | 1,3206644 | 17×4,5-1 | Труба 17×4,5-1 ДСТУ 8939 | 20 ДСТУ 7809 | Труба 17×4,5, L=1 мм | ДСТУ 8939 | 4985c240-5147-49b4-acde-5e45d8d27bde | E8A36B40-D552-4026-9778-2849C63036E4 | Труба | 17×4,5
213 |  | 17 | 5 | 17x5 | S235JR | 1 | 1,48 | 188,49556 | 3981,9687 | 468,46691 | 7963,9374 | 936,93382 | 1,2755087 | 17×5-1 | Труба 17×5-1 ДСТУ 8939 | 20 ДСТУ 7809 | Труба 17×5, L=1 мм | ДСТУ 8939 | 4985c240-5147-49b4-acde-5e45d8d27bde | E8A36B40-D552-4026-9778-2849C63036E4 | Труба | 17×5
214 |  | 18 | 0,3 | 18x0,3 | S235JR | 1 | 0,131 | 16,681857 | 653,47004 | 72,607782 | 1306,9401 | 145,21556 | 1,9409667 | 18×0,3-1 | Труба 18×0,3-1 ДСТУ 8939 | 20 ДСТУ 7809 | Труба 18×0,3, L=1 мм | ДСТУ 8939 | 4985c240-5147-49b4-acde-5e45d8d27bde | E8A36B40-D552-4026-9778-2849C63036E4 | Труба | 18×0,3
215 |  | 18 | 0,4 | 18x0,4 | S235JR | 1 | 0,174 | 22,116812 | 856,8053 | 95,200589 | 1713,6106 | 190,40118 | 1,9223852 | 18×0,4-1 | Труба 18×0,4-1 ДСТУ 8939 | 20 ДСТУ 7809 | Труба 18×0,4, L=1 мм | ДСТУ 8939 | 4985c240-5147-49b4-acde-5e45d8d27bde | E8A36B40-D552-4026-9778-2849C63036E4 | Труба | 18×0,4
216 |  | 18 | 0,5 | 18x0,5 | S235JR | 1 | 0,216 | 27,488936 | 1053,1699 | 117,01888 | 2106,3398 | 234,03776 | 1,9040185 | 18×0,5-1 | Труба 18×0,5-1 ДСТУ 8939 | 20 ДСТУ 7809 | Труба 18×0,5, L=1 мм | ДСТУ 8939 | 4985c240-5147-49b4-acde-5e45d8d27bde | E8A36B40-D552-4026-9778-2849C63036E4 | Труба | 18×0,5
217 |  | 18 | 0,6 | 18x0,6 | S235JR | 1 | 0,258 | 32,798227 | 1242,7248 | 138,08053 | 2485,4496 | 276,16106 | 1,8858667 | 18×0,6-1 | Труба 18×0,6-1 ДСТУ 8939 | 20 ДСТУ 7809 | Труба 18×0,6, L=1 мм | ДСТУ 8939 | 4985c240-5147-49b4-acde-5e45d8d27bde | E8A36B40-D552-4026-9778-2849C63036E4 | Труба | 18×0,6
218 |  | 18 | 0,8 | 18x0,8 | S235JR | 1 | 0,339 | 43,228315 | 1602,0414 | 178,0046 | 3204,0828 | 356,0092 | 1,8502074 | 18×0,8-1 | Труба 18×0,8-1 ДСТУ 8939 | 20 ДСТУ 7809 | Труба 18×0,8, L=1 мм | ДСТУ 8939 | 4985c240-5147-49b4-acde-5e45d8d27bde | E8A36B40-D552-4026-9778-2849C63036E4 | Труба | 18×0,8
219 |  | 18 | 1 | 18x1 | S235JR | 1 | 0,419 | 53,407075 | 1936,0065 | 215,11183 | 3872,013 | 430,22366 | 1,8154074 | 18×1-1 | Труба 18×1-1 ДСТУ 8939 | 20 ДСТУ 7809 | Труба 18×1, L=1 мм | ДСТУ 8939 | 4985c240-5147-49b4-acde-5e45d8d27bde | E8A36B40-D552-4026-9778-2849C63036E4 | Труба | 18×1
220 |  | 18 | 1,2 | 18x1,2 | S235JR | 1 | 0,497 | 63,334508 | 2245,8417 | 249,53797 | 4491,6834 | 499,07594 | 1,7814667 | 18×1,2-1 | Труба 18×1,2-1 ДСТУ 8939 | 20 ДСТУ 7809 | Труба 18×1,2, L=1 мм | ДСТУ 8939 | 4985c240-5147-49b4-acde-5e45d8d27bde | E8A36B40-D552-4026-9778-2849C63036E4 | Труба | 18×1,2
221 |  | 18 | 1,4 | 18x1,4 | S235JR | 1 | 0,573 | 73,010613 | 2532,7382 | 281,41536 | 5065,4764 | 562,83072 | 1,7483852 | 18×1,4-1 | Труба 18×1,4-1 ДСТУ 8939 | 20 ДСТУ 7809 | Труба 18×1,4, L=1 мм | ДСТУ 8939 | 4985c240-5147-49b4-acde-5e45d8d27bde | E8A36B40-D552-4026-9778-2849C63036E4 | Труба | 18×1,4
222 |  | 18 | 1,5 | 18x1,5 | S235JR | 1 | 0,61 | 77,754418 | 2667,9485 | 296,43872 | 5335,897 | 592,87744 | 1,7321667 | 18×1,5-1 | Труба 18×1,5-1 ДСТУ 8939 | 20 ДСТУ 7809 | Труба 18×1,5, L=1 мм | ДСТУ 8939 | 4985c240-5147-49b4-acde-5e45d8d27bde | E8A36B40-D552-4026-9778-2849C63036E4 | Труба | 18×1,5
223 |  | 18 | 1,6 | 18x1,6 | S235JR | 1 | 0,647 | 82,435391 | 2797,8572 | 310,87302 | 5595,7144 | 621,74604 | 1,716163 | 18×1,6-1 | Труба 18×1,6-1 ДСТУ 8939 | 20 ДСТУ 7809 | Труба 18×1,6, L=1 мм | ДСТУ 8939 | 4985c240-5147-49b4-acde-5e45d8d27bde | E8A36B40-D552-4026-9778-2849C63036E4 | Труба | 18×1,6
224 |  | 18 | 1,8 | 18x1,8 | S235JR | 1 | 0,719 | 91,608842 | 3042,3296 | 338,03662 | 6084,6592 | 676,07324 | 1,6848 | 18×1,8-1 | Труба 18×1,8-1 ДСТУ 8939 | 20 ДСТУ 7809 | Труба 18×1,8, L=1 мм | ДСТУ 8939 | 4985c240-5147-49b4-acde-5e45d8d27bde | E8A36B40-D552-4026-9778-2849C63036E4 | Труба | 18×1,8
225 |  | 18 | 2 | 18x2 | S235JR | 1 | 0,789 | 100,53096 | 3267,2562 | 363,02847 | 6534,5124 | 726,05694 | 1,6542963 | 18×2-1 | Труба 18×2-1 ДСТУ 8939 | 20 ДСТУ 7809 | Труба 18×2, L=1 мм | ДСТУ 8939 | 4985c240-5147-49b4-acde-5e45d8d27bde | E8A36B40-D552-4026-9778-2849C63036E4 | Труба | 18×2
226 |  | 18 | 2,2 | 18x2,2 | S235JR | 1 | 0,857 | 109,20176 | 3473,708 | 385,96756 | 6947,416 | 771,93512 | 1,6246519 | 18×2,2-1 | Труба 18×2,2-1 ДСТУ 8939 | 20 ДСТУ 7809 | Труба 18×2,2, L=1 мм | ДСТУ 8939 | 4985c240-5147-49b4-acde-5e45d8d27bde | E8A36B40-D552-4026-9778-2849C63036E4 | Труба | 18×2,2
227 |  | 18 | 2,5 | 18x2,5 | S235JR | 1 | 0,956 | 121,73672 | 3751,0127 | 416,77919 | 7502,0254 | 833,55838 | 1,5817963 | 18×2,5-1 | Труба 18×2,5-1 ДСТУ 8939 | 20 ДСТУ 7809 | Труба 18×2,5, L=1 мм | ДСТУ 8939 | 4985c240-5147-49b4-acde-5e45d8d27bde | E8A36B40-D552-4026-9778-2849C63036E4 | Труба | 18×2,5
228 |  | 18 | 2,8 | 18x2,8 | S235JR | 1 | 1,05 | 133,70618 | 3992,4665 | 443,60739 | 7984,933 | 887,21478 | 1,5408741 | 18×2,8-1 | Труба 18×2,8-1 ДСТУ 8939 | 20 ДСТУ 7809 | Труба 18×2,8, L=1 мм | ДСТУ 8939 | 4985c240-5147-49b4-acde-5e45d8d27bde | E8A36B40-D552-4026-9778-2849C63036E4 | Труба | 18×2,8
229 |  | 18 | 3 | 18x3 | S235JR | 1 | 1,11 | 141,37167 | 4135,1213 | 459,45792 | 8270,2426 | 918,91584 | 1,5146667 | 18×3-1 | Труба 18×3-1 ДСТУ 8939 | 20 ДСТУ 7809 | Труба 18×3, L=1 мм | ДСТУ 8939 | 4985c240-5147-49b4-acde-5e45d8d27bde | E8A36B40-D552-4026-9778-2849C63036E4 | Труба | 18×3
230 |  | 18 | 3,2 | 18x3,2 | S235JR | 1 | 1,168 | 148,78583 | 4264,2019 | 473,80021 | 8528,4038 | 947,60042 | 1,4893185 | 18×3,2-1 | Труба 18×3,2-1 ДСТУ 8939 | 20 ДСТУ 7809 | Труба 18×3,2, L=1 мм | ДСТУ 8939 | 4985c240-5147-49b4-acde-5e45d8d27bde | E8A36B40-D552-4026-9778-2849C63036E4 | Труба | 18×3,2
231 |  | 18 | 3,5 | 18x3,5 | S235JR | 1 | 1,252 | 159,43583 | 4434,309 | 492,701 | 8868,618 | 985,402 | 1,4529074 | 18×3,5-1 | Труба 18×3,5-1 ДСТУ 8939 | 20 ДСТУ 7809 | Труба 18×3,5, L=1 мм | ДСТУ 8939 | 4985c240-5147-49b4-acde-5e45d8d27bde | E8A36B40-D552-4026-9778-2849C63036E4 | Труба | 18×3,5
232 |  | 18 | 4 | 18x4 | S235JR | 1 | 1,381 | 175,92919 | 4662,1235 | 518,01372 | 9324,247 | 1036,0274 | 1,3965185 | 18×4-1 | Труба 18×4-1 ДСТУ 8939 | 20 ДСТУ 7809 | Труба 18×4, L=1 мм | ДСТУ 8939 | 4985c240-5147-49b4-acde-5e45d8d27bde | E8A36B40-D552-4026-9778-2849C63036E4 | Труба | 18×4
233 |  | 18 | 4,5 | 18x4,5 | S235JR | 1 | 1,498 | 190,85175 | 4830,9349 | 536,77054 | 9661,8698 | 1073,5411 | 1,3455 | 18×4,5-1 | Труба 18×4,5-1 ДСТУ 8939 | 20 ДСТУ 7809 | Труба 18×4,5, L=1 мм | ДСТУ 8939 | 4985c240-5147-49b4-acde-5e45d8d27bde | E8A36B40-D552-4026-9778-2849C63036E4 | Труба | 18×4,5
234 |  | 18 | 5 | 18x5 | S235JR | 1 | 1,603 | 204,20352 | 4951,9354 | 550,21504 | 9903,8708 | 1100,4301 | 1,2998519 | 18×5-1 | Труба 18×5-1 ДСТУ 8939 | 20 ДСТУ 7809 | Труба 18×5, L=1 мм | ДСТУ 8939 | 4985c240-5147-49b4-acde-5e45d8d27bde | E8A36B40-D552-4026-9778-2849C63036E4 | Труба | 18×5
235 |  | 19 | 0,3 | 19x0,3 | S235JR | 1 | 0,138 | 17,624335 | 770,57999 | 81,113683 | 1541,16 | 162,22737 | 1,9439202 | 19×0,3-1 | Труба 19×0,3-1 ДСТУ 8939 | 20 ДСТУ 7809 | Труба 19×0,3, L=1 мм | ДСТУ 8939 | 4985c240-5147-49b4-acde-5e45d8d27bde | E8A36B40-D552-4026-9778-2849C63036E4 | Труба | 19×0,3
236 |  | 19 | 0,4 | 19x0,4 | S235JR | 1 | 0,183 | 23,373449 | 1011,2523 | 106,44761 | 2022,5046 | 212,89522 | 1,9262792 | 19×0,4-1 | Труба 19×0,4-1 ДСТУ 8939 | 20 ДСТУ 7809 | Труба 19×0,4, L=1 мм | ДСТУ 8939 | 4985c240-5147-49b4-acde-5e45d8d27bde | E8A36B40-D552-4026-9778-2849C63036E4 | Труба | 19×0,4
237 |  | 19 | 0,5 | 19x0,5 | S235JR | 1 | 0,228 | 29,059732 | 1244,1198 | 130,95998 | 2488,2396 | 261,91996 | 1,908831 | 19×0,5-1 | Труба 19×0,5-1 ДСТУ 8939 | 20 ДСТУ 7809 | Труба 19×0,5, L=1 мм | ДСТУ 8939 | 4985c240-5147-49b4-acde-5e45d8d27bde | E8A36B40-D552-4026-9778-2849C63036E4 | Труба | 19×0,5
238 |  | 19 | 0,6 | 19x0,6 | S235JR | 1 | 0,272 | 34,683183 | 1469,353 | 154,66874 | 2938,706 | 309,33748 | 1,8915756 | 19×0,6-1 | Труба 19×0,6-1 ДСТУ 8939 | 20 ДСТУ 7809 | Труба 19×0,6, L=1 мм | ДСТУ 8939 | 4985c240-5147-49b4-acde-5e45d8d27bde | E8A36B40-D552-4026-9778-2849C63036E4 | Труба | 19×0,6
239 |  | 19 | 0,8 | 19x0,8 | S235JR | 1 | 0,359 | 45,741589 | 1897,5898 | 199,74629 | 3795,1796 | 399,49258 | 1,8576432 | 19×0,8-1 | Труба 19×0,8-1 ДСТУ 8939 | 20 ДСТУ 7809 | Труба 19×0,8, L=1 мм | ДСТУ 8939 | 4985c240-5147-49b4-acde-5e45d8d27bde | E8A36B40-D552-4026-9778-2849C63036E4 | Труба | 19×0,8
240 |  | 19 | 1 | 19x1 | S235JR | 1 | 0,444 | 56,548668 | 2297,2896 | 241,81996 | 4594,5792 | 483,63992 | 1,824482 | 19×1-1 | Труба 19×1-1 ДСТУ 8939 | 20 ДСТУ 7809 | Труба 19×1, L=1 мм | ДСТУ 8939 | 4985c240-5147-49b4-acde-5e45d8d27bde | E8A36B40-D552-4026-9778-2849C63036E4 | Труба | 19×1
241 |  | 19 | 1,2 | 19x1,2 | S235JR | 1 | 0,527 | 67,104419 | 2669,7493 | 281,02624 | 5339,4986 | 562,05248 | 1,792092 | 19×1,2-1 | Труба 19×1,2-1 ДСТУ 8939 | 20 ДСТУ 7809 | Труба 19×1,2, L=1 мм | ДСТУ 8939 | 4985c240-5147-49b4-acde-5e45d8d27bde | E8A36B40-D552-4026-9778-2849C63036E4 | Труба | 19×1,2
242 |  | 19 | 1,4 | 19x1,4 | S235JR | 1 | 0,608 | 77,408843 | 3016,2356 | 317,49848 | 6032,4712 | 634,99696 | 1,7604731 | 19×1,4-1 | Труба 19×1,4-1 ДСТУ 8939 | 20 ДСТУ 7809 | Труба 19×1,4, L=1 мм | ДСТУ 8939 | 4985c240-5147-49b4-acde-5e45d8d27bde | E8A36B40-D552-4026-9778-2849C63036E4 | Труба | 19×1,4
243 |  | 19 | 1,5 | 19x1,5 | S235JR | 1 | 0,647 | 82,466807 | 3180,1262 | 334,75013 | 6360,2524 | 669,50026 | 1,7449529 | 19×1,5-1 | Труба 19×1,5-1 ДСТУ 8939 | 20 ДСТУ 7809 | Труба 19×1,5, L=1 мм | ДСТУ 8939 | 4985c240-5147-49b4-acde-5e45d8d27bde | E8A36B40-D552-4026-9778-2849C63036E4 | Труба | 19×1,5
244 |  | 19 | 1,6 | 19x1,6 | S235JR | 1 | 0,687 | 87,461939 | 3337,9849 | 351,36683 | 6675,9698 | 702,73366 | 1,7296255 | 19×1,6-1 | Труба 19×1,6-1 ДСТУ 8939 | 20 ДСТУ 7809 | Труба 19×1,6, L=1 мм | ДСТУ 8939 | 4985c240-5147-49b4-acde-5e45d8d27bde | E8A36B40-D552-4026-9778-2849C63036E4 | Труба | 19×1,6
245 |  | 19 | 1,8 | 19x1,8 | S235JR | 1 | 0,764 | 97,263709 | 3636,2038 | 382,75829 | 7272,4076 | 765,51658 | 1,699549 | 19×1,8-1 | Труба 19×1,8-1 ДСТУ 8939 | 20 ДСТУ 7809 | Труба 19×1,8, L=1 мм | ДСТУ 8939 | 4985c240-5147-49b4-acde-5e45d8d27bde | E8A36B40-D552-4026-9778-2849C63036E4 | Труба | 19×1,8
246 |  | 19 | 2 | 19x2 | S235JR | 1 | 0,838 | 106,81415 | 3912,0682 | 411,79665 | 7824,1364 | 823,5933 | 1,6702438 | 19×2-1 | Труба 19×2-1 ДСТУ 8939 | 20 ДСТУ 7809 | Труба 19×2, L=1 мм | ДСТУ 8939 | 4985c240-5147-49b4-acde-5e45d8d27bde | E8A36B40-D552-4026-9778-2849C63036E4 | Труба | 19×2
247 |  | 19 | 2,2 | 19x2,2 | S235JR | 1 | 0,911 | 116,11326 | 4166,7243 | 438,60256 | 8333,4486 | 877,20512 | 1,6417097 | 19×2,2-1 | Труба 19×2,2-1 ДСТУ 8939 | 20 ДСТУ 7809 | Труба 19×2,2, L=1 мм | ДСТУ 8939 | 4985c240-5147-49b4-acde-5e45d8d27bde | E8A36B40-D552-4026-9778-2849C63036E4 | Труба | 19×2,2
248 |  | 19 | 2,5 | 19x2,5 | S235JR | 1 | 1,017 | 129,5907 | 4511,3762 | 474,88171 | 9022,7524 | 949,76342 | 1,6003546 | 19×2,5-1 | Труба 19×2,5-1 ДСТУ 8939 | 20 ДСТУ 7809 | Труба 19×2,5, L=1 мм | ДСТУ 8939 | 4985c240-5147-49b4-acde-5e45d8d27bde | E8A36B40-D552-4026-9778-2849C63036E4 | Труба | 19×2,5
249 |  | 19 | 2,8 | 19x2,8 | S235JR | 1 | 1,119 | 142,50264 | 4814,4517 | 506,78439 | 9628,9034 | 1013,5688 | 1,5607346 | 19×2,8-1 | Труба 19×2,8-1 ДСТУ 8939 | 20 ДСТУ 7809 | Труба 19×2,8, L=1 мм | ДСТУ 8939 | 4985c240-5147-49b4-acde-5e45d8d27bde | E8A36B40-D552-4026-9778-2849C63036E4 | Труба | 19×2,8
250 |  | 19 | 3 | 19x3 | S235JR | 1 | 1,184 | 150,79645 | 4995,1324 | 525,80341 | 9990,2648 | 1051,6068 | 1,5352853 | 19×3-1 | Труба 19×3-1 ДСТУ 8939 | 20 ДСТУ 7809 | Труба 19×3, L=1 мм | ДСТУ 8939 | 4985c240-5147-49b4-acde-5e45d8d27bde | E8A36B40-D552-4026-9778-2849C63036E4 | Труба | 19×3
251 |  | 19 | 3,2 | 19x3,2 | S235JR | 1 | 1,247 | 158,83892 | 5159,8823 | 543,14551 | 10319,765 | 1086,291 | 1,5106072 | 19×3,2-1 | Труба 19×3,2-1 ДСТУ 8939 | 20 ДСТУ 7809 | Труба 19×3,2, L=1 мм | ДСТУ 8939 | 4985c240-5147-49b4-acde-5e45d8d27bde | E8A36B40-D552-4026-9778-2849C63036E4 | Труба | 19×3,2
252 |  | 19 | 3,5 | 19x3,5 | S235JR | 1 | 1,338 | 170,4314 | 5379,2411 | 566,23591 | 10758,482 | 1132,4718 | 1,475036 | 19×3,5-1 | Труба 19×3,5-1 ДСТУ 8939 | 20 ДСТУ 7809 | Труба 19×3,5, L=1 мм | ДСТУ 8939 | 4985c240-5147-49b4-acde-5e45d8d27bde | E8A36B40-D552-4026-9778-2849C63036E4 | Труба | 19×3,5
253 |  | 19 | 4 | 19x4 | S235JR | 1 | 1,48 | 188,49556 | 5678,4287 | 597,72934 | 11356,857 | 1195,4587 | 1,4196066 | 19×4-1 | Труба 19×4-1 ДСТУ 8939 | 20 ДСТУ 7809 | Труба 19×4, L=1 мм | ДСТУ 8939 | 4985c240-5147-49b4-acde-5e45d8d27bde | E8A36B40-D552-4026-9778-2849C63036E4 | Труба | 19×4
254 |  | 19 | 4,5 | 19x4,5 | S235JR | 1 | 1,609 | 204,98892 | 5906,2433 | 621,70982 | 11812,487 | 1243,4196 | 1,3689972 | 19×4,5-1 | Труба 19×4,5-1 ДСТУ 8939 | 20 ДСТУ 7809 | Труба 19×4,5, L=1 мм | ДСТУ 8939 | 4985c240-5147-49b4-acde-5e45d8d27bde | E8A36B40-D552-4026-9778-2849C63036E4 | Труба | 19×4,5
255 |  | 19 | 5 | 19x5 | S235JR | 1 | 1,726 | 219,91149 | 6075,0549 | 639,47946 | 12150,11 | 1278,9589 | 1,3232078 | 19×5-1 | Труба 19×5-1 ДСТУ 8939 | 20 ДСТУ 7809 | Труба 19×5, L=1 мм | ДСТУ 8939 | 4985c240-5147-49b4-acde-5e45d8d27bde | E8A36B40-D552-4026-9778-2849C63036E4 | Труба | 19×5
256 |  | 20 | 0,3 | 20x0,3 | S235JR | 1 | 0,146 | 18,566813 | 900,90818 | 90,090818 | 1801,8164 | 180,18164 | 1,946583 | 20×0,3-1 | Труба 20×0,3-1 ДСТУ 8939 | 20 ДСТУ 7809 | Труба 20×0,3, L=1 мм | ДСТУ 8939 | 4985c240-5147-49b4-acde-5e45d8d27bde | E8A36B40-D552-4026-9778-2849C63036E4 | Труба | 20×0,3
257 |  | 20 | 0,4 | 20x0,4 | S235JR | 1 | 0,193 | 24,630086 | 1183,2293 | 118,32293 | 2366,4586 | 236,64586 | 1,929792 | 20×0,4-1 | Труба 20×0,4-1 ДСТУ 8939 | 20 ДСТУ 7809 | Труба 20×0,4, L=1 мм | ДСТУ 8939 | 4985c240-5147-49b4-acde-5e45d8d27bde | E8A36B40-D552-4026-9778-2849C63036E4 | Труба | 20×0,4
258 |  | 20 | 0,5 | 20x0,5 | S235JR | 1 | 0,24 | 30,630528 | 1456,8645 | 145,68645 | 2913,729 | 291,3729 | 1,913175 | 20×0,5-1 | Труба 20×0,5-1 ДСТУ 8939 | 20 ДСТУ 7809 | Труба 20×0,5, L=1 мм | ДСТУ 8939 | 4985c240-5147-49b4-acde-5e45d8d27bde | E8A36B40-D552-4026-9778-2849C63036E4 | Труба | 20×0,5
259 |  | 20 | 0,6 | 20x0,6 | S235JR | 1 | 0,287 | 36,568138 | 1721,9936 | 172,19936 | 3443,9872 | 344,39872 | 1,896732 | 20×0,6-1 | Труба 20×0,6-1 ДСТУ 8939 | 20 ДСТУ 7809 | Труба 20×0,6, L=1 мм | ДСТУ 8939 | 4985c240-5147-49b4-acde-5e45d8d27bde | E8A36B40-D552-4026-9778-2849C63036E4 | Труба | 20×0,6
260 |  | 20 | 0,8 | 20x0,8 | S235JR | 1 | 0,379 | 48,254863 | 2227,4445 | 222,74445 | 4454,889 | 445,4889 | 1,864368 | 20×0,8-1 | Труба 20×0,8-1 ДСТУ 8939 | 20 ДСТУ 7809 | Труба 20×0,8, L=1 мм | ДСТУ 8939 | 4985c240-5147-49b4-acde-5e45d8d27bde | E8A36B40-D552-4026-9778-2849C63036E4 | Труба | 20×0,8
261 |  | 20 | 1 | 20x1 | S235JR | 1 | 0,469 | 59,69026 | 2700,9843 | 270,09843 | 5401,9686 | 540,19686 | 1,8327 | 20×1-1 | Труба 20×1-1 ДСТУ 8939 | 20 ДСТУ 7809 | Труба 20×1, L=1 мм | ДСТУ 8939 | 4985c240-5147-49b4-acde-5e45d8d27bde | E8A36B40-D552-4026-9778-2849C63036E4 | Труба | 20×1
262 |  | 20 | 1,2 | 20x1,2 | S235JR | 1 | 0,556 | 70,87433 | 3143,9853 | 314,39853 | 6287,9706 | 628,79706 | 1,801728 | 20×1,2-1 | Труба 20×1,2-1 ДСТУ 8939 | 20 ДСТУ 7809 | Труба 20×1,2, L=1 мм | ДСТУ 8939 | 4985c240-5147-49b4-acde-5e45d8d27bde | E8A36B40-D552-4026-9778-2849C63036E4 | Труба | 20×1,2
263 |  | 20 | 1,4 | 20x1,4 | S235JR | 1 | 0,642 | 81,807073 | 3557,7896 | 355,77896 | 7115,5792 | 711,55792 | 1,771452 | 20×1,4-1 | Труба 20×1,4-1 ДСТУ 8939 | 20 ДСТУ 7809 | Труба 20×1,4, L=1 мм | ДСТУ 8939 | 4985c240-5147-49b4-acde-5e45d8d27bde | E8A36B40-D552-4026-9778-2849C63036E4 | Труба | 20×1,4
264 |  | 20 | 1,5 | 20x1,5 | S235JR | 1 | 0,684 | 87,179196 | 3754,1541 | 375,41541 | 7508,3082 | 750,83082 | 1,756575 | 20×1,5-1 | Труба 20×1,5-1 ДСТУ 8939 | 20 ДСТУ 7809 | Труба 20×1,5, L=1 мм | ДСТУ 8939 | 4985c240-5147-49b4-acde-5e45d8d27bde | E8A36B40-D552-4026-9778-2849C63036E4 | Труба | 20×1,5
265 |  | 20 | 1,6 | 20x1,6 | S235JR | 1 | 0,726 | 92,488488 | 3943,7091 | 394,37091 | 7887,4182 | 788,74182 | 1,741872 | 20×1,6-1 | Труба 20×1,6-1 ДСТУ 8939 | 20 ДСТУ 7809 | Труба 20×1,6, L=1 мм | ДСТУ 8939 | 4985c240-5147-49b4-acde-5e45d8d27bde | E8A36B40-D552-4026-9778-2849C63036E4 | Труба | 20×1,6
266 |  | 20 | 1,8 | 20x1,8 | S235JR | 1 | 0,808 | 102,91858 | 4303,0258 | 430,30258 | 8606,0516 | 860,60516 | 1,712988 | 20×1,8-1 | Труба 20×1,8-1 ДСТУ 8939 | 20 ДСТУ 7809 | Труба 20×1,8, L=1 мм | ДСТУ 8939 | 4985c240-5147-49b4-acde-5e45d8d27bde | E8A36B40-D552-4026-9778-2849C63036E4 | Труба | 20×1,8
267 |  | 20 | 2 | 20x2 | S235JR | 1 | 0,888 | 113,09734 | 4636,9909 | 463,69909 | 9273,9818 | 927,39818 | 1,6848 | 20×2-1 | Труба 20×2-1 ДСТУ 8939 | 20 ДСТУ 7809 | Труба 20×2, L=1 мм | ДСТУ 8939 | 4985c240-5147-49b4-acde-5e45d8d27bde | E8A36B40-D552-4026-9778-2849C63036E4 | Труба | 20×2
268 |  | 20 | 2,2 | 20x2,2 | S235JR | 1 | 0,966 | 123,02477 | 4946,826 | 494,6826 | 9893,652 | 989,3652 | 1,657308 | 20×2,2-1 | Труба 20×2,2-1 ДСТУ 8939 | 20 ДСТУ 7809 | Труба 20×2,2, L=1 мм | ДСТУ 8939 | 4985c240-5147-49b4-acde-5e45d8d27bde | E8A36B40-D552-4026-9778-2849C63036E4 | Труба | 20×2,2
269 |  | 20 | 2,5 | 20x2,5 | S235JR | 1 | 1,079 | 137,44468 | 5368,9328 | 536,89328 | 10737,866 | 1073,7866 | 1,617375 | 20×2,5-1 | Труба 20×2,5-1 ДСТУ 8939 | 20 ДСТУ 7809 | Труба 20×2,5, L=1 мм | ДСТУ 8939 | 4985c240-5147-49b4-acde-5e45d8d27bde | E8A36B40-D552-4026-9778-2849C63036E4 | Труба | 20×2,5
270 |  | 20 | 2,8 | 20x2,8 | S235JR | 1 | 1,188 | 151,2991 | 5743,3138 | 574,33138 | 11486,628 | 1148,6628 | 1,579008 | 20×2,8-1 | Труба 20×2,8-1 ДСТУ 8939 | 20 ДСТУ 7809 | Труба 20×2,8, L=1 мм | ДСТУ 8939 | 4985c240-5147-49b4-acde-5e45d8d27bde | E8A36B40-D552-4026-9778-2849C63036E4 | Труба | 20×2,8
271 |  | 20 | 3 | 20x3 | S235JR | 1 | 1,258 | 160,22123 | 5968,2408 | 596,82408 | 11936,482 | 1193,6482 | 1,5543 | 20×3-1 | Труба 20×3-1 ДСТУ 8939 | 20 ДСТУ 7809 | Труба 20×3, L=1 мм | ДСТУ 8939 | 4985c240-5147-49b4-acde-5e45d8d27bde | E8A36B40-D552-4026-9778-2849C63036E4 | Труба | 20×3
272 |  | 20 | 3,2 | 20x3,2 | S235JR | 1 | 1,326 | 168,89202 | 6174,6923 | 617,46923 | 12349,385 | 1234,9385 | 1,530288 | 20×3,2-1 | Труба 20×3,2-1 ДСТУ 8939 | 20 ДСТУ 7809 | Труба 20×3,2, L=1 мм | ДСТУ 8939 | 4985c240-5147-49b4-acde-5e45d8d27bde | E8A36B40-D552-4026-9778-2849C63036E4 | Труба | 20×3,2
273 |  | 20 | 3,5 | 20x3,5 | S235JR | 1 | 1,424 | 181,42698 | 6451,997 | 645,1997 | 12903,994 | 1290,3994 | 1,495575 | 20×3,5-1 | Труба 20×3,5-1 ДСТУ 8939 | 20 ДСТУ 7809 | Труба 20×3,5, L=1 мм | ДСТУ 8939 | 4985c240-5147-49b4-acde-5e45d8d27bde | E8A36B40-D552-4026-9778-2849C63036E4 | Труба | 20×3,5
274 |  | 20 | 4 | 20x4 | S235JR | 1 | 1,578 | 201,06193 | 6836,1056 | 683,61056 | 13672,211 | 1367,2211 | 1,4412 | 20×4-1 | Труба 20×4-1 ДСТУ 8939 | 20 ДСТУ 7809 | Труба 20×4, L=1 мм | ДСТУ 8939 | 4985c240-5147-49b4-acde-5e45d8d27bde | E8A36B40-D552-4026-9778-2849C63036E4 | Труба | 20×4
275 |  | 20 | 4,5 | 20x4,5 | S235JR | 1 | 1,72 | 219,12609 | 7135,2933 | 713,52933 | 14270,587 | 1427,0587 | 1,391175 | 20×4,5-1 | Труба 20×4,5-1 ДСТУ 8939 | 20 ДСТУ 7809 | Труба 20×4,5, L=1 мм | ДСТУ 8939 | 4985c240-5147-49b4-acde-5e45d8d27bde | E8A36B40-D552-4026-9778-2849C63036E4 | Труба | 20×4,5
276 |  | 20 | 5 | 20x5 | S235JR | 1 | 1,85 | 235,61945 | 7363,1078 | 736,31078 | 14726,216 | 1472,6216 | 1,3455 | 20×5-1 | Труба 20×5-1 ДСТУ 8939 | 20 ДСТУ 7809 | Труба 20×5, L=1 мм | ДСТУ 8939 | 4985c240-5147-49b4-acde-5e45d8d27bde | E8A36B40-D552-4026-9778-2849C63036E4 | Труба | 20×5
277 |  | 20 | 5,5 | 20x5,5 | S235JR | 1 | 1,967 | 250,54201 | 7531,9192 | 753,19192 | 15063,838 | 1506,3838 | 1,304175 | 20×5,5-1 | Труба 20×5,5-1 ДСТУ 8939 | 20 ДСТУ 7809 | Труба 20×5,5, L=1 мм | ДСТУ 8939 | 4985c240-5147-49b4-acde-5e45d8d27bde | E8A36B40-D552-4026-9778-2849C63036E4 | Труба | 20×5,5
278 |  | 20 | 6 | 20x6 | S235JR | 1 | 2,072 | 263,89378 | 7652,9196 | 765,29196 | 15305,839 | 1530,5839 | 1,2672 | 20×6-1 | Труба 20×6-1 ДСТУ 8939 | 20 ДСТУ 7809 | Труба 20×6, L=1 мм | ДСТУ 8939 | 4985c240-5147-49b4-acde-5e45d8d27bde | E8A36B40-D552-4026-9778-2849C63036E4 | Труба | 20×6
279 |  | 21 | 0,4 | 21x0,4 | S235JR | 1 | 0,203 | 25,886723 | 1373,679 | 130,82657 | 2747,358 | 261,65314 | 1,9329769 | 21×0,4-1 | Труба 21×0,4-1 ДСТУ 8939 | 20 ДСТУ 7809 | Труба 21×0,4, L=1 мм | ДСТУ 8939 | 4985c240-5147-49b4-acde-5e45d8d27bde | E8A36B40-D552-4026-9778-2849C63036E4 | Труба | 21×0,4
280 |  | 21 | 0,5 | 21x0,5 | S235JR | 1 | 0,253 | 32,201325 | 1692,5821 | 161,1983 | 3385,1642 | 322,3966 | 1,9171156 | 21×0,5-1 | Труба 21×0,5-1 ДСТУ 8939 | 20 ДСТУ 7809 | Труба 21×0,5, L=1 мм | ДСТУ 8939 | 4985c240-5147-49b4-acde-5e45d8d27bde | E8A36B40-D552-4026-9778-2849C63036E4 | Труба | 21×0,5
281 |  | 21 | 0,6 | 21x0,6 | S235JR | 1 | 0,302 | 38,453094 | 2002,0603 | 190,67241 | 4004,1206 | 381,34482 | 1,9014122 | 21×0,6-1 | Труба 21×0,6-1 ДСТУ 8939 | 20 ДСТУ 7809 | Труба 21×0,6, L=1 мм | ДСТУ 8939 | 4985c240-5147-49b4-acde-5e45d8d27bde | E8A36B40-D552-4026-9778-2849C63036E4 | Труба | 21×0,6
282 |  | 21 | 0,8 | 21x0,8 | S235JR | 1 | 0,399 | 50,768137 | 2593,4903 | 246,99908 | 5186,9806 | 493,99816 | 1,8704789 | 21×0,8-1 | Труба 21×0,8-1 ДСТУ 8939 | 20 ДСТУ 7809 | Труба 21×0,8, L=1 мм | ДСТУ 8939 | 4985c240-5147-49b4-acde-5e45d8d27bde | E8A36B40-D552-4026-9778-2849C63036E4 | Труба | 21×0,8
283 |  | 21 | 1 | 21x1 | S235JR | 1 | 0,493 | 62,831853 | 3149,4466 | 299,9473 | 6298,8932 | 599,8946 | 1,8401769 | 21×1-1 | Труба 21×1-1 ДСТУ 8939 | 20 ДСТУ 7809 | Труба 21×1, L=1 мм | ДСТУ 8939 | 4985c240-5147-49b4-acde-5e45d8d27bde | E8A36B40-D552-4026-9778-2849C63036E4 | Труба | 21×1
284 |  | 21 | 1,2 | 21x1,2 | S235JR | 1 | 0,586 | 74,644241 | 3671,377 | 349,65495 | 7342,754 | 699,3099 | 1,8105061 | 21×1,2-1 | Труба 21×1,2-1 ДСТУ 8939 | 20 ДСТУ 7809 | Труба 21×1,2, L=1 мм | ДСТУ 8939 | 4985c240-5147-49b4-acde-5e45d8d27bde | E8A36B40-D552-4026-9778-2849C63036E4 | Труба | 21×1,2
285 |  | 21 | 1,4 | 21x1,4 | S235JR | 1 | 0,677 | 86,205302 | 4160,6989 | 396,25704 | 8321,3978 | 792,51408 | 1,7814667 | 21×1,4-1 | Труба 21×1,4-1 ДСТУ 8939 | 20 ДСТУ 7809 | Труба 21×1,4, L=1 мм | ДСТУ 8939 | 4985c240-5147-49b4-acde-5e45d8d27bde | E8A36B40-D552-4026-9778-2849C63036E4 | Труба | 21×1,4
286 |  | 21 | 1,5 | 21x1,5 | S235JR | 1 | 0,721 | 91,891585 | 4393,5664 | 418,4349 | 8787,1328 | 836,8698 | 1,7671837 | 21×1,5-1 | Труба 21×1,5-1 ДСТУ 8939 | 20 ДСТУ 7809 | Труба 21×1,5, L=1 мм | ДСТУ 8939 | 4985c240-5147-49b4-acde-5e45d8d27bde | E8A36B40-D552-4026-9778-2849C63036E4 | Труба | 21×1,5
287 |  | 21 | 1,6 | 21x1,6 | S235JR | 1 | 0,765 | 97,515036 | 4618,7997 | 439,88569 | 9237,5994 | 879,77138 | 1,7530585 | 21×1,6-1 | Труба 21×1,6-1 ДСТУ 8939 | 20 ДСТУ 7809 | Труба 21×1,6, L=1 мм | ДСТУ 8939 | 4985c240-5147-49b4-acde-5e45d8d27bde | E8A36B40-D552-4026-9778-2849C63036E4 | Труба | 21×1,6
288 |  | 21 | 1,8 | 21x1,8 | S235JR | 1 | 0,852 | 108,57344 | 5047,0364 | 480,67013 | 10094,073 | 961,34026 | 1,7252816 | 21×1,8-1 | Труба 21×1,8-1 ДСТУ 8939 | 20 ДСТУ 7809 | Труба 21×1,8, L=1 мм | ДСТУ 8939 | 4985c240-5147-49b4-acde-5e45d8d27bde | E8A36B40-D552-4026-9778-2849C63036E4 | Труба | 21×1,8
289 |  | 21 | 2 | 21x2 | S235JR | 1 | 0,937 | 119,38052 | 5446,7362 | 518,73678 | 10893,472 | 1037,4736 | 1,6981361 | 21×2-1 | Труба 21×2-1 ДСТУ 8939 | 20 ДСТУ 7809 | Труба 21×2, L=1 мм | ДСТУ 8939 | 4985c240-5147-49b4-acde-5e45d8d27bde | E8A36B40-D552-4026-9778-2849C63036E4 | Труба | 21×2
290 |  | 21 | 2,2 | 21x2,2 | S235JR | 1 | 1,02 | 129,93627 | 5819,1959 | 554,20913 | 11638,392 | 1108,4183 | 1,6716218 | 21×2,2-1 | Труба 21×2,2-1 ДСТУ 8939 | 20 ДСТУ 7809 | Труба 21×2,2, L=1 мм | ДСТУ 8939 | 4985c240-5147-49b4-acde-5e45d8d27bde | E8A36B40-D552-4026-9778-2849C63036E4 | Труба | 21×2,2
291 |  | 21 | 2,5 | 21x2,5 | S235JR | 1 | 1,141 | 145,29866 | 6329,5729 | 602,81647 | 12659,146 | 1205,6329 | 1,633034 | 21×2,5-1 | Труба 21×2,5-1 ДСТУ 8939 | 20 ДСТУ 7809 | Труба 21×2,5, L=1 мм | ДСТУ 8939 | 4985c240-5147-49b4-acde-5e45d8d27bde | E8A36B40-D552-4026-9778-2849C63036E4 | Труба | 21×2,5
292 |  | 21 | 2,8 | 21x2,8 | S235JR | 1 | 1,257 | 160,09556 | 6785,6503 | 646,25241 | 13571,301 | 1292,5048 | 1,5958667 | 21×2,8-1 | Труба 21×2,8-1 ДСТУ 8939 | 20 ДСТУ 7809 | Труба 21×2,8, L=1 мм | ДСТУ 8939 | 4985c240-5147-49b4-acde-5e45d8d27bde | E8A36B40-D552-4026-9778-2849C63036E4 | Труба | 21×2,8
293 |  | 21 | 3 | 21x3 | S235JR | 1 | 1,332 | 169,646 | 7061,5148 | 672,52522 | 14123,03 | 1345,0504 | 1,5718776 | 21×3-1 | Труба 21×3-1 ДСТУ 8939 | 20 ДСТУ 7809 | Труба 21×3, L=1 мм | ДСТУ 8939 | 4985c240-5147-49b4-acde-5e45d8d27bde | E8A36B40-D552-4026-9778-2849C63036E4 | Труба | 21×3
294 |  | 21 | 3,2 | 21x3,2 | S235JR | 1 | 1,405 | 178,94512 | 7316,1712 | 696,77821 | 14632,342 | 1393,5564 | 1,5485197 | 21×3,2-1 | Труба 21×3,2-1 ДСТУ 8939 | 20 ДСТУ 7809 | Труба 21×3,2, L=1 мм | ДСТУ 8939 | 4985c240-5147-49b4-acde-5e45d8d27bde | E8A36B40-D552-4026-9778-2849C63036E4 | Труба | 21×3,2
295 |  | 21 | 3,5 | 21x3,5 | S235JR | 1 | 1,511 | 192,42255 | 7660,8228 | 729,60217 | 15321,646 | 1459,2043 | 1,5146667 | 21×3,5-1 | Труба 21×3,5-1 ДСТУ 8939 | 20 ДСТУ 7809 | Труба 21×3,5, L=1 мм | ДСТУ 8939 | 4985c240-5147-49b4-acde-5e45d8d27bde | E8A36B40-D552-4026-9778-2849C63036E4 | Труба | 21×3,5
296 |  | 21 | 4 | 21x4 | S235JR | 1 | 1,677 | 213,6283 | 8144,5789 | 775,67418 | 16289,158 | 1551,3484 | 1,4614014 | 21×4-1 | Труба 21×4-1 ДСТУ 8939 | 20 ДСТУ 7809 | Труба 21×4, L=1 мм | ДСТУ 8939 | 4985c240-5147-49b4-acde-5e45d8d27bde | E8A36B40-D552-4026-9778-2849C63036E4 | Труба | 21×4
297 |  | 21 | 4,5 | 21x4,5 | S235JR | 1 | 1,831 | 233,26325 | 8528,6876 | 812,25596 | 17057,375 | 1624,5119 | 1,4120816 | 21×4,5-1 | Труба 21×4,5-1 ДСТУ 8939 | 20 ДСТУ 7809 | Труба 21×4,5, L=1 мм | ДСТУ 8939 | 4985c240-5147-49b4-acde-5e45d8d27bde | E8A36B40-D552-4026-9778-2849C63036E4 | Труба | 21×4,5
298 |  | 21 | 5 | 21x5 | S235JR | 1 | 1,973 | 251,32741 | 8827,8753 | 840,75003 | 17655,751 | 1681,5001 | 1,3667075 | 21×5-1 | Труба 21×5-1 ДСТУ 8939 | 20 ДСТУ 7809 | Труба 21×5, L=1 мм | ДСТУ 8939 | 4985c240-5147-49b4-acde-5e45d8d27bde | E8A36B40-D552-4026-9778-2849C63036E4 | Труба | 21×5
299 |  | 21 | 5,5 | 21x5,5 | S235JR | 1 | 2,102 | 267,82077 | 9055,6898 | 862,44665 | 18111,38 | 1724,8933 | 1,3252789 | 21×5,5-1 | Труба 21×5,5-1 ДСТУ 8939 | 20 ДСТУ 7809 | Труба 21×5,5, L=1 мм | ДСТУ 8939 | 4985c240-5147-49b4-acde-5e45d8d27bde | E8A36B40-D552-4026-9778-2849C63036E4 | Труба | 21×5,5
300 |  | 21 | 6 | 21x6 | S235JR | 1 | 2,22 | 282,74334 | 9224,5015 | 878,52395 | 18449,003 | 1757,0479 | 1,2877959 | 21×6-1 | Труба 21×6-1 ДСТУ 8939 | 20 ДСТУ 7809 | Труба 21×6, L=1 мм | ДСТУ 8939 | 4985c240-5147-49b4-acde-5e45d8d27bde | E8A36B40-D552-4026-9778-2849C63036E4 | Труба | 21×6
301 |  | 22 | 0,4 | 22x0,4 | S235JR | 1 | 0,213 | 27,143361 | 1583,5437 | 143,95852 | 3167,0874 | 287,91704 | 1,9358777 | 22×0,4-1 | Труба 22×0,4-1 ДСТУ 8939 | 20 ДСТУ 7809 | Труба 22×0,4, L=1 мм | ДСТУ 8939 | 4985c240-5147-49b4-acde-5e45d8d27bde | E8A36B40-D552-4026-9778-2849C63036E4 | Труба | 22×0,4
302 |  | 22 | 0,5 | 22x0,5 | S235JR | 1 | 0,265 | 33,772121 | 1952,4507 | 177,49552 | 3904,9014 | 354,99104 | 1,9207066 | 22×0,5-1 | Труба 22×0,5-1 ДСТУ 8939 | 20 ДСТУ 7809 | Труба 22×0,5, L=1 мм | ДСТУ 8939 | 4985c240-5147-49b4-acde-5e45d8d27bde | E8A36B40-D552-4026-9778-2849C63036E4 | Труба | 22×0,5
303 |  | 22 | 0,6 | 22x0,6 | S235JR | 1 | 0,317 | 40,33805 | 2310,9669 | 210,0879 | 4621,9338 | 420,1758 | 1,9056793 | 22×0,6-1 | Труба 22×0,6-1 ДСТУ 8939 | 20 ДСТУ 7809 | Труба 22×0,6, L=1 мм | ДСТУ 8939 | 4985c240-5147-49b4-acde-5e45d8d27bde | E8A36B40-D552-4026-9778-2849C63036E4 | Труба | 22×0,6
304 |  | 22 | 0,8 | 22x0,8 | S235JR | 1 | 0,418 | 53,281411 | 2997,6122 | 272,5102 | 5995,2244 | 545,0204 | 1,8760562 | 22×0,8-1 | Труба 22×0,8-1 ДСТУ 8939 | 20 ДСТУ 7809 | Труба 22×0,8, L=1 мм | ДСТУ 8939 | 4985c240-5147-49b4-acde-5e45d8d27bde | E8A36B40-D552-4026-9778-2849C63036E4 | Труба | 22×0,8
305 |  | 22 | 1 | 22x1 | S235JR | 1 | 0,518 | 65,973446 | 3645,0329 | 331,36663 | 7290,0658 | 662,73326 | 1,8470083 | 22×1-1 | Труба 22×1-1 ДСТУ 8939 | 20 ДСТУ 7809 | Труба 22×1, L=1 мм | ДСТУ 8939 | 4985c240-5147-49b4-acde-5e45d8d27bde | E8A36B40-D552-4026-9778-2849C63036E4 | Труба | 22×1
306 |  | 22 | 1,2 | 22x1,2 | S235JR | 1 | 0,616 | 78,414153 | 4254,7519 | 386,79563 | 8509,5038 | 773,59126 | 1,8185355 | 22×1,2-1 | Труба 22×1,2-1 ДСТУ 8939 | 20 ДСТУ 7809 | Труба 22×1,2, L=1 мм | ДСТУ 8939 | 4985c240-5147-49b4-acde-5e45d8d27bde | E8A36B40-D552-4026-9778-2849C63036E4 | Труба | 22×1,2
307 |  | 22 | 1,4 | 22x1,4 | S235JR | 1 | 0,711 | 90,603532 | 4828,2622 | 438,93293 | 9656,5244 | 877,86586 | 1,790638 | 22×1,4-1 | Труба 22×1,4-1 ДСТУ 8939 | 20 ДСТУ 7809 | Труба 22×1,4, L=1 мм | ДСТУ 8939 | 4985c240-5147-49b4-acde-5e45d8d27bde | E8A36B40-D552-4026-9778-2849C63036E4 | Труба | 22×1,4
308 |  | 22 | 1,5 | 22x1,5 | S235JR | 1 | 0,758 | 96,603974 | 5101,8974 | 463,80885 | 10203,795 | 927,6177 | 1,776905 | 22×1,5-1 | Труба 22×1,5-1 ДСТУ 8939 | 20 ДСТУ 7809 | Труба 22×1,5, L=1 мм | ДСТУ 8939 | 4985c240-5147-49b4-acde-5e45d8d27bde | E8A36B40-D552-4026-9778-2849C63036E4 | Труба | 22×1,5
309 |  | 22 | 1,6 | 22x1,6 | S235JR | 1 | 0,805 | 102,54158 | 5367,0263 | 487,91148 | 10734,053 | 975,82296 | 1,7633157 | 22×1,6-1 | Труба 22×1,6-1 ДСТУ 8939 | 20 ДСТУ 7809 | Труба 22×1,6, L=1 мм | ДСТУ 8939 | 4985c240-5147-49b4-acde-5e45d8d27bde | E8A36B40-D552-4026-9778-2849C63036E4 | Труба | 22×1,6
310 |  | 22 | 1,8 | 22x1,8 | S235JR | 1 | 0,897 | 114,22831 | 5872,4774 | 533,86158 | 11744,955 | 1067,7232 | 1,7365686 | 22×1,8-1 | Труба 22×1,8-1 ДСТУ 8939 | 20 ДСТУ 7809 | Труба 22×1,8, L=1 мм | ДСТУ 8939 | 4985c240-5147-49b4-acde-5e45d8d27bde | E8A36B40-D552-4026-9778-2849C63036E4 | Труба | 22×1,8
311 |  | 22 | 2 | 22x2 | S235JR | 1 | 0,986 | 125,66371 | 6346,0174 | 576,91067 | 12692,035 | 1153,8213 | 1,7103967 | 22×2-1 | Труба 22×2-1 ДСТУ 8939 | 20 ДСТУ 7809 | Труба 22×2, L=1 мм | ДСТУ 8939 | 4985c240-5147-49b4-acde-5e45d8d27bde | E8A36B40-D552-4026-9778-2849C63036E4 | Труба | 22×2
312 |  | 22 | 2,2 | 22x2,2 | S235JR | 1 | 1,074 | 136,84778 | 6789,0184 | 617,18349 | 13578,037 | 1234,367 | 1,6848 | 22×2,2-1 | Труба 22×2,2-1 ДСТУ 8939 | 20 ДСТУ 7809 | Труба 22×2,2, L=1 мм | ДСТУ 8939 | 4985c240-5147-49b4-acde-5e45d8d27bde | E8A36B40-D552-4026-9778-2849C63036E4 | Труба | 22×2,2
313 |  | 22 | 2,5 | 22x2,5 | S235JR | 1 | 1,202 | 153,15264 | 7399,1869 | 672,65335 | 14798,374 | 1345,3067 | 1,6474835 | 22×2,5-1 | Труба 22×2,5-1 ДСТУ 8939 | 20 ДСТУ 7809 | Труба 22×2,5, L=1 мм | ДСТУ 8939 | 4985c240-5147-49b4-acde-5e45d8d27bde | E8A36B40-D552-4026-9778-2849C63036E4 | Труба | 22×2,5
314 |  | 22 | 2,8 | 22x2,8 | S235JR | 1 | 1,326 | 168,89202 | 7948,0585 | 722,55077 | 15896,117 | 1445,1015 | 1,6114612 | 22×2,8-1 | Труба 22×2,8-1 ДСТУ 8939 | 20 ДСТУ 7809 | Труба 22×2,8, L=1 мм | ДСТУ 8939 | 4985c240-5147-49b4-acde-5e45d8d27bde | E8A36B40-D552-4026-9778-2849C63036E4 | Труба | 22×2,8
315 |  | 22 | 3 | 22x3 | S235JR | 1 | 1,406 | 179,07078 | 8282,0236 | 752,91124 | 16564,047 | 1505,8225 | 1,5881653 | 22×3-1 | Труба 22×3-1 ДСТУ 8939 | 20 ДСТУ 7809 | Труба 22×3, L=1 мм | ДСТУ 8939 | 4985c240-5147-49b4-acde-5e45d8d27bde | E8A36B40-D552-4026-9778-2849C63036E4 | Труба | 22×3
316 |  | 22 | 3,2 | 22x3,2 | S235JR | 1 | 1,484 | 188,99821 | 8591,8586 | 781,07805 | 17183,717 | 1562,1561 | 1,5654446 | 22×3,2-1 | Труба 22×3,2-1 ДСТУ 8939 | 20 ДСТУ 7809 | Труба 22×3,2, L=1 мм | ДСТУ 8939 | 4985c240-5147-49b4-acde-5e45d8d27bde | E8A36B40-D552-4026-9778-2849C63036E4 | Труба | 22×3,2
317 |  | 22 | 3,5 | 22x3,5 | S235JR | 1 | 1,597 | 203,41812 | 9013,9654 | 819,4514 | 18027,931 | 1638,9028 | 1,5324421 | 22×3,5-1 | Труба 22×3,5-1 ДСТУ 8939 | 20 ДСТУ 7809 | Труба 22×3,5, L=1 мм | ДСТУ 8939 | 4985c240-5147-49b4-acde-5e45d8d27bde | E8A36B40-D552-4026-9778-2849C63036E4 | Труба | 22×3,5
318 |  | 22 | 4 | 22x4 | S235JR | 1 | 1,776 | 226,19467 | 9613,2735 | 873,93395 | 19226,547 | 1747,8679 | 1,480314 | 22×4-1 | Труба 22×4-1 ДСТУ 8939 | 20 ДСТУ 7809 | Труба 22×4, L=1 мм | ДСТУ 8939 | 4985c240-5147-49b4-acde-5e45d8d27bde | E8A36B40-D552-4026-9778-2849C63036E4 | Труба | 22×4
319 |  | 22 | 4,5 | 22x4,5 | S235JR | 1 | 1,942 | 247,40042 | 10097,03 | 917,91182 | 20194,06 | 1835,8236 | 1,431781 | 22×4,5-1 | Труба 22×4,5-1 ДСТУ 8939 | 20 ДСТУ 7809 | Труба 22×4,5, L=1 мм | ДСТУ 8939 | 4985c240-5147-49b4-acde-5e45d8d27bde | E8A36B40-D552-4026-9778-2849C63036E4 | Труба | 22×4,5
320 |  | 22 | 5 | 22x5 | S235JR | 1 | 2,096 | 267,03538 | 10481,139 | 952,83082 | 20962,278 | 1905,6616 | 1,386843 | 22×5-1 | Труба 22×5-1 ДСТУ 8939 | 20 ДСТУ 7809 | Труба 22×5, L=1 мм | ДСТУ 8939 | 4985c240-5147-49b4-acde-5e45d8d27bde | E8A36B40-D552-4026-9778-2849C63036E4 | Труба | 22×5
321 |  | 22 | 5,5 | 22x5,5 | S235JR | 1 | 2,238 | 285,09953 | 10780,326 | 980,02964 | 21560,652 | 1960,0593 | 1,3455 | 22×5,5-1 | Труба 22×5,5-1 ДСТУ 8939 | 20 ДСТУ 7809 | Труба 22×5,5, L=1 мм | ДСТУ 8939 | 4985c240-5147-49b4-acde-5e45d8d27bde | E8A36B40-D552-4026-9778-2849C63036E4 | Труба | 22×5,5
322 |  | 22 | 6 | 22x6 | S235JR | 1 | 2,368 | 301,59289 | 11008,14 | 1000,74 | 22016,28 | 2001,48 | 1,3077521 | 22×6-1 | Труба 22×6-1 ДСТУ 8939 | 20 ДСТУ 7809 | Труба 22×6, L=1 мм | ДСТУ 8939 | 4985c240-5147-49b4-acde-5e45d8d27bde | E8A36B40-D552-4026-9778-2849C63036E4 | Труба | 22×6
323 |  | 23 | 0,4 | 23x0,4 | S235JR | 1 | 0,223 | 28,399998 | 1813,7659 | 157,71877 | 3627,5318 | 315,43754 | 1,9385308 | 23×0,4-1 | Труба 23×0,4-1 ДСТУ 8939 | 20 ДСТУ 7809 | Труба 23×0,4, L=1 мм | ДСТУ 8939 | 4985c240-5147-49b4-acde-5e45d8d27bde | E8A36B40-D552-4026-9778-2849C63036E4 | Труба | 23×0,4
324 |  | 23 | 0,5 | 23x0,5 | S235JR | 1 | 0,277 | 35,342917 | 2237,6484 | 194,57812 | 4475,2968 | 389,15624 | 1,9239924 | 23×0,5-1 | Труба 23×0,5-1 ДСТУ 8939 | 20 ДСТУ 7809 | Труба 23×0,5, L=1 мм | ДСТУ 8939 | 4985c240-5147-49b4-acde-5e45d8d27bde | E8A36B40-D552-4026-9778-2849C63036E4 | Труба | 23×0,5
325 |  | 23 | 0,6 | 23x0,6 | S235JR | 1 | 0,331 | 42,223005 | 2650,1269 | 230,44582 | 5300,2538 | 460,89164 | 1,9095856 | 23×0,6-1 | Труба 23×0,6-1 ДСТУ 8939 | 20 ДСТУ 7809 | Труба 23×0,6, L=1 мм | ДСТУ 8939 | 4985c240-5147-49b4-acde-5e45d8d27bde | E8A36B40-D552-4026-9778-2849C63036E4 | Труба | 23×0,6
326 |  | 23 | 0,8 | 23x0,8 | S235JR | 1 | 0,438 | 55,794686 | 3441,6952 | 299,27784 | 6883,3904 | 598,55568 | 1,8811667 | 23×0,8-1 | Труба 23×0,8-1 ДСТУ 8939 | 20 ДСТУ 7809 | Труба 23×0,8, L=1 мм | ДСТУ 8939 | 4985c240-5147-49b4-acde-5e45d8d27bde | E8A36B40-D552-4026-9778-2849C63036E4 | Труба | 23×0,8
327 |  | 23 | 1 | 23x1 | S235JR | 1 | 0,543 | 69,115038 | 4190,0992 | 364,35645 | 8380,1984 | 728,7129 | 1,8532741 | 23×1-1 | Труба 23×1-1 ДСТУ 8939 | 20 ДСТУ 7809 | Труба 23×1, L=1 мм | ДСТУ 8939 | 4985c240-5147-49b4-acde-5e45d8d27bde | E8A36B40-D552-4026-9778-2849C63036E4 | Труба | 23×1
328 |  | 23 | 1,2 | 23x1,2 | S235JR | 1 | 0,645 | 82,184064 | 4896,9375 | 425,82065 | 9793,875 | 851,6413 | 1,8259078 | 23×1,2-1 | Труба 23×1,2-1 ДСТУ 8939 | 20 ДСТУ 7809 | Труба 23×1,2, L=1 мм | ДСТУ 8939 | 4985c240-5147-49b4-acde-5e45d8d27bde | E8A36B40-D552-4026-9778-2849C63036E4 | Труба | 23×1,2
329 |  | 23 | 1,4 | 23x1,4 | S235JR | 1 | 0,746 | 95,001762 | 5563,7782 | 483,8068 | 11127,556 | 967,6136 | 1,7990677 | 23×1,4-1 | Труба 23×1,4-1 ДСТУ 8939 | 20 ДСТУ 7809 | Труба 23×1,4, L=1 мм | ДСТУ 8939 | 4985c240-5147-49b4-acde-5e45d8d27bde | E8A36B40-D552-4026-9778-2849C63036E4 | Труба | 23×1,4
330 |  | 23 | 1,5 | 23x1,5 | S235JR | 1 | 0,795 | 101,31636 | 5882,6812 | 511,5375 | 11765,362 | 1023,075 | 1,785845 | 23×1,5-1 | Труба 23×1,5-1 ДСТУ 8939 | 20 ДСТУ 7809 | Труба 23×1,5, L=1 мм | ДСТУ 8939 | 4985c240-5147-49b4-acde-5e45d8d27bde | E8A36B40-D552-4026-9778-2849C63036E4 | Труба | 23×1,5
331 |  | 23 | 1,6 | 23x1,6 | S235JR | 1 | 0,844 | 107,56813 | 6192,1594 | 538,44864 | 12384,319 | 1076,8973 | 1,7727539 | 23×1,6-1 | Труба 23×1,6-1 ДСТУ 8939 | 20 ДСТУ 7809 | Труба 23×1,6, L=1 мм | ДСТУ 8939 | 4985c240-5147-49b4-acde-5e45d8d27bde | E8A36B40-D552-4026-9778-2849C63036E4 | Труба | 23×1,6
332 |  | 23 | 1,8 | 23x1,8 | S235JR | 1 | 0,941 | 119,88318 | 6783,5897 | 589,87737 | 13567,179 | 1179,7547 | 1,7469664 | 23×1,8-1 | Труба 23×1,8-1 ДСТУ 8939 | 20 ДСТУ 7809 | Труба 23×1,8, L=1 мм | ДСТУ 8939 | 4985c240-5147-49b4-acde-5e45d8d27bde | E8A36B40-D552-4026-9778-2849C63036E4 | Труба | 23×1,8
333 |  | 23 | 2 | 23x2 | S235JR | 1 | 1,036 | 131,94689 | 7339,5458 | 638,22137 | 14679,092 | 1276,4427 | 1,7217051 | 23×2-1 | Труба 23×2-1 ДСТУ 8939 | 20 ДСТУ 7809 | Труба 23×2, L=1 мм | ДСТУ 8939 | 4985c240-5147-49b4-acde-5e45d8d27bde | E8A36B40-D552-4026-9778-2849C63036E4 | Труба | 23×2
334 |  | 23 | 2,2 | 23x2,2 | S235JR | 1 | 1,129 | 143,75928 | 7861,4762 | 683,60663 | 15722,952 | 1367,2133 | 1,6969701 | 23×2,2-1 | Труба 23×2,2-1 ДСТУ 8939 | 20 ДСТУ 7809 | Труба 23×2,2, L=1 мм | ДСТУ 8939 | 4985c240-5147-49b4-acde-5e45d8d27bde | E8A36B40-D552-4026-9778-2849C63036E4 | Труба | 23×2,2
335 |  | 23 | 2,5 | 23x2,5 | S235JR | 1 | 1,264 | 161,00662 | 8583,6654 | 746,40569 | 17167,331 | 1492,8114 | 1,6608544 | 23×2,5-1 | Труба 23×2,5-1 ДСТУ 8939 | 20 ДСТУ 7809 | Труба 23×2,5, L=1 мм | ДСТУ 8939 | 4985c240-5147-49b4-acde-5e45d8d27bde | E8A36B40-D552-4026-9778-2849C63036E4 | Труба | 23×2,5
336 |  | 23 | 2,8 | 23x2,8 | S235JR | 1 | 1,395 | 177,68848 | 9237,1356 | 803,22918 | 18474,271 | 1606,4584 | 1,6259229 | 23×2,8-1 | Труба 23×2,8-1 ДСТУ 8939 | 20 ДСТУ 7809 | Труба 23×2,8, L=1 мм | ДСТУ 8939 | 4985c240-5147-49b4-acde-5e45d8d27bde | E8A36B40-D552-4026-9778-2849C63036E4 | Труба | 23×2,8
337 |  | 23 | 3 | 23x3 | S235JR | 1 | 1,48 | 188,49556 | 9636,8355 | 837,9857 | 19273,671 | 1675,9714 | 1,603293 | 23×3-1 | Труба 23×3-1 ДСТУ 8939 | 20 ДСТУ 7809 | Труба 23×3, L=1 мм | ДСТУ 8939 | 4985c240-5147-49b4-acde-5e45d8d27bde | E8A36B40-D552-4026-9778-2849C63036E4 | Труба | 23×3
338 |  | 23 | 3,2 | 23x3,2 | S235JR | 1 | 1,563 | 199,05131 | 10009,295 | 870,37348 | 20018,59 | 1740,747 | 1,5811894 | 23×3,2-1 | Труба 23×3,2-1 ДСТУ 8939 | 20 ДСТУ 7809 | Труба 23×3,2, L=1 мм | ДСТУ 8939 | 4985c240-5147-49b4-acde-5e45d8d27bde | E8A36B40-D552-4026-9778-2849C63036E4 | Труба | 23×3,2
339 |  | 23 | 3,5 | 23x3,5 | S235JR | 1 | 1,683 | 214,4137 | 10519,672 | 914,75409 | 21039,344 | 1829,5082 | 1,5490208 | 23×3,5-1 | Труба 23×3,5-1 ДСТУ 8939 | 20 ДСТУ 7809 | Труба 23×3,5, L=1 мм | ДСТУ 8939 | 4985c240-5147-49b4-acde-5e45d8d27bde | E8A36B40-D552-4026-9778-2849C63036E4 | Труба | 23×3,5
340 |  | 23 | 4 | 23x4 | S235JR | 1 | 1,874 | 238,76104 | 11251,614 | 978,40122 | 22503,228 | 1956,8024 | 1,4980378 | 23×4-1 | Труба 23×4-1 ДСТУ 8939 | 20 ДСТУ 7809 | Труба 23×4, L=1 мм | ДСТУ 8939 | 4985c240-5147-49b4-acde-5e45d8d27bde | E8A36B40-D552-4026-9778-2849C63036E4 | Труба | 23×4
341 |  | 23 | 4,5 | 23x4,5 | S235JR | 1 | 2,053 | 261,53759 | 11850,922 | 1030,515 | 23701,844 | 2061,03 | 1,450344 | 23×4,5-1 | Труба 23×4,5-1 ДСТУ 8939 | 20 ДСТУ 7809 | Труба 23×4,5, L=1 мм | ДСТУ 8939 | 4985c240-5147-49b4-acde-5e45d8d27bde | E8A36B40-D552-4026-9778-2849C63036E4 | Труба | 23×4,5
342 |  | 23 | 5 | 23x5 | S235JR | 1 | 2,22 | 282,74334 | 12334,678 | 1072,5807 | 24669,356 | 2145,1614 | 1,4059395 | 23×5-1 | Труба 23×5-1 ДСТУ 8939 | 20 ДСТУ 7809 | Труба 23×5, L=1 мм | ДСТУ 8939 | 4985c240-5147-49b4-acde-5e45d8d27bde | E8A36B40-D552-4026-9778-2849C63036E4 | Труба | 23×5
343 |  | 23 | 5,5 | 23x5,5 | S235JR | 1 | 2,374 | 302,37829 | 12718,787 | 1105,9815 | 25437,574 | 2211,963 | 1,3648242 | 23×5,5-1 | Труба 23×5,5-1 ДСТУ 8939 | 20 ДСТУ 7809 | Труба 23×5,5, L=1 мм | ДСТУ 8939 | 4985c240-5147-49b4-acde-5e45d8d27bde | E8A36B40-D552-4026-9778-2849C63036E4 | Труба | 23×5,5
344 |  | 23 | 6 | 23x6 | S235JR | 1 | 2,515 | 320,44245 | 13017,975 | 1131,9978 | 26035,95 | 2263,9956 | 1,3269981 | 23×6-1 | Труба 23×6-1 ДСТУ 8939 | 20 ДСТУ 7809 | Труба 23×6, L=1 мм | ДСТУ 8939 | 4985c240-5147-49b4-acde-5e45d8d27bde | E8A36B40-D552-4026-9778-2849C63036E4 | Труба | 23×6
345 |  | 24 | 0,4 | 24x0,4 | S235JR | 1 | 0,233 | 29,656635 | 2065,2881 | 172,10734 | 4130,5762 | 344,21468 | 1,9409667 | 24×0,4-1 | Труба 24×0,4-1 ДСТУ 8939 | 20 ДСТУ 7809 | Труба 24×0,4, L=1 мм | ДСТУ 8939 | 4985c240-5147-49b4-acde-5e45d8d27bde | E8A36B40-D552-4026-9778-2849C63036E4 | Труба | 24×0,4
346 |  | 24 | 0,5 | 24x0,5 | S235JR | 1 | 0,39 | 36,913714 | 2549,3534 | 212,44612 | 5098,7068 | 424,89224 | 1,9270104 | 24×0,5-1 | Труба 24×0,5-1 ДСТУ 8939 | 20 ДСТУ 7809 | Труба 24×0,5, L=1 мм | ДСТУ 8939 | 4985c240-5147-49b4-acde-5e45d8d27bde | E8A36B40-D552-4026-9778-2849C63036E4 | Труба | 24×0,5
347 |  | 24 | 0,6 | 24x0,6 | S235JR | 1 | 0,346 | 44,107961 | 3020,9542 | 251,74618 | 6041,9084 | 503,49236 | 1,913175 | 24×0,6-1 | Труба 24×0,6-1 ДСТУ 8939 | 20 ДСТУ 7809 | Труба 24×0,6, L=1 мм | ДСТУ 8939 | 4985c240-5147-49b4-acde-5e45d8d27bde | E8A36B40-D552-4026-9778-2849C63036E4 | Труба | 24×0,6
348 |  | 24 | 0,8 | 24x0,8 | S235JR | 1 | 0,458 | 58,30796 | 3927,6242 | 327,30202 | 7855,2484 | 654,60404 | 1,8858667 | 24×0,8-1 | Труба 24×0,8-1 ДСТУ 8939 | 20 ДСТУ 7809 | Труба 24×0,8, L=1 мм | ДСТУ 8939 | 4985c240-5147-49b4-acde-5e45d8d27bde | E8A36B40-D552-4026-9778-2849C63036E4 | Труба | 24×0,8
349 |  | 24 | 1 | 24x1 | S235JR | 1 | 0,567 | 72,256631 | 4787,0018 | 398,91682 | 9574,0036 | 797,83364 | 1,8590417 | 24×1-1 | Труба 24×1-1 ДСТУ 8939 | 20 ДСТУ 7809 | Труба 24×1, L=1 мм | ДСТУ 8939 | 4985c240-5147-49b4-acde-5e45d8d27bde | E8A36B40-D552-4026-9778-2849C63036E4 | Труба | 24×1
350 |  | 24 | 1,2 | 24x1,2 | S235JR | 1 | 0,645 | 85,953975 | 5600,761 | 466,73008 | 11201,522 | 933,46016 | 1,8327 | 24×1,2-1 | Труба 24×1,2-1 ДСТУ 8939 | 20 ДСТУ 7809 | Труба 24×1,2, L=1 мм | ДСТУ 8939 | 4985c240-5147-49b4-acde-5e45d8d27bde | E8A36B40-D552-4026-9778-2849C63036E4 | Труба | 24×1,2
351 |  | 24 | 1,4 | 24x1,4 | S235JR | 1 | 0,78 | 99,399992 | 6370,5455 | 530,87879 | 12741,091 | 1061,7576 | 1,8068417 | 24×1,4-1 | Труба 24×1,4-1 ДСТУ 8939 | 20 ДСТУ 7809 | Труба 24×1,4, L=1 мм | ДСТУ 8939 | 4985c240-5147-49b4-acde-5e45d8d27bde | E8A36B40-D552-4026-9778-2849C63036E4 | Труба | 24×1,4
352 |  | 24 | 1,5 | 24x1,5 | S235JR | 1 | 0,832 | 106,02875 | 6739,4524 | 561,62103 | 13478,905 | 1123,2421 | 1,7940938 | 24×1,5-1 | Труба 24×1,5-1 ДСТУ 8939 | 20 ДСТУ 7809 | Труба 24×1,5, L=1 мм | ДСТУ 8939 | 4985c240-5147-49b4-acde-5e45d8d27bde | E8A36B40-D552-4026-9778-2849C63036E4 | Труба | 24×1,5
353 |  | 24 | 1,6 | 24x1,6 | S235JR | 1 | 0,884 | 112,59468 | 7097,9686 | 591,49738 | 14195,937 | 1182,9948 | 1,7814667 | 24×1,6-1 | Труба 24×1,6-1 ДСТУ 8939 | 20 ДСТУ 7809 | Труба 24×1,6, L=1 мм | ДСТУ 8939 | 4985c240-5147-49b4-acde-5e45d8d27bde | E8A36B40-D552-4026-9778-2849C63036E4 | Труба | 24×1,6
354 |  | 24 | 1,8 | 24x1,8 | S235JR | 1 | 0,985 | 125,53804 | 7784,6139 | 648,71782 | 15569,228 | 1297,4356 | 1,756575 | 24×1,8-1 | Труба 24×1,8-1 ДСТУ 8939 | 20 ДСТУ 7809 | Труба 24×1,8, L=1 мм | ДСТУ 8939 | 4985c240-5147-49b4-acde-5e45d8d27bde | E8A36B40-D552-4026-9778-2849C63036E4 | Труба | 24×1,8
355 |  | 24 | 2 | 24x2 | S235JR | 1 | 1,085 | 138,23008 | 8432,0349 | 702,66958 | 16864,07 | 1405,3392 | 1,7321667 | 24×2-1 | Труба 24×2-1 ДСТУ 8939 | 20 ДСТУ 7809 | Труба 24×2, L=1 мм | ДСТУ 8939 | 4985c240-5147-49b4-acde-5e45d8d27bde | E8A36B40-D552-4026-9778-2849C63036E4 | Труба | 24×2
356 |  | 24 | 2,2 | 24x2,2 | S235JR | 1 | 1,183 | 150,67078 | 9041,7535 | 753,47946 | 18083,507 | 1506,9589 | 1,7082417 | 24×2,2-1 | Труба 24×2,2-1 ДСТУ 8939 | 20 ДСТУ 7809 | Труба 24×2,2, L=1 мм | ДСТУ 8939 | 4985c240-5147-49b4-acde-5e45d8d27bde | E8A36B40-D552-4026-9778-2849C63036E4 | Труба | 24×2,2
357 |  | 24 | 2,5 | 24x2,5 | S235JR | 1 | 1,326 | 168,86061 | 9888,8995 | 824,07496 | 19777,799 | 1648,1499 | 1,6732604 | 24×2,5-1 | Труба 24×2,5-1 ДСТУ 8939 | 20 ДСТУ 7809 | Труба 24×2,5, L=1 мм | ДСТУ 8939 | 4985c240-5147-49b4-acde-5e45d8d27bde | E8A36B40-D552-4026-9778-2849C63036E4 | Труба | 24×2,5
358 |  | 24 | 2,8 | 24x2,8 | S235JR | 1 | 1,464 | 186,48494 | 10659,479 | 888,28992 | 21318,958 | 1776,5798 | 1,6393667 | 24×2,8-1 | Труба 24×2,8-1 ДСТУ 8939 | 20 ДСТУ 7809 | Труба 24×2,8, L=1 мм | ДСТУ 8939 | 4985c240-5147-49b4-acde-5e45d8d27bde | E8A36B40-D552-4026-9778-2849C63036E4 | Труба | 24×2,8
359 |  | 24 | 3 | 24x3 | S235JR | 1 | 1,554 | 197,92034 | 11133,019 | 927,75158 | 22266,038 | 1855,5032 | 1,617375 | 24×3-1 | Труба 24×3-1 ДСТУ 8939 | 20 ДСТУ 7809 | Труба 24×3, L=1 мм | ДСТУ 8939 | 4985c240-5147-49b4-acde-5e45d8d27bde | E8A36B40-D552-4026-9778-2849C63036E4 | Труба | 24×3
360 |  | 24 | 3,2 | 24x3,2 | S235JR | 1 | 1,641 | 209,10441 | 11576,02 | 964,66833 | 23152,04 | 1929,3367 | 1,5958667 | 24×3,2-1 | Труба 24×3,2-1 ДСТУ 8939 | 20 ДСТУ 7809 | Труба 24×3,2, L=1 мм | ДСТУ 8939 | 4985c240-5147-49b4-acde-5e45d8d27bde | E8A36B40-D552-4026-9778-2849C63036E4 | Труба | 24×3,2
361 |  | 24 | 3,5 | 24x3,5 | S235JR | 1 | 1,769 | 225,40927 | 12186,189 | 1015,5158 | 24372,378 | 2031,0316 | 1,5645104 | 24×3,5-1 | Труба 24×3,5-1 ДСТУ 8939 | 20 ДСТУ 7809 | Труба 24×3,5, L=1 мм | ДСТУ 8939 | 4985c240-5147-49b4-acde-5e45d8d27bde | E8A36B40-D552-4026-9778-2849C63036E4 | Труба | 24×3,5
362 |  | 24 | 4 | 24x4 | S235JR | 1 | 1,973 | 251,32741 | 13069,025 | 1089,0854 | 26138,05 | 2178,1708 | 1,5146667 | 24×4-1 | Труба 24×4-1 ДСТУ 8939 | 20 ДСТУ 7809 | Труба 24×4, L=1 мм | ДСТУ 8939 | 4985c240-5147-49b4-acde-5e45d8d27bde | E8A36B40-D552-4026-9778-2849C63036E4 | Труба | 24×4
363 |  | 24 | 4,5 | 24x4,5 | S235JR | 1 | 2,164 | 275,67476 | 13800,968 | 1150,0807 | 27601,936 | 2300,1614 | 1,4678438 | 24×4,5-1 | Труба 24×4,5-1 ДСТУ 8939 | 20 ДСТУ 7809 | Труба 24×4,5, L=1 мм | ДСТУ 8939 | 4985c240-5147-49b4-acde-5e45d8d27bde | E8A36B40-D552-4026-9778-2849C63036E4 | Труба | 24×4,5
364 |  | 24 | 5 | 24x5 | S235JR | 1 | 2,343 | 298,4513 | 14400,275 | 1200,0229 | 28800,55 | 2400,0458 | 1,4240417 | 24×5-1 | Труба 24×5-1 ДСТУ 8939 | 20 ДСТУ 7809 | Труба 24×5, L=1 мм | ДСТУ 8939 | 4985c240-5147-49b4-acde-5e45d8d27bde | E8A36B40-D552-4026-9778-2849C63036E4 | Труба | 24×5
365 |  | 24 | 5,5 | 24x5,5 | S235JR | 1 | 2,509 | 319,65705 | 14884,031 | 1240,3359 | 29768,062 | 2480,6718 | 1,3832604 | 24×5,5-1 | Труба 24×5,5-1 ДСТУ 8939 | 20 ДСТУ 7809 | Труба 24×5,5, L=1 мм | ДСТУ 8939 | 4985c240-5147-49b4-acde-5e45d8d27bde | E8A36B40-D552-4026-9778-2849C63036E4 | Труба | 24×5,5
366 |  | 24 | 6 | 24x6 | S235JR | 1 | 2,663 | 339,29201 | 15268,14 | 1272,345 | 30536,28 | 2544,69 | 1,3455 | 24×6-1 | Труба 24×6-1 ДСТУ 8939 | 20 ДСТУ 7809 | Труба 24×6, L=1 мм | ДСТУ 8939 | 4985c240-5147-49b4-acde-5e45d8d27bde | E8A36B40-D552-4026-9778-2849C63036E4 | Труба | 24×6
367 |  | 24 | 6,5 | 24x6,5 | S235JR | 1 | 0,208 | 357,35616 | 15567,328 | 1297,2773 | 31134,656 | 2594,5546 | 1,3107604 | 24×6,5-1 | Труба 24×6,5-1 ДСТУ 8939 | 20 ДСТУ 7809 | Труба 24×6,5, L=1 мм | ДСТУ 8939 | 4985c240-5147-49b4-acde-5e45d8d27bde | E8A36B40-D552-4026-9778-2849C63036E4 | Труба | 24×6,5
368 |  | 25 | 0,4 | 25x0,4 | S235JR | 1 | 0,243 | 30,913272 | 2339,0527 | 187,12422 | 4678,1054 | 374,24844 | 1,9432109 | 25×0,4-1 | Труба 25×0,4-1 ДСТУ 8939 | 20 ДСТУ 7809 | Труба 25×0,4, L=1 мм | ДСТУ 8939 | 4985c240-5147-49b4-acde-5e45d8d27bde | E8A36B40-D552-4026-9778-2849C63036E4 | Труба | 25×0,4
369 |  | 25 | 0,5 | 25x0,5 | S235JR | 1 | 0,302 | 38,48451 | 2888,7435 | 231,09948 | 5777,487 | 462,19896 | 1,929792 | 25×0,5-1 | Труба 25×0,5-1 ДСТУ 8939 | 20 ДСТУ 7809 | Труба 25×0,5, L=1 мм | ДСТУ 8939 | 4985c240-5147-49b4-acde-5e45d8d27bde | E8A36B40-D552-4026-9778-2849C63036E4 | Труба | 25×0,5
370 |  | 25 | 0,6 | 25x0,6 | S235JR | 1 | 0,361 | 45,992916 | 3424,8625 | 273,989 | 6849,725 | 547,978 | 1,9164845 | 25×0,6-1 | Труба 25×0,6-1 ДСТУ 8939 | 20 ДСТУ 7809 | Труба 25×0,6, L=1 мм | ДСТУ 8939 | 4985c240-5147-49b4-acde-5e45d8d27bde | E8A36B40-D552-4026-9778-2849C63036E4 | Труба | 25×0,6
371 |  | 25 | 0,8 | 25x0,8 | S235JR | 1 | 0,477 | 60,821234 | 4457,2841 | 356,58273 | 8914,5682 | 713,16546 | 1,8902035 | 25×0,8-1 | Труба 25×0,8-1 ДСТУ 8939 | 20 ДСТУ 7809 | Труба 25×0,8, L=1 мм | ДСТУ 8939 | 4985c240-5147-49b4-acde-5e45d8d27bde | E8A36B40-D552-4026-9778-2849C63036E4 | Труба | 25×0,8
372 |  | 25 | 1 | 25x1 | S235JR | 1 | 0,592 | 75,398224 | 5438,0969 | 435,04775 | 10876,194 | 870,0955 | 1,864368 | 25×1-1 | Труба 25×1-1 ДСТУ 8939 | 20 ДСТУ 7809 | Труба 25×1, L=1 мм | ДСТУ 8939 | 4985c240-5147-49b4-acde-5e45d8d27bde | E8A36B40-D552-4026-9778-2849C63036E4 | Труба | 25×1
373 |  | 25 | 1,2 | 25x1,2 | S235JR | 1 | 0,704 | 89,723886 | 6369,05 | 509,524 | 12738,1 | 1019,048 | 1,8389779 | 25×1,2-1 | Труба 25×1,2-1 ДСТУ 8939 | 20 ДСТУ 7809 | Труба 25×1,2, L=1 мм | ДСТУ 8939 | 4985c240-5147-49b4-acde-5e45d8d27bde | E8A36B40-D552-4026-9778-2849C63036E4 | Труба | 25×1,2
374 |  | 25 | 1,4 | 25x1,4 | S235JR | 1 | 0,815 | 103,79822 | 7251,8626 | 580,14901 | 14503,725 | 1160,298 | 1,8140333 | 25×1,4-1 | Труба 25×1,4-1 ДСТУ 8939 | 20 ДСТУ 7809 | Труба 25×1,4, L=1 мм | ДСТУ 8939 | 4985c240-5147-49b4-acde-5e45d8d27bde | E8A36B40-D552-4026-9778-2849C63036E4 | Труба | 25×1,4
375 |  | 25 | 1,5 | 25x1,5 | S235JR | 1 | 0,869 | 110,74114 | 7675,7453 | 614,05962 | 15351,491 | 1228,1192 | 1,801728 | 25×1,5-1 | Труба 25×1,5-1 ДСТУ 8939 | 20 ДСТУ 7809 | Труба 25×1,5, L=1 мм | ДСТУ 8939 | 4985c240-5147-49b4-acde-5e45d8d27bde | E8A36B40-D552-4026-9778-2849C63036E4 | Труба | 25×1,5
376 |  | 25 | 1,6 | 25x1,6 | S235JR | 1 | 0,923 | 117,62123 | 8088,2239 | 647,05791 | 16176,448 | 1294,1158 | 1,7895341 | 25×1,6-1 | Труба 25×1,6-1 ДСТУ 8939 | 20 ДСТУ 7809 | Труба 25×1,6, L=1 мм | ДСТУ 8939 | 4985c240-5147-49b4-acde-5e45d8d27bde | E8A36B40-D552-4026-9778-2849C63036E4 | Труба | 25×1,6
377 |  | 25 | 1,8 | 25x1,8 | S235JR | 1 | 1,03 | 131,19291 | 8879,7921 | 710,38337 | 17759,584 | 1420,7667 | 1,7654803 | 25×1,8-1 | Труба 25×1,8-1 ДСТУ 8939 | 20 ДСТУ 7809 | Труба 25×1,8, L=1 мм | ДСТУ 8939 | 4985c240-5147-49b4-acde-5e45d8d27bde | E8A36B40-D552-4026-9778-2849C63036E4 | Труба | 25×1,8
378 |  | 25 | 2 | 25x2 | S235JR | 1 | 1,134 | 144,51326 | 9628,1959 | 770,25567 | 19256,392 | 1540,5113 | 1,741872 | 25×2-1 | Труба 25×2-1 ДСТУ 8939 | 20 ДСТУ 7809 | Труба 25×2, L=1 мм | ДСТУ 8939 | 4985c240-5147-49b4-acde-5e45d8d27bde | E8A36B40-D552-4026-9778-2849C63036E4 | Труба | 25×2
379 |  | 25 | 2,2 | 25x2,2 | S235JR | 1 | 1,237 | 157,58229 | 10335,034 | 826,80272 | 20670,068 | 1653,6054 | 1,7187091 | 25×2,2-1 | Труба 25×2,2-1 ДСТУ 8939 | 20 ДСТУ 7809 | Труба 25×2,2, L=1 мм | ДСТУ 8939 | 4985c240-5147-49b4-acde-5e45d8d27bde | E8A36B40-D552-4026-9778-2849C63036E4 | Труба | 25×2,2
380 |  | 25 | 2,5 | 25x2,5 | S235JR | 1 | 1,387 | 176,71459 | 11320,778 | 905,66224 | 22641,556 | 1811,3245 | 1,6848 | 25×2,5-1 | Труба 25×2,5-1 ДСТУ 8939 | 20 ДСТУ 7809 | Труба 25×2,5, L=1 мм | ДСТУ 8939 | 4985c240-5147-49b4-acde-5e45d8d27bde | E8A36B40-D552-4026-9778-2849C63036E4 | Труба | 25×2,5
381 |  | 25 | 2,8 | 25x2,8 | S235JR | 1 | 1,533 | 195,2814 | 12221,686 | 977,73488 | 24443,372 | 1955,4698 | 1,6518931 | 25×2,8-1 | Труба 25×2,8-1 ДСТУ 8939 | 20 ДСТУ 7809 | Труба 25×2,8, L=1 мм | ДСТУ 8939 | 4985c240-5147-49b4-acde-5e45d8d27bde | E8A36B40-D552-4026-9778-2849C63036E4 | Труба | 25×2,8
382 |  | 25 | 3 | 25x3 | S235JR | 1 | 1,628 | 207,34512 | 12777,643 | 1022,2114 | 25555,286 | 2044,4228 | 1,630512 | 25×3-1 | Труба 25×3-1 ДСТУ 8939 | 20 ДСТУ 7809 | Труба 25×3, L=1 мм | ДСТУ 8939 | 4985c240-5147-49b4-acde-5e45d8d27bde | E8A36B40-D552-4026-9778-2849C63036E4 | Труба | 25×3
383 |  | 25 | 3,2 | 25x3,2 | S235JR | 1 | 1,72 | 219,1575 | 13299,573 | 1063,9658 | 26599,146 | 2127,9316 | 1,6095763 | 25×3,2-1 | Труба 25×3,2-1 ДСТУ 8939 | 20 ДСТУ 7809 | Труба 25×3,2, L=1 мм | ДСТУ 8939 | 4985c240-5147-49b4-acde-5e45d8d27bde | E8A36B40-D552-4026-9778-2849C63036E4 | Труба | 25×3,2
384 |  | 25 | 3,5 | 25x3,5 | S235JR | 1 | 1,856 | 236,40485 | 14021,763 | 1121,741 | 28043,526 | 2243,482 | 1,579008 | 25×3,5-1 | Труба 25×3,5-1 ДСТУ 8939 | 20 ДСТУ 7809 | Труба 25×3,5, L=1 мм | ДСТУ 8939 | 4985c240-5147-49b4-acde-5e45d8d27bde | E8A36B40-D552-4026-9778-2849C63036E4 | Труба | 25×3,5
385 |  | 25 | 4 | 25x4 | S235JR | 1 | 2,072 | 263,89378 | 15074,932 | 1205,9946 | 30149,864 | 2411,9892 | 1,530288 | 25×4-1 | Труба 25×4-1 ДСТУ 8939 | 20 ДСТУ 7809 | Труба 25×4, L=1 мм | ДСТУ 8939 | 4985c240-5147-49b4-acde-5e45d8d27bde | E8A36B40-D552-4026-9778-2849C63036E4 | Труба | 25×4
386 |  | 25 | 4,5 | 25x4,5 | S235JR | 1 | 2,275 | 289,81192 | 15957,769 | 1276,6215 | 31915,538 | 2553,243 | 1,484352 | 25×4,5-1 | Труба 25×4,5-1 ДСТУ 8939 | 20 ДСТУ 7809 | Труба 25×4,5, L=1 мм | ДСТУ 8939 | 4985c240-5147-49b4-acde-5e45d8d27bde | E8A36B40-D552-4026-9778-2849C63036E4 | Труба | 25×4,5
387 |  | 25 | 5 | 25x5 | S235JR | 1 | 2,466 | 314,15927 | 16689,711 | 1335,1769 | 33379,422 | 2670,3538 | 1,4412 | 25×5-1 | Труба 25×5-1 ДСТУ 8939 | 20 ДСТУ 7809 | Труба 25×5, L=1 мм | ДСТУ 8939 | 4985c240-5147-49b4-acde-5e45d8d27bde | E8A36B40-D552-4026-9778-2849C63036E4 | Труба | 25×5
388 |  | 25 | 5,5 | 25x5,5 | S235JR | 1 | 2,645 | 336,93581 | 17289,019 | 1383,1215 | 34578,038 | 2766,243 | 1,400832 | 25×5,5-1 | Труба 25×5,5-1 ДСТУ 8939 | 20 ДСТУ 7809 | Труба 25×5,5, L=1 мм | ДСТУ 8939 | 4985c240-5147-49b4-acde-5e45d8d27bde | E8A36B40-D552-4026-9778-2849C63036E4 | Труба | 25×5,5
389 |  | 25 | 6 | 25x6 | S235JR | 1 | 2,811 | 358,14156 | 17772,775 | 1421,822 | 35545,55 | 2843,644 | 1,363248 | 25×6-1 | Труба 25×6-1 ДСТУ 8939 | 20 ДСТУ 7809 | Труба 25×6, L=1 мм | ДСТУ 8939 | 4985c240-5147-49b4-acde-5e45d8d27bde | E8A36B40-D552-4026-9778-2849C63036E4 | Труба | 25×6
390 |  | 25 | 6,5 | 25x6,5 | S235JR | 1 | 2,965 | 377,77652 | 18156,884 | 1452,5507 | 36313,768 | 2905,1014 | 1,328448 | 25×6,5-1 | Труба 25×6,5-1 ДСТУ 8939 | 20 ДСТУ 7809 | Труба 25×6,5, L=1 мм | ДСТУ 8939 | 4985c240-5147-49b4-acde-5e45d8d27bde | E8A36B40-D552-4026-9778-2849C63036E4 | Труба | 25×6,5
391 |  | 25 | 7 | 25x7 | S235JR | 1 | 3,107 | 395,84067 | 18456,071 | 1476,4857 | 36912,142 | 2952,9714 | 1,296432 | 25×7-1 | Труба 25×7-1 ДСТУ 8939 | 20 ДСТУ 7809 | Труба 25×7, L=1 мм | ДСТУ 8939 | 4985c240-5147-49b4-acde-5e45d8d27bde | E8A36B40-D552-4026-9778-2849C63036E4 | Труба | 25×7
392 |  | 26 | 0,4 | 26x0,4 | S235JR | 1 | 0,253 | 32,169909 | 2636,0023 | 202,76941 | 5272,0046 | 405,53882 | 1,9452852 | 26×0,4-1 | Труба 26×0,4-1 ДСТУ 8939 | 20 ДСТУ 7809 | Труба 26×0,4, L=1 мм | ДСТУ 8939 | 4985c240-5147-49b4-acde-5e45d8d27bde | E8A36B40-D552-4026-9778-2849C63036E4 | Труба | 26×0,4
393 |  | 26 | 0,5 | 26x0,5 | S235JR | 1 | 0,314 | 40,055306 | 3256,9971 | 250,53824 | 6513,9942 | 501,07648 | 1,9323639 | 26×0,5-1 | Труба 26×0,5-1 ДСТУ 8939 | 20 ДСТУ 7809 | Труба 26×0,5, L=1 мм | ДСТУ 8939 | 4985c240-5147-49b4-acde-5e45d8d27bde | E8A36B40-D552-4026-9778-2849C63036E4 | Труба | 26×0,5
394 |  | 26 | 0,6 | 26x0,6 | S235JR | 1 | 0,376 | 47,877872 | 3863,2655 | 297,17427 | 7726,531 | 594,34854 | 1,9195456 | 26×0,6-1 | Труба 26×0,6-1 ДСТУ 8939 | 20 ДСТУ 7809 | Труба 26×0,6, L=1 мм | ДСТУ 8939 | 4985c240-5147-49b4-acde-5e45d8d27bde | E8A36B40-D552-4026-9778-2849C63036E4 | Труба | 26×0,6
395 |  | 26 | 0,8 | 26x0,8 | S235JR | 1 | 0,497 | 63,334508 | 5032,56 | 387,12 | 10065,12 | 774,24 | 1,8942178 | 26×0,8-1 | Труба 26×0,8-1 ДСТУ 8939 | 20 ДСТУ 7809 | Труба 26×0,8, L=1 мм | ДСТУ 8939 | 4985c240-5147-49b4-acde-5e45d8d27bde | E8A36B40-D552-4026-9778-2849C63036E4 | Труба | 26×0,8
396 |  | 26 | 1 | 26x1 | S235JR | 1 | 0,617 | 78,539816 | 6145,7406 | 472,74928 | 12291,481 | 945,49856 | 1,8693018 | 26×1-1 | Труба 26×1-1 ДСТУ 8939 | 20 ДСТУ 7809 | Труба 26×1, L=1 мм | ДСТУ 8939 | 4985c240-5147-49b4-acde-5e45d8d27bde | E8A36B40-D552-4026-9778-2849C63036E4 | Труба | 26×1
397 |  | 26 | 1,2 | 26x1,2 | S235JR | 1 | 0,734 | 93,493797 | 7204,632 | 554,20246 | 14409,264 | 1108,4049 | 1,8447976 | 26×1,2-1 | Труба 26×1,2-1 ДСТУ 8939 | 20 ДСТУ 7809 | Труба 26×1,2, L=1 мм | ДСТУ 8939 | 4985c240-5147-49b4-acde-5e45d8d27bde | E8A36B40-D552-4026-9778-2849C63036E4 | Труба | 26×1,2
398 |  | 26 | 1,4 | 26x1,4 | S235JR | 1 | 0,849 | 108,19645 | 8211,0286 | 631,61758 | 16422,057 | 1263,2352 | 1,8207053 | 26×1,4-1 | Труба 26×1,4-1 ДСТУ 8939 | 20 ДСТУ 7809 | Труба 26×1,4, L=1 мм | ДСТУ 8939 | 4985c240-5147-49b4-acde-5e45d8d27bde | E8A36B40-D552-4026-9778-2849C63036E4 | Труба | 26×1,4
399 |  | 26 | 1,5 | 26x1,5 | S235JR | 1 | 0,906 | 115,45353 | 8695,094 | 668,85338 | 17390,188 | 1337,7068 | 1,8088136 | 26×1,5-1 | Труба 26×1,5-1 ДСТУ 8939 | 20 ДСТУ 7809 | Труба 26×1,5, L=1 мм | ДСТУ 8939 | 4985c240-5147-49b4-acde-5e45d8d27bde | E8A36B40-D552-4026-9778-2849C63036E4 | Труба | 26×1,5
400 |  | 26 | 1,6 | 26x1,6 | S235JR | 1 | 0,963 | 122,64778 | 9166,6951 | 705,13039 | 18333,39 | 1410,2608 | 1,7970249 | 26×1,6-1 | Труба 26×1,6-1 ДСТУ 8939 | 20 ДСТУ 7809 | Труба 26×1,6, L=1 мм | ДСТУ 8939 | 4985c240-5147-49b4-acde-5e45d8d27bde | E8A36B40-D552-4026-9778-2849C63036E4 | Труба | 26×1,6
401 |  | 26 | 1,8 | 26x1,8 | S235JR | 1 | 1,074 | 136,84778 | 10073,365 | 774,87423 | 20146,73 | 1549,7485 | 1,7737562 | 26×1,8-1 | Труба 26×1,8-1 ДСТУ 8939 | 20 ДСТУ 7809 | Труба 26×1,8, L=1 мм | ДСТУ 8939 | 4985c240-5147-49b4-acde-5e45d8d27bde | E8A36B40-D552-4026-9778-2849C63036E4 | Труба | 26×1,8
402 |  | 26 | 2 | 26x2 | S235JR | 1 | 1,184 | 150,79645 | 10932,743 | 840,98023 | 21865,486 | 1681,9605 | 1,7508994 | 26×2-1 | Труба 26×2-1 ДСТУ 8939 | 20 ДСТУ 7809 | Труба 26×2, L=1 мм | ДСТУ 8939 | 4985c240-5147-49b4-acde-5e45d8d27bde | E8A36B40-D552-4026-9778-2849C63036E4 | Труба | 26×2
403 |  | 26 | 2,2 | 26x2,2 | S235JR | 1 | 1,291 | 164,49379 | 11746,502 | 903,57708 | 23493,004 | 1807,1542 | 1,7284544 | 26×2,2-1 | Труба 26×2,2-1 ДСТУ 8939 | 20 ДСТУ 7809 | Труба 26×2,2, L=1 мм | ДСТУ 8939 | 4985c240-5147-49b4-acde-5e45d8d27bde | E8A36B40-D552-4026-9778-2849C63036E4 | Труба | 26×2,2
404 |  | 26 | 2,5 | 26x2,5 | S235JR | 1 | 1,449 | 184,56857 | 12885,193 | 991,16869 | 25770,386 | 1982,3374 | 1,6955592 | 26×2,5-1 | Труба 26×2,5-1 ДСТУ 8939 | 20 ДСТУ 7809 | Труба 26×2,5, L=1 мм | ДСТУ 8939 | 4985c240-5147-49b4-acde-5e45d8d27bde | E8A36B40-D552-4026-9778-2849C63036E4 | Труба | 26×2,5
405 |  | 26 | 2,8 | 26x2,8 | S235JR | 1 | 1,602 | 204,07786 | 13930,355 | 1071,5658 | 27860,71 | 2143,1316 | 1,6635905 | 26×2,8-1 | Труба 26×2,8-1 ДСТУ 8939 | 20 ДСТУ 7809 | Труба 26×2,8, L=1 мм | ДСТУ 8939 | 4985c240-5147-49b4-acde-5e45d8d27bde | E8A36B40-D552-4026-9778-2849C63036E4 | Труба | 26×2,8
406 |  | 26 | 3 | 26x3 | S235JR | 1 | 1,702 | 216,76989 | 14577,775 | 1121,3673 | 29155,55 | 2242,7346 | 1,6427929 | 26×3-1 | Труба 26×3-1 ДСТУ 8939 | 20 ДСТУ 7809 | Труба 26×3, L=1 мм | ДСТУ 8939 | 4985c240-5147-49b4-acde-5e45d8d27bde | E8A36B40-D552-4026-9778-2849C63036E4 | Труба | 26×3
407 |  | 26 | 3,2 | 26x3,2 | S235JR | 1 | 1,8 | 229,2106 | 15187,494 | 1168,2688 | 30374,988 | 2336,5376 | 1,6224071 | 26×3,2-1 | Труба 26×3,2-1 ДСТУ 8939 | 20 ДСТУ 7809 | Труба 26×3,2, L=1 мм | ДСТУ 8939 | 4985c240-5147-49b4-acde-5e45d8d27bde | E8A36B40-D552-4026-9778-2849C63036E4 | Труба | 26×3,2
408 |  | 26 | 3,5 | 26x3,5 | S235JR | 1 | 1,942 | 247,40042 | 16034,64 | 1233,4338 | 32069,28 | 2466,8676 | 1,5926006 | 26×3,5-1 | Труба 26×3,5-1 ДСТУ 8939 | 20 ДСТУ 7809 | Труба 26×3,5, L=1 мм | ДСТУ 8939 | 4985c240-5147-49b4-acde-5e45d8d27bde | E8A36B40-D552-4026-9778-2849C63036E4 | Труба | 26×3,5
409 |  | 26 | 4 | 26x4 | S235JR | 1 | 2,17 | 276,46015 | 17278,759 | 1329,1353 | 34557,518 | 2658,2706 | 1,5449822 | 26×4-1 | Труба 26×4-1 ДСТУ 8939 | 20 ДСТУ 7809 | Труба 26×4, L=1 мм | ДСТУ 8939 | 4985c240-5147-49b4-acde-5e45d8d27bde | E8A36B40-D552-4026-9778-2849C63036E4 | Труба | 26×4
410 |  | 26 | 4,5 | 26x4,5 | S235JR | 1 | 2,386 | 303,94909 | 18331,929 | 1410,1484 | 36663,858 | 2820,2968 | 1,4999379 | 26×4,5-1 | Труба 26×4,5-1 ДСТУ 8939 | 20 ДСТУ 7809 | Труба 26×4,5, L=1 мм | ДСТУ 8939 | 4985c240-5147-49b4-acde-5e45d8d27bde | E8A36B40-D552-4026-9778-2849C63036E4 | Труба | 26×4,5
411 |  | 26 | 5 | 26x5 | S235JR | 1 | 2,589 | 329,86723 | 19214,766 | 1478,0589 | 38429,532 | 2956,1178 | 1,4574675 | 26×5-1 | Труба 26×5-1 ДСТУ 8939 | 20 ДСТУ 7809 | Труба 26×5, L=1 мм | ДСТУ 8939 | 4985c240-5147-49b4-acde-5e45d8d27bde | E8A36B40-D552-4026-9778-2849C63036E4 | Труба | 26×5
412 |  | 26 | 5,5 | 26x5,5 | S235JR | 1 | 2,781 | 354,21457 | 19946,708 | 1534,3622 | 39893,416 | 3068,7244 | 1,417571 | 26×5,5-1 | Труба 26×5,5-1 ДСТУ 8939 | 20 ДСТУ 7809 | Труба 26×5,5, L=1 мм | ДСТУ 8939 | 4985c240-5147-49b4-acde-5e45d8d27bde | E8A36B40-D552-4026-9778-2849C63036E4 | Труба | 26×5,5
413 |  | 26 | 6 | 26x6 | S235JR | 1 | 2,959 | 376,99112 | 20546,016 | 1580,4628 | 41092,032 | 3160,9256 | 1,3802485 | 26×6-1 | Труба 26×6-1 ДСТУ 8939 | 20 ДСТУ 7809 | Труба 26×6, L=1 мм | ДСТУ 8939 | 4985c240-5147-49b4-acde-5e45d8d27bde | E8A36B40-D552-4026-9778-2849C63036E4 | Труба | 26×6
414 |  | 26 | 6,5 | 26x6,5 | S235JR | 1 | 3,125 | 398,19687 | 21029,772 | 1617,6748 | 42059,544 | 3235,3496 | 1,3455 | 26×6,5-1 | Труба 26×6,5-1 ДСТУ 8939 | 20 ДСТУ 7809 | Труба 26×6,5, L=1 мм | ДСТУ 8939 | 4985c240-5147-49b4-acde-5e45d8d27bde | E8A36B40-D552-4026-9778-2849C63036E4 | Труба | 26×6,5
415 |  | 26 | 7 | 26x7 | S235JR | 1 | 3,28 | 417,83182 | 21413,881 | 1647,2216 | 42827,762 | 3294,4432 | 1,3133254 | 26×7-1 | Труба 26×7-1 ДСТУ 8939 | 20 ДСТУ 7809 | Труба 26×7, L=1 мм | ДСТУ 8939 | 4985c240-5147-49b4-acde-5e45d8d27bde | E8A36B40-D552-4026-9778-2849C63036E4 | Труба | 26×7
416 |  | 27 | 0,4 | 27x0,4 | S235JR | 1 | 0,262 | 33,426546 | 2957,0794 | 219,04292 | 5914,1588 | 438,08584 | 1,9472082 | 27×0,4-1 | Труба 27×0,4-1 ДСТУ 8939 | 20 ДСТУ 7809 | Труба 27×0,4, L=1 мм | ДСТУ 8939 | 4985c240-5147-49b4-acde-5e45d8d27bde | E8A36B40-D552-4026-9778-2849C63036E4 | Труба | 27×0,4
417 |  | 27 | 0,5 | 27x0,5 | S235JR | 1 | 0,327 | 41,626103 | 3655,2922 | 270,76239 | 7310,5844 | 541,52478 | 1,934749 | 27×0,5-1 | Труба 27×0,5-1 ДСТУ 8939 | 20 ДСТУ 7809 | Труба 27×0,5, L=1 мм | ДСТУ 8939 | 4985c240-5147-49b4-acde-5e45d8d27bde | E8A36B40-D552-4026-9778-2849C63036E4 | Труба | 27×0,5
418 |  | 27 | 0,6 | 27x0,6 | S235JR | 1 | 0,391 | 49,762828 | 4337,5769 | 321,30199 | 8675,1538 | 642,60398 | 1,9223852 | 27×0,6-1 | Труба 27×0,6-1 ДСТУ 8939 | 20 ДСТУ 7809 | Труба 27×0,6, L=1 мм | ДСТУ 8939 | 4985c240-5147-49b4-acde-5e45d8d27bde | E8A36B40-D552-4026-9778-2849C63036E4 | Труба | 27×0,6
419 |  | 27 | 0,8 | 27x0,8 | S235JR | 1 | 0,517 | 65,847782 | 5655,3368 | 418,91384 | 11310,674 | 837,82768 | 1,897944 | 27×0,8-1 | Труба 27×0,8-1 ДСТУ 8939 | 20 ДСТУ 7809 | Труба 27×0,8, L=1 мм | ДСТУ 8939 | 4985c240-5147-49b4-acde-5e45d8d27bde | E8A36B40-D552-4026-9778-2849C63036E4 | Труба | 27×0,8
420 |  | 27 | 1 | 27x1 | S235JR | 1 | 0,641 | 81,681409 | 6912,2892 | 512,02142 | 13824,578 | 1024,0428 | 1,8738848 | 27×1-1 | Труба 27×1-1 ДСТУ 8939 | 20 ДСТУ 7809 | Труба 27×1, L=1 мм | ДСТУ 8939 | 4985c240-5147-49b4-acde-5e45d8d27bde | E8A36B40-D552-4026-9778-2849C63036E4 | Труба | 27×1
421 |  | 27 | 1,2 | 27x1,2 | S235JR | 1 | 0,764 | 97,263709 | 8110,3344 | 600,76551 | 16220,669 | 1201,531 | 1,8502074 | 27×1,2-1 | Труба 27×1,2-1 ДСТУ 8939 | 20 ДСТУ 7809 | Труба 27×1,2, L=1 мм | ДСТУ 8939 | 4985c240-5147-49b4-acde-5e45d8d27bde | E8A36B40-D552-4026-9778-2849C63036E4 | Труба | 27×1,2
422 |  | 27 | 1,4 | 27x1,4 | S235JR | 1 | 0,884 | 112,59468 | 9251,3419 | 685,28459 | 18502,684 | 1370,5692 | 1,8269119 | 27×1,4-1 | Труба 27×1,4-1 ДСТУ 8939 | 20 ДСТУ 7809 | Труба 27×1,4, L=1 мм | ДСТУ 8939 | 4985c240-5147-49b4-acde-5e45d8d27bde | E8A36B40-D552-4026-9778-2849C63036E4 | Труба | 27×1,4
423 |  | 27 | 1,5 | 27x1,5 | S235JR | 1 | 0,943 | 120,16592 | 9801,0329 | 726,00244 | 19602,066 | 1452,0049 | 1,8154074 | 27×1,5-1 | Труба 27×1,5-1 ДСТУ 8939 | 20 ДСТУ 7809 | Труба 27×1,5, L=1 мм | ДСТУ 8939 | 4985c240-5147-49b4-acde-5e45d8d27bde | E8A36B40-D552-4026-9778-2849C63036E4 | Труба | 27×1,5
424 |  | 27 | 1,6 | 27x1,6 | S235JR | 1 | 1,002 | 127,67433 | 10337,152 | 765,71496 | 20674,304 | 1531,4299 | 1,8039984 | 27×1,6-1 | Труба 27×1,6-1 ДСТУ 8939 | 20 ДСТУ 7809 | Труба 27×1,6, L=1 мм | ДСТУ 8939 | 4985c240-5147-49b4-acde-5e45d8d27bde | E8A36B40-D552-4026-9778-2849C63036E4 | Труба | 27×1,6
425 |  | 27 | 1,8 | 27x1,8 | S235JR | 1 | 1,119 | 142,50264 | 11369,573 | 842,19059 | 22739,146 | 1684,3812 | 1,7814667 | 27×1,8-1 | Труба 27×1,8-1 ДСТУ 8939 | 20 ДСТУ 7809 | Труба 27×1,8, L=1 мм | ДСТУ 8939 | 4985c240-5147-49b4-acde-5e45d8d27bde | E8A36B40-D552-4026-9778-2849C63036E4 | Труба | 27×1,8
426 |  | 27 | 2 | 27x2 | S235JR | 1 | 1,233 | 157,07963 | 12350,386 | 914,84341 | 24700,772 | 1829,6868 | 1,7593169 | 27×2-1 | Труба 27×2-1 ДСТУ 8939 | 20 ДСТУ 7809 | Труба 27×2, L=1 мм | ДСТУ 8939 | 4985c240-5147-49b4-acde-5e45d8d27bde | E8A36B40-D552-4026-9778-2849C63036E4 | Труба | 27×2
427 |  | 27 | 2,2 | 27x2,2 | S235JR | 1 | 1,346 | 171,4053 | 13281,34 | 983,80296 | 26562,68 | 1967,6059 | 1,737549 | 27×2,2-1 | Труба 27×2,2-1 ДСТУ 8939 | 20 ДСТУ 7809 | Труба 27×2,2, L=1 мм | ДСТУ 8939 | 4985c240-5147-49b4-acde-5e45d8d27bde | E8A36B40-D552-4026-9778-2849C63036E4 | Труба | 27×2,2
428 |  | 27 | 2,5 | 27x2,5 | S235JR | 1 | 1,511 | 192,42255 | 14588,035 | 1080,5952 | 29176,07 | 2161,1904 | 1,7056132 | 27×2,5-1 | Труба 27×2,5-1 ДСТУ 8939 | 20 ДСТУ 7809 | Труба 27×2,5, L=1 мм | ДСТУ 8939 | 4985c240-5147-49b4-acde-5e45d8d27bde | E8A36B40-D552-4026-9778-2849C63036E4 | Труба | 27×2,5
429 |  | 27 | 2,8 | 27x2,8 | S235JR | 1 | 1,671 | 212,87432 | 15792,081 | 1169,7838 | 31584,162 | 2339,5676 | 1,6745366 | 27×2,8-1 | Труба 27×2,8-1 ДСТУ 8939 | 20 ДСТУ 7809 | Труба 27×2,8, L=1 мм | ДСТУ 8939 | 4985c240-5147-49b4-acde-5e45d8d27bde | E8A36B40-D552-4026-9778-2849C63036E4 | Труба | 27×2,8
430 |  | 27 | 3 | 27x3 | S235JR | 1 | 1,776 | 226,19467 | 16540,485 | 1225,2211 | 33080,97 | 2450,4422 | 1,6542963 | 27×3-1 | Труба 27×3-1 ДСТУ 8939 | 20 ДСТУ 7809 | Труба 27×3, L=1 мм | ДСТУ 8939 | 4985c240-5147-49b4-acde-5e45d8d27bde | E8A36B40-D552-4026-9778-2849C63036E4 | Труба | 27×3
431 |  | 27 | 3,2 | 27x3,2 | S235JR | 1 | 1,878 | 239,2637 | 17247,324 | 1277,5796 | 34494,648 | 2555,1592 | 1,6344379 | 27×3,2-1 | Труба 27×3,2-1 ДСТУ 8939 | 20 ДСТУ 7809 | Труба 27×3,2, L=1 мм | ДСТУ 8939 | 4985c240-5147-49b4-acde-5e45d8d27bde | E8A36B40-D552-4026-9778-2849C63036E4 | Труба | 27×3,2
432 |  | 27 | 3,5 | 27x3,5 | S235JR | 1 | 2,028 | 258,396 | 18233,068 | 1350,5976 | 36466,136 | 2701,1952 | 1,6053663 | 27×3,5-1 | Труба 27×3,5-1 ДСТУ 8939 | 20 ДСТУ 7809 | Труба 27×3,5, L=1 мм | ДСТУ 8939 | 4985c240-5147-49b4-acde-5e45d8d27bde | E8A36B40-D552-4026-9778-2849C63036E4 | Труба | 27×3,5
433 |  | 27 | 4 | 27x4 | S235JR | 1 | 2,269 | 289,02652 | 19689,932 | 1458,5135 | 39379,864 | 2917,027 | 1,558823 | 27×4-1 | Труба 27×4-1 ДСТУ 8939 | 20 ДСТУ 7809 | Труба 27×4, L=1 мм | ДСТУ 8939 | 4985c240-5147-49b4-acde-5e45d8d27bde | E8A36B40-D552-4026-9778-2849C63036E4 | Труба | 27×4
434 |  | 27 | 4,5 | 27x4,5 | S235JR | 1 | 2,497 | 318,08626 | 20934,052 | 1550,6705 | 41868,104 | 3101,341 | 1,5146667 | 27×4,5-1 | Труба 27×4,5-1 ДСТУ 8939 | 20 ДСТУ 7809 | Труба 27×4,5, L=1 мм | ДСТУ 8939 | 4985c240-5147-49b4-acde-5e45d8d27bde | E8A36B40-D552-4026-9778-2849C63036E4 | Труба | 27×4,5
435 |  | 27 | 5 | 27x5 | S235JR | 1 | 2,713 | 345,57519 | 21987,221 | 1628,683 | 43974,442 | 3257,366 | 1,4728971 | 27×5-1 | Труба 27×5-1 ДСТУ 8939 | 20 ДСТУ 7809 | Труба 27×5, L=1 мм | ДСТУ 8939 | 4985c240-5147-49b4-acde-5e45d8d27bde | E8A36B40-D552-4026-9778-2849C63036E4 | Труба | 27×5
436 |  | 27 | 5,5 | 27x5,5 | S235JR | 1 | 2,916 | 371,49333 | 22870,058 | 1694,0784 | 45740,116 | 3388,1568 | 1,4335144 | 27×5,5-1 | Труба 27×5,5-1 ДСТУ 8939 | 20 ДСТУ 7809 | Труба 27×5,5, L=1 мм | ДСТУ 8939 | 4985c240-5147-49b4-acde-5e45d8d27bde | E8A36B40-D552-4026-9778-2849C63036E4 | Труба | 27×5,5
437 |  | 27 | 6 | 27x6 | S235JR | 1 | 3,107 | 395,84067 | 23602 | 1748,2963 | 47204 | 3496,5926 | 1,3965185 | 27×6-1 | Труба 27×6-1 ДСТУ 8939 | 20 ДСТУ 7809 | Труба 27×6, L=1 мм | ДСТУ 8939 | 4985c240-5147-49b4-acde-5e45d8d27bde | E8A36B40-D552-4026-9778-2849C63036E4 | Труба | 27×6
438 |  | 27 | 6,5 | 27x6,5 | S235JR | 1 | 3,286 | 418,61722 | 24201,308 | 1792,6895 | 48402,616 | 3585,379 | 1,3619095 | 27×6,5-1 | Труба 27×6,5-1 ДСТУ 8939 | 20 ДСТУ 7809 | Труба 27×6,5, L=1 мм | ДСТУ 8939 | 4985c240-5147-49b4-acde-5e45d8d27bde | E8A36B40-D552-4026-9778-2849C63036E4 | Труба | 27×6,5
439 |  | 27 | 7 | 27x7 | S235JR | 1 | 3,453 | 439,82297 | 24685,064 | 1828,5233 | 49370,128 | 3657,0466 | 1,3296872 | 27×7-1 | Труба 27×7-1 ДСТУ 8939 | 20 ДСТУ 7809 | Труба 27×7, L=1 мм | ДСТУ 8939 | 4985c240-5147-49b4-acde-5e45d8d27bde | E8A36B40-D552-4026-9778-2849C63036E4 | Труба | 27×7
440 |  | 28 | 0,4 | 28x0,4 | S235JR | 1 | 0,272 | 34,683183 | 3303,2263 | 235,94474 | 6606,4526 | 471,88948 | 1,9489959 | 28×0,4-1 | Труба 28×0,4-1 ДСТУ 8939 | 20 ДСТУ 7809 | Труба 28×0,4, L=1 мм | ДСТУ 8939 | 4985c240-5147-49b4-acde-5e45d8d27bde | E8A36B40-D552-4026-9778-2849C63036E4 | Труба | 28×0,4
441 |  | 28 | 0,5 | 28x0,5 | S235JR | 1 | 0,339 | 43,196899 | 4084,8068 | 291,77191 | 8169,6136 | 583,54382 | 1,9369668 | 28×0,5-1 | Труба 28×0,5-1 ДСТУ 8939 | 20 ДСТУ 7809 | Труба 28×0,5, L=1 мм | ДСТУ 8939 | 4985c240-5147-49b4-acde-5e45d8d27bde | E8A36B40-D552-4026-9778-2849C63036E4 | Труба | 28×0,5
442 |  | 28 | 0,6 | 28x0,6 | S235JR | 1 | 0,405 | 51,647783 | 4849,2103 | 346,37216 | 9698,4206 | 692,74432 | 1,9250265 | 28×0,6-1 | Труба 28×0,6-1 ДСТУ 8939 | 20 ДСТУ 7809 | Труба 28×0,6, L=1 мм | ДСТУ 8939 | 4985c240-5147-49b4-acde-5e45d8d27bde | E8A36B40-D552-4026-9778-2849C63036E4 | Труба | 28×0,6
443 |  | 28 | 0,8 | 28x0,8 | S235JR | 1 | 0,537 | 68,361056 | 6327,4993 | 451,96424 | 12654,999 | 903,92848 | 1,9014122 | 28×0,8-1 | Труба 28×0,8-1 ДСТУ 8939 | 20 ДСТУ 7809 | Труба 28×0,8, L=1 мм | ДСТУ 8939 | 4985c240-5147-49b4-acde-5e45d8d27bde | E8A36B40-D552-4026-9778-2849C63036E4 | Труба | 28×0,8
444 |  | 28 | 1 | 28x1 | S235JR | 1 | 0,666 | 84,823002 | 7740,0989 | 552,86421 | 15480,198 | 1105,7284 | 1,8781531 | 28×1-1 | Труба 28×1-1 ДСТУ 8939 | 20 ДСТУ 7809 | Труба 28×1, L=1 мм | ДСТУ 8939 | 4985c240-5147-49b4-acde-5e45d8d27bde | E8A36B40-D552-4026-9778-2849C63036E4 | Труба | 28×1
445 |  | 28 | 1,2 | 28x1,2 | S235JR | 1 | 0,793 | 101,03362 | 9088,9845 | 649,21318 | 18177,969 | 1298,4264 | 1,855249 | 28×1,2-1 | Труба 28×1,2-1 ДСТУ 8939 | 20 ДСТУ 7809 | Труба 28×1,2, L=1 мм | ДСТУ 8939 | 4985c240-5147-49b4-acde-5e45d8d27bde | E8A36B40-D552-4026-9778-2849C63036E4 | Труба | 28×1,2
446 |  | 28 | 1,4 | 28x1,4 | S235JR | 1 | 0,918 | 116,99291 | 10376,101 | 741,15007 | 20752,202 | 1482,3001 | 1,8327 | 28×1,4-1 | Труба 28×1,4-1 ДСТУ 8939 | 20 ДСТУ 7809 | Труба 28×1,4, L=1 мм | ДСТУ 8939 | 4985c240-5147-49b4-acde-5e45d8d27bde | E8A36B40-D552-4026-9778-2849C63036E4 | Труба | 28×1,4
447 |  | 28 | 1,5 | 28x1,5 | S235JR | 1 | 0,98 | 124,87831 | 10997,096 | 785,50686 | 21994,192 | 1571,0137 | 1,8215587 | 28×1,5-1 | Труба 28×1,5-1 ДСТУ 8939 | 20 ДСТУ 7809 | Труба 28×1,5, L=1 мм | ДСТУ 8939 | 4985c240-5147-49b4-acde-5e45d8d27bde | E8A36B40-D552-4026-9778-2849C63036E4 | Труба | 28×1,5
448 |  | 28 | 1,6 | 28x1,6 | S235JR | 1 | 1,042 | 132,70087 | 11603,364 | 828,81171 | 23206,728 | 1657,6234 | 1,8105061 | 28×1,6-1 | Труба 28×1,6-1 ДСТУ 8939 | 20 ДСТУ 7809 | Труба 28×1,6, L=1 мм | ДСТУ 8939 | 4985c240-5147-49b4-acde-5e45d8d27bde | E8A36B40-D552-4026-9778-2849C63036E4 | Труба | 28×1,6
449 |  | 28 | 1,8 | 28x1,8 | S235JR | 1 | 1,163 | 148,15751 | 12772,659 | 912,33279 | 25545,318 | 1824,6656 | 1,7886673 | 28×1,8-1 | Труба 28×1,8-1 ДСТУ 8939 | 20 ДСТУ 7809 | Труба 28×1,8, L=1 мм | ДСТУ 8939 | 4985c240-5147-49b4-acde-5e45d8d27bde | E8A36B40-D552-4026-9778-2849C63036E4 | Труба | 28×1,8
450 |  | 28 | 2 | 28x2 | S235JR | 1 | 1,282 | 163,36282 | 13885,84 | 991,84571 | 27771,68 | 1983,6914 | 1,7671837 | 28×2-1 | Труба 28×2-1 ДСТУ 8939 | 20 ДСТУ 7809 | Труба 28×2, L=1 мм | ДСТУ 8939 | 4985c240-5147-49b4-acde-5e45d8d27bde | E8A36B40-D552-4026-9778-2849C63036E4 | Труба | 28×2
451 |  | 28 | 2,2 | 28x2,2 | S235JR | 1 | 1,4 | 178,3168 | 14944,731 | 1067,4808 | 29889,462 | 2134,9616 | 1,7460551 | 28×2,2-1 | Труба 28×2,2-1 ДСТУ 8939 | 20 ДСТУ 7809 | Труба 28×2,2, L=1 мм | ДСТУ 8939 | 4985c240-5147-49b4-acde-5e45d8d27bde | E8A36B40-D552-4026-9778-2849C63036E4 | Труба | 28×2,2
452 |  | 28 | 2,5 | 28x2,5 | S235JR | 1 | 1,572 | 200,27653 | 16435,193 | 1173,9424 | 32870,386 | 2347,8848 | 1,7150281 | 28×2,5-1 | Труба 28×2,5-1 ДСТУ 8939 | 20 ДСТУ 7809 | Труба 28×2,5, L=1 мм | ДСТУ 8939 | 4985c240-5147-49b4-acde-5e45d8d27bde | E8A36B40-D552-4026-9778-2849C63036E4 | Труба | 28×2,5
453 |  | 28 | 2,8 | 28x2,8 | S235JR | 1 | 1,74 | 221,67078 | 17813,464 | 1272,3903 | 35626,928 | 2544,7806 | 1,6848 | 28×2,8-1 | Труба 28×2,8-1 ДСТУ 8939 | 20 ДСТУ 7809 | Труба 28×2,8, L=1 мм | ДСТУ 8939 | 4985c240-5147-49b4-acde-5e45d8d27bde | E8A36B40-D552-4026-9778-2849C63036E4 | Труба | 28×2,8
454 |  | 28 | 3 | 28x3 | S235JR | 1 | 1,85 | 235,61945 | 18672,841 | 1333,7744 | 37345,682 | 2667,5488 | 1,6650918 | 28×3-1 | Труба 28×3-1 ДСТУ 8939 | 20 ДСТУ 7809 | Труба 28×3, L=1 мм | ДСТУ 8939 | 4985c240-5147-49b4-acde-5e45d8d27bde | E8A36B40-D552-4026-9778-2849C63036E4 | Труба | 28×3
455 |  | 28 | 3,2 | 28x3,2 | S235JR | 1 | 1,957 | 249,31679 | 19486,6 | 1391,9 | 38973,2 | 2783,8 | 1,6457388 | 28×3,2-1 | Труба 28×3,2-1 ДСТУ 8939 | 20 ДСТУ 7809 | Труба 28×3,2, L=1 мм | ДСТУ 8939 | 4985c240-5147-49b4-acde-5e45d8d27bde | E8A36B40-D552-4026-9778-2849C63036E4 | Труба | 28×3,2
456 |  | 28 | 3,5 | 28x3,5 | S235JR | 1 | 2,115 | 269,39157 | 20625,292 | 1473,2351 | 41250,584 | 2946,4702 | 1,617375 | 28×3,5-1 | Труба 28×3,5-1 ДСТУ 8939 | 20 ДСТУ 7809 | Труба 28×3,5, L=1 мм | ДСТУ 8939 | 4985c240-5147-49b4-acde-5e45d8d27bde | E8A36B40-D552-4026-9778-2849C63036E4 | Труба | 28×3,5
457 |  | 28 | 4 | 28x4 | S235JR | 1 | 2,368 | 301,59289 | 22317,874 | 1594,1339 | 44635,748 | 3188,2678 | 1,5718776 | 28×4-1 | Труба 28×4-1 ДСТУ 8939 | 20 ДСТУ 7809 | Труба 28×4, L=1 мм | ДСТУ 8939 | 4985c240-5147-49b4-acde-5e45d8d27bde | E8A36B40-D552-4026-9778-2849C63036E4 | Труба | 28×4
458 |  | 28 | 4,5 | 28x4,5 | S235JR | 1 | 2,608 | 332,22342 | 23774,738 | 1698,1956 | 47549,476 | 3396,3912 | 1,5285995 | 28×4,5-1 | Труба 28×4,5-1 ДСТУ 8939 | 20 ДСТУ 7809 | Труба 28×4,5, L=1 мм | ДСТУ 8939 | 4985c240-5147-49b4-acde-5e45d8d27bde | E8A36B40-D552-4026-9778-2849C63036E4 | Труба | 28×4,5
459 |  | 28 | 5 | 28x5 | S235JR | 1 | 2,836 | 361,28316 | 25018,859 | 1787,0614 | 50037,718 | 3574,1228 | 1,4875408 | 28×5-1 | Труба 28×5-1 ДСТУ 8939 | 20 ДСТУ 7809 | Труба 28×5, L=1 мм | ДСТУ 8939 | 4985c240-5147-49b4-acde-5e45d8d27bde | E8A36B40-D552-4026-9778-2849C63036E4 | Труба | 28×5
460 |  | 28 | 5,5 | 28x5,5 | S235JR | 1 | 3,052 | 388,77209 | 26072,028 | 1862,2877 | 52144,056 | 3724,5754 | 1,4487015 | 28×5,5-1 | Труба 28×5,5-1 ДСТУ 8939 | 20 ДСТУ 7809 | Труба 28×5,5, L=1 мм | ДСТУ 8939 | 4985c240-5147-49b4-acde-5e45d8d27bde | E8A36B40-D552-4026-9778-2849C63036E4 | Труба | 28×5,5
461 |  | 28 | 6 | 28x6 | S235JR | 1 | 3,255 | 414,69023 | 26954,865 | 1925,3475 | 53909,73 | 3850,695 | 1,4120816 | 28×6-1 | Труба 28×6-1 ДСТУ 8939 | 20 ДСТУ 7809 | Труба 28×6, L=1 мм | ДСТУ 8939 | 4985c240-5147-49b4-acde-5e45d8d27bde | E8A36B40-D552-4026-9778-2849C63036E4 | Труба | 28×6
462 |  | 28 | 6,5 | 28x6,5 | S235JR | 1 | 3,446 | 439,03757 | 27686,807 | 1977,6291 | 55373,614 | 3955,2582 | 1,3776811 | 28×6,5-1 | Труба 28×6,5-1 ДСТУ 8939 | 20 ДСТУ 7809 | Труба 28×6,5, L=1 мм | ДСТУ 8939 | 4985c240-5147-49b4-acde-5e45d8d27bde | E8A36B40-D552-4026-9778-2849C63036E4 | Труба | 28×6,5
463 |  | 28 | 7 | 28x7 | S235JR | 1 | 3,625 | 461,81412 | 28286,115 | 2020,4368 | 56572,23 | 4040,8736 | 1,3455 | 28×7-1 | Труба 28×7-1 ДСТУ 8939 | 20 ДСТУ 7809 | Труба 28×7, L=1 мм | ДСТУ 8939 | 4985c240-5147-49b4-acde-5e45d8d27bde | E8A36B40-D552-4026-9778-2849C63036E4 | Труба | 28×7
464 |  | 30 | 0,4 | 30x0,4 | S235JR | 1 | 0,292 | 37,196457 | 4074,4999 | 271,63333 | 8148,9998 | 543,26666 | 1,9522187 | 30×0,4-1 | Труба 30×0,4-1 ДСТУ 8939 | 20 ДСТУ 7809 | Труба 30×0,4, L=1 мм | ДСТУ 8939 | 4985c240-5147-49b4-acde-5e45d8d27bde | E8A36B40-D552-4026-9778-2849C63036E4 | Труба | 30×0,4
465 |  | 30 | 0,5 | 30x0,5 | S235JR | 1 | 0,364 | 46,338492 | 5042,2072 | 336,14715 | 10084,414 | 672,2943 | 1,9409667 | 30×0,5-1 | Труба 30×0,5-1 ДСТУ 8939 | 20 ДСТУ 7809 | Труба 30×0,5, L=1 мм | ДСТУ 8939 | 4985c240-5147-49b4-acde-5e45d8d27bde | E8A36B40-D552-4026-9778-2849C63036E4 | Труба | 30×0,5
466 |  | 30 | 0,6 | 30x0,6 | S235JR | 1 | 0,435 | 55,417694 | 5990,0985 | 399,3399 | 11980,197 | 798,6798 | 1,929792 | 30×0,6-1 | Труба 30×0,6-1 ДСТУ 8939 | 20 ДСТУ 7809 | Труба 30×0,6, L=1 мм | ДСТУ 8939 | 4985c240-5147-49b4-acde-5e45d8d27bde | E8A36B40-D552-4026-9778-2849C63036E4 | Труба | 30×0,6
467 |  | 30 | 0,8 | 30x0,8 | S235JR | 1 | 0,576 | 73,387604 | 7827,5218 | 521,83479 | 15655,044 | 1043,6696 | 1,9076747 | 30×0,8-1 | Труба 30×0,8-1 ДСТУ 8939 | 20 ДСТУ 7809 | Труба 30×0,8, L=1 мм | ДСТУ 8939 | 4985c240-5147-49b4-acde-5e45d8d27bde | E8A36B40-D552-4026-9778-2849C63036E4 | Труба | 30×0,8
468 |  | 30 | 1 | 30x1 | S235JR | 1 | 0,715 | 91,106187 | 9588,9262 | 639,26175 | 19177,852 | 1278,5235 | 1,8858667 | 30×1-1 | Труба 30×1-1 ДСТУ 8939 | 20 ДСТУ 7809 | Труба 30×1, L=1 мм | ДСТУ 8939 | 4985c240-5147-49b4-acde-5e45d8d27bde | E8A36B40-D552-4026-9778-2849C63036E4 | Труба | 30×1
469 |  | 30 | 1,2 | 30x1,2 | S235JR | 1 | 0,852 | 108,57344 | 11276,437 | 751,76247 | 22552,874 | 1503,5249 | 1,864368 | 30×1,2-1 | Труба 30×1,2-1 ДСТУ 8939 | 20 ДСТУ 7809 | Труба 30×1,2, L=1 мм | ДСТУ 8939 | 4985c240-5147-49b4-acde-5e45d8d27bde | E8A36B40-D552-4026-9778-2849C63036E4 | Труба | 30×1,2
470 |  | 30 | 1,4 | 30x1,4 | S235JR | 1 | 0,987 | 125,78937 | 12892,153 | 859,47687 | 25784,306 | 1718,9537 | 1,8431787 | 30×1,4-1 | Труба 30×1,4-1 ДСТУ 8939 | 20 ДСТУ 7809 | Труба 30×1,4, L=1 мм | ДСТУ 8939 | 4985c240-5147-49b4-acde-5e45d8d27bde | E8A36B40-D552-4026-9778-2849C63036E4 | Труба | 30×1,4
471 |  | 30 | 1,5 | 30x1,5 | S235JR | 1 | 1,054 | 134,30309 | 13673,733 | 911,5822 | 27347,466 | 1823,1644 | 1,8327 | 30×1,5-1 | Труба 30×1,5-1 ДСТУ 8939 | 20 ДСТУ 7809 | Труба 30×1,5, L=1 мм | ДСТУ 8939 | 4985c240-5147-49b4-acde-5e45d8d27bde | E8A36B40-D552-4026-9778-2849C63036E4 | Труба | 30×1,5
472 |  | 30 | 1,6 | 30x1,6 | S235JR | 1 | 1,121 | 142,75397 | 14438,137 | 962,54247 | 28876,274 | 1925,0849 | 1,8222987 | 30×1,6-1 | Труба 30×1,6-1 ДСТУ 8939 | 20 ДСТУ 7809 | Труба 30×1,6, L=1 мм | ДСТУ 8939 | 4985c240-5147-49b4-acde-5e45d8d27bde | E8A36B40-D552-4026-9778-2849C63036E4 | Труба | 30×1,6
473 |  | 30 | 1,8 | 30x1,8 | S235JR | 1 | 1,252 | 159,46724 | 15916,425 | 1061,095 | 31832,85 | 2122,19 | 1,801728 | 30×1,8-1 | Труба 30×1,8-1 ДСТУ 8939 | 20 ДСТУ 7809 | Труба 30×1,8, L=1 мм | ДСТУ 8939 | 4985c240-5147-49b4-acde-5e45d8d27bde | E8A36B40-D552-4026-9778-2849C63036E4 | Труба | 30×1,8
474 |  | 30 | 2 | 30x2 | S235JR | 1 | 1,381 | 175,92919 | 17329,025 | 1155,2683 | 34658,05 | 2310,5366 | 1,7814667 | 30×2-1 | Труба 30×2-1 ДСТУ 8939 | 20 ДСТУ 7809 | Труба 30×2, L=1 мм | ДСТУ 8939 | 4985c240-5147-49b4-acde-5e45d8d27bde | E8A36B40-D552-4026-9778-2849C63036E4 | Труба | 30×2
475 |  | 30 | 2,2 | 30x2,2 | S235JR | 1 | 1,508 | 192,13981 | 18677,911 | 1245,1941 | 37355,822 | 2490,3882 | 1,7615147 | 30×2,2-1 | Труба 30×2,2-1 ДСТУ 8939 | 20 ДСТУ 7809 | Труба 30×2,2, L=1 мм | ДСТУ 8939 | 4985c240-5147-49b4-acde-5e45d8d27bde | E8A36B40-D552-4026-9778-2849C63036E4 | Труба | 30×2,2
476 |  | 30 | 2,5 | 30x2,5 | S235JR | 1 | 1,695 | 215,98449 | 20586,022 | 1372,4015 | 41172,044 | 2744,803 | 1,7321667 | 30×2,5-1 | Труба 30×2,5-1 ДСТУ 8939 | 20 ДСТУ 7809 | Труба 30×2,5, L=1 мм | ДСТУ 8939 | 4985c240-5147-49b4-acde-5e45d8d27bde | E8A36B40-D552-4026-9778-2849C63036E4 | Труба | 30×2,5
477 |  | 30 | 2,8 | 30x2,8 | S235JR | 1 | 1,878 | 239,2637 | 22361,585 | 1490,7723 | 44723,17 | 2981,5446 | 1,7035147 | 30×2,8-1 | Труба 30×2,8-1 ДСТУ 8939 | 20 ДСТУ 7809 | Труба 30×2,8, L=1 мм | ДСТУ 8939 | 4985c240-5147-49b4-acde-5e45d8d27bde | E8A36B40-D552-4026-9778-2849C63036E4 | Труба | 30×2,8
478 |  | 30 | 3 | 30x3 | S235JR | 1 | 1,998 | 254,469 | 23474,765 | 1564,9843 | 46949,53 | 3129,9686 | 1,6848 | 30×3-1 | Труба 30×3-1 ДСТУ 8939 | 20 ДСТУ 7809 | Труба 30×3, L=1 мм | ДСТУ 8939 | 4985c240-5147-49b4-acde-5e45d8d27bde | E8A36B40-D552-4026-9778-2849C63036E4 | Труба | 30×3
479 |  | 30 | 3,2 | 30x3,2 | S235JR | 1 | 2,115 | 269,42299 | 24533,657 | 1635,5771 | 49067,314 | 3271,1542 | 1,6663947 | 30×3,2-1 | Труба 30×3,2-1 ДСТУ 8939 | 20 ДСТУ 7809 | Труба 30×3,2, L=1 мм | ДСТУ 8939 | 4985c240-5147-49b4-acde-5e45d8d27bde | E8A36B40-D552-4026-9778-2849C63036E4 | Труба | 30×3,2
480 |  | 30 | 3,5 | 30x3,5 | S235JR | 1 | 2,287 | 291,38272 | 26024,119 | 1734,9413 | 52048,238 | 3469,8826 | 1,6393667 | 30×3,5-1 | Труба 30×3,5-1 ДСТУ 8939 | 20 ДСТУ 7809 | Труба 30×3,5, L=1 мм | ДСТУ 8939 | 4985c240-5147-49b4-acde-5e45d8d27bde | E8A36B40-D552-4026-9778-2849C63036E4 | Труба | 30×3,5
481 |  | 30 | 4 | 30x4 | S235JR | 1 | 2,565 | 326,72564 | 28261,768 | 1884,1179 | 56523,536 | 3768,2358 | 1,5958667 | 30×4-1 | Труба 30×4-1 ДСТУ 8939 | 20 ДСТУ 7809 | Труба 30×4, L=1 мм | ДСТУ 8939 | 4985c240-5147-49b4-acde-5e45d8d27bde | E8A36B40-D552-4026-9778-2849C63036E4 | Труба | 30×4
482 |  | 30 | 4,5 | 30x4,5 | S235JR | 1 | 2,83 | 360,49776 | 30214,219 | 2014,2813 | 60428,438 | 4028,5626 | 1,5543 | 30×4,5-1 | Труба 30×4,5-1 ДСТУ 8939 | 20 ДСТУ 7809 | Труба 30×4,5, L=1 мм | ДСТУ 8939 | 4985c240-5147-49b4-acde-5e45d8d27bde | E8A36B40-D552-4026-9778-2849C63036E4 | Труба | 30×4,5
483 |  | 30 | 5 | 30x5 | S235JR | 1 | 3,083 | 392,69908 | 31906,8 | 2127,12 | 63813,6 | 4254,24 | 1,5146667 | 30×5-1 | Труба 30×5-1 ДСТУ 8939 | 20 ДСТУ 7809 | Труба 30×5, L=1 мм | ДСТУ 8939 | 4985c240-5147-49b4-acde-5e45d8d27bde | E8A36B40-D552-4026-9778-2849C63036E4 | Труба | 30×5
484 |  | 30 | 5,5 | 30x5,5 | S235JR | 1 | 3,323 | 423,32961 | 33363,665 | 2224,2443 | 66727,33 | 4448,4886 | 1,4769667 | 30×5,5-1 | Труба 30×5,5-1 ДСТУ 8939 | 20 ДСТУ 7809 | Труба 30×5,5, L=1 мм | ДСТУ 8939 | 4985c240-5147-49b4-acde-5e45d8d27bde | E8A36B40-D552-4026-9778-2849C63036E4 | Труба | 30×5,5
485 |  | 30 | 6 | 30x6 | S235JR | 1 | 3,551 | 452,38934 | 34607,785 | 2307,1857 | 69215,57 | 4614,3714 | 1,4412 | 30×6-1 | Труба 30×6-1 ДСТУ 8939 | 20 ДСТУ 7809 | Труба 30×6, L=1 мм | ДСТУ 8939 | 4985c240-5147-49b4-acde-5e45d8d27bde | E8A36B40-D552-4026-9778-2849C63036E4 | Труба | 30×6
486 |  | 30 | 6,5 | 30x6,5 | S235JR | 1 | 3,767 | 479,87828 | 35660,955 | 2377,397 | 71321,91 | 4754,794 | 1,4073667 | 30×6,5-1 | Труба 30×6,5-1 ДСТУ 8939 | 20 ДСТУ 7809 | Труба 30×6,5, L=1 мм | ДСТУ 8939 | 4985c240-5147-49b4-acde-5e45d8d27bde | E8A36B40-D552-4026-9778-2849C63036E4 | Труба | 30×6,5
487 |  | 30 | 7 | 30x7 | S235JR | 1 | 3,971 | 505,79642 | 36543,791 | 2436,2527 | 73087,582 | 4872,5054 | 1,3754667 | 30×7-1 | Труба 30×7-1 ДСТУ 8939 | 20 ДСТУ 7809 | Труба 30×7, L=1 мм | ДСТУ 8939 | 4985c240-5147-49b4-acde-5e45d8d27bde | E8A36B40-D552-4026-9778-2849C63036E4 | Труба | 30×7
488 |  | 30 | 7,5 | 30x7,5 | S235JR | 1 | 4,162 | 530,14376 | 37275,733 | 2485,0489 | 74551,466 | 4970,0978 | 1,3455 | 30×7,5-1 | Труба 30×7,5-1 ДСТУ 8939 | 20 ДСТУ 7809 | Труба 30×7,5, L=1 мм | ДСТУ 8939 | 4985c240-5147-49b4-acde-5e45d8d27bde | E8A36B40-D552-4026-9778-2849C63036E4 | Труба | 30×7,5
489 |  | 30 | 8 | 30x8 | S235JR | 1 | 4,34 | 552,92031 | 37875,041 | 2525,0027 | 75750,082 | 5050,0054 | 1,3174667 | 30×8-1 | Труба 30×8-1 ДСТУ 8939 | 20 ДСТУ 7809 | Труба 30×8, L=1 мм | ДСТУ 8939 | 4985c240-5147-49b4-acde-5e45d8d27bde | E8A36B40-D552-4026-9778-2849C63036E4 | Труба | 30×8
490 |  | 32 | 0,4 | 32x0,4 | S235JR | 1 | 0,312 | 39,709731 | 4957,3628 | 309,83517 | 9914,7256 | 619,67034 | 1,9550438 | 32×0,4-1 | Труба 32×0,4-1 ДСТУ 8939 | 20 ДСТУ 7809 | Труба 32×0,4, L=1 мм | ДСТУ 8939 | 4985c240-5147-49b4-acde-5e45d8d27bde | E8A36B40-D552-4026-9778-2849C63036E4 | Труба | 32×0,4
491 |  | 32 | 0,5 | 32x0,5 | S235JR | 1 | 0,388 | 49,480084 | 6138,6229 | 383,66393 | 12277,246 | 767,32786 | 1,9444746 | 32×0,5-1 | Труба 32×0,5-1 ДСТУ 8939 | 20 ДСТУ 7809 | Труба 32×0,5, L=1 мм | ДСТУ 8939 | 4985c240-5147-49b4-acde-5e45d8d27bde | E8A36B40-D552-4026-9778-2849C63036E4 | Труба | 32×0,5
492 |  | 32 | 0,6 | 32x0,6 | S235JR | 1 | 0,465 | 59,187606 | 7297,2399 | 456,07749 | 14594,48 | 912,15498 | 1,9339734 | 32×0,6-1 | Труба 32×0,6-1 ДСТУ 8939 | 20 ДСТУ 7809 | Труба 32×0,6, L=1 мм | ДСТУ 8939 | 4985c240-5147-49b4-acde-5e45d8d27bde | E8A36B40-D552-4026-9778-2849C63036E4 | Труба | 32×0,6
493 |  | 32 | 0,8 | 32x0,8 | S235JR | 1 | 0,616 | 78,414153 | 9547,7073 | 596,73171 | 19095,415 | 1193,4634 | 1,913175 | 32×0,8-1 | Труба 32×0,8-1 ДСТУ 8939 | 20 ДСТУ 7809 | Труба 32×0,8, L=1 мм | ДСТУ 8939 | 4985c240-5147-49b4-acde-5e45d8d27bde | E8A36B40-D552-4026-9778-2849C63036E4 | Труба | 32×0,8
494 |  | 32 | 1 | 32x1 | S235JR | 1 | 0,764 | 97,389372 | 11711,072 | 731,942 | 23422,144 | 1463,884 | 1,8926484 | 32×1-1 | Труба 32×1-1 ДСТУ 8939 | 20 ДСТУ 7809 | Труба 32×1, L=1 мм | ДСТУ 8939 | 4985c240-5147-49b4-acde-5e45d8d27bde | E8A36B40-D552-4026-9778-2849C63036E4 | Труба | 32×1
495 |  | 32 | 1,2 | 32x1,2 | S235JR | 1 | 0,911 | 116,11326 | 13789,611 | 861,85069 | 27579,222 | 1723,7014 | 1,8723937 | 32×1,2-1 | Труба 32×1,2-1 ДСТУ 8939 | 20 ДСТУ 7809 | Труба 32×1,2, L=1 мм | ДСТУ 8939 | 4985c240-5147-49b4-acde-5e45d8d27bde | E8A36B40-D552-4026-9778-2849C63036E4 | Труба | 32×1,2
496 |  | 32 | 1,4 | 32x1,4 | S235JR | 1 | 1,056 | 134,58583 | 15785,572 | 986,59825 | 31571,144 | 1973,1965 | 1,8524109 | 32×1,4-1 | Труба 32×1,4-1 ДСТУ 8939 | 20 ДСТУ 7809 | Труба 32×1,4, L=1 мм | ДСТУ 8939 | 4985c240-5147-49b4-acde-5e45d8d27bde | E8A36B40-D552-4026-9778-2849C63036E4 | Труба | 32×1,4
497 |  | 32 | 1,5 | 32x1,5 | S235JR | 1 | 1,128 | 143,72786 | 16753,279 | 1047,0799 | 33506,558 | 2094,1598 | 1,8425215 | 32×1,5-1 | Труба 32×1,5-1 ДСТУ 8939 | 20 ДСТУ 7809 | Труба 32×1,5, L=1 мм | ДСТУ 8939 | 4985c240-5147-49b4-acde-5e45d8d27bde | E8A36B40-D552-4026-9778-2849C63036E4 | Труба | 32×1,5
498 |  | 32 | 1,6 | 32x1,6 | S235JR | 1 | 1,2 | 152,80707 | 17701,171 | 1106,3232 | 35402,342 | 2212,6464 | 1,8327 | 32×1,6-1 | Труба 32×1,6-1 ДСТУ 8939 | 20 ДСТУ 7809 | Труба 32×1,6, L=1 мм | ДСТУ 8939 | 4985c240-5147-49b4-acde-5e45d8d27bde | E8A36B40-D552-4026-9778-2849C63036E4 | Труба | 32×1,6
499 |  | 32 | 1,8 | 32x1,8 | S235JR | 1 | 1,341 | 170,77698 | 19538,594 | 1221,1621 | 39077,188 | 2442,3242 | 1,8132609 | 32×1,8-1 | Труба 32×1,8-1 ДСТУ 8939 | 20 ДСТУ 7809 | Труба 32×1,8, L=1 мм | ДСТУ 8939 | 4985c240-5147-49b4-acde-5e45d8d27bde | E8A36B40-D552-4026-9778-2849C63036E4 | Труба | 32×1,8
500 |  | 32 | 2 | 32x2 | S235JR | 1 | 1,48 | 188,49556 | 21299,998 | 1331,2499 | 42599,996 | 2662,4998 | 1,7940938 | 32×2-1 | Труба 32×2-1 ДСТУ 8939 | 20 ДСТУ 7809 | Труба 32×2, L=1 мм | ДСТУ 8939 | 4985c240-5147-49b4-acde-5e45d8d27bde | E8A36B40-D552-4026-9778-2849C63036E4 | Труба | 32×2
501 |  | 32 | 2,2 | 32x2,2 | S235JR | 1 | 1,617 | 205,96281 | 22987,509 | 1436,7193 | 45975,018 | 2873,4386 | 1,7751984 | 32×2,2-1 | Труба 32×2,2-1 ДСТУ 8939 | 20 ДСТУ 7809 | Труба 32×2,2, L=1 мм | ДСТУ 8939 | 4985c240-5147-49b4-acde-5e45d8d27bde | E8A36B40-D552-4026-9778-2849C63036E4 | Труба | 32×2,2
502 |  | 32 | 2,5 | 32x2,5 | S235JR | 1 | 1,819 | 231,69246 | 25384,805 | 1586,5503 | 50769,61 | 3173,1006 | 1,7473652 | 32×2,5-1 | Труба 32×2,5-1 ДСТУ 8939 | 20 ДСТУ 7809 | Труба 32×2,5, L=1 мм | ДСТУ 8939 | 4985c240-5147-49b4-acde-5e45d8d27bde | E8A36B40-D552-4026-9778-2849C63036E4 | Труба | 32×2,5
503 |  | 32 | 2,8 | 32x2,8 | S235JR | 1 | 2,016 | 256,85662 | 27627,498 | 1726,7186 | 55254,996 | 3453,4372 | 1,7201438 | 32×2,8-1 | Труба 32×2,8-1 ДСТУ 8939 | 20 ДСТУ 7809 | Труба 32×2,8, L=1 мм | ДСТУ 8939 | 4985c240-5147-49b4-acde-5e45d8d27bde | E8A36B40-D552-4026-9778-2849C63036E4 | Труба | 32×2,8
504 |  | 32 | 3 | 32x3 | S235JR | 1 | 2,146 | 273,31856 | 29040,097 | 1815,0061 | 58080,194 | 3630,0122 | 1,7023359 | 32×3-1 | Труба 32×3-1 ДСТУ 8939 | 20 ДСТУ 7809 | Труба 32×3, L=1 мм | ДСТУ 8939 | 4985c240-5147-49b4-acde-5e45d8d27bde | E8A36B40-D552-4026-9778-2849C63036E4 | Труба | 32×3
505 |  | 32 | 3,2 | 32x3,2 | S235JR | 1 | 2,273 | 289,52918 | 30388,983 | 1899,3114 | 60777,966 | 3798,6228 | 1,6848 | 32×3,2-1 | Труба 32×3,2-1 ДСТУ 8939 | 20 ДСТУ 7809 | Труба 32×3,2, L=1 мм | ДСТУ 8939 | 4985c240-5147-49b4-acde-5e45d8d27bde | E8A36B40-D552-4026-9778-2849C63036E4 | Труба | 32×3,2
506 |  | 32 | 3,5 | 32x3,5 | S235JR | 1 | 2,46 | 313,37387 | 32297,094 | 2018,5684 | 64594,188 | 4037,1368 | 1,6590059 | 32×3,5-1 | Труба 32×3,5-1 ДСТУ 8939 | 20 ДСТУ 7809 | Труба 32×3,5, L=1 мм | ДСТУ 8939 | 4985c240-5147-49b4-acde-5e45d8d27bde | E8A36B40-D552-4026-9778-2849C63036E4 | Труба | 32×3,5
507 |  | 32 | 4 | 32x4 | S235JR | 1 | 2,762 | 351,85838 | 35185,838 | 2199,1149 | 70371,676 | 4398,2298 | 1,617375 | 32×4-1 | Труба 32×4-1 ДСТУ 8939 | 20 ДСТУ 7809 | Труба 32×4, L=1 мм | ДСТУ 8939 | 4985c240-5147-49b4-acde-5e45d8d27bde | E8A36B40-D552-4026-9778-2849C63036E4 | Труба | 32×4
508 |  | 32 | 4,5 | 32x4,5 | S235JR | 1 | 3,052 | 388,77209 | 37735,191 | 2358,4494 | 75470,382 | 4716,8988 | 1,5774434 | 32×4,5-1 | Труба 32×4,5-1 ДСТУ 8939 | 20 ДСТУ 7809 | Труба 32×4,5, L=1 мм | ДСТУ 8939 | 4985c240-5147-49b4-acde-5e45d8d27bde | E8A36B40-D552-4026-9778-2849C63036E4 | Труба | 32×4,5
509 |  | 32 | 5 | 32x5 | S235JR | 1 | 3,329 | 424,11501 | 39972,84 | 2498,3025 | 79945,68 | 4996,605 | 1,5392109 | 32×5-1 | Труба 32×5-1 ДСТУ 8939 | 20 ДСТУ 7809 | Труба 32×5, L=1 мм | ДСТУ 8939 | 4985c240-5147-49b4-acde-5e45d8d27bde | E8A36B40-D552-4026-9778-2849C63036E4 | Труба | 32×5
510 |  | 32 | 5,5 | 32x5,5 | S235JR | 1 | 3,594 | 457,88713 | 41925,29 | 2620,3306 | 83850,58 | 5240,6612 | 1,5026777 | 32×5,5-1 | Труба 32×5,5-1 ДСТУ 8939 | 20 ДСТУ 7809 | Труба 32×5,5, L=1 мм | ДСТУ 8939 | 4985c240-5147-49b4-acde-5e45d8d27bde | E8A36B40-D552-4026-9778-2849C63036E4 | Труба | 32×5,5
511 |  | 32 | 6 | 32x6 | S235JR | 1 | 3,847 | 490,08845 | 43617,872 | 2726,117 | 87235,744 | 5452,234 | 1,4678438 | 32×6-1 | Труба 32×6-1 ДСТУ 8939 | 20 ДСТУ 7809 | Труба 32×6, L=1 мм | ДСТУ 8939 | 4985c240-5147-49b4-acde-5e45d8d27bde | E8A36B40-D552-4026-9778-2849C63036E4 | Труба | 32×6
512 |  | 32 | 6,5 | 32x6,5 | S235JR | 1 | 4,087 | 520,71898 | 45074,737 | 2817,1711 | 90149,474 | 5634,3422 | 1,434709 | 32×6,5-1 | Труба 32×6,5-1 ДСТУ 8939 | 20 ДСТУ 7809 | Труба 32×6,5, L=1 мм | ДСТУ 8939 | 4985c240-5147-49b4-acde-5e45d8d27bde | E8A36B40-D552-4026-9778-2849C63036E4 | Труба | 32×6,5
513 |  | 32 | 7 | 32x7 | S235JR | 1 | 4,316 | 549,77871 | 46318,856 | 2894,9285 | 92637,712 | 5789,857 | 1,4032734 | 32×7-1 | Труба 32×7-1 ДСТУ 8939 | 20 ДСТУ 7809 | Труба 32×7, L=1 мм | ДСТУ 8939 | 4985c240-5147-49b4-acde-5e45d8d27bde | E8A36B40-D552-4026-9778-2849C63036E4 | Труба | 32×7
514 |  | 32 | 7,5 | 32x7,5 | S235JR | 1 | 4,531 | 577,26765 | 47372,027 | 2960,7517 | 94744,054 | 5921,5034 | 1,3735371 | 32×7,5-1 | Труба 32×7,5-1 ДСТУ 8939 | 20 ДСТУ 7809 | Труба 32×7,5, L=1 мм | ДСТУ 8939 | 4985c240-5147-49b4-acde-5e45d8d27bde | E8A36B40-D552-4026-9778-2849C63036E4 | Труба | 32×7,5
515 |  | 32 | 8 | 32x8 | S235JR | 1 | 4,735 | 603,18579 | 48254,863 | 3015,9289 | 96509,726 | 6031,8578 | 1,3455 | 32×8-1 | Труба 32×8-1 ДСТУ 8939 | 20 ДСТУ 7809 | Труба 32×8, L=1 мм | ДСТУ 8939 | 4985c240-5147-49b4-acde-5e45d8d27bde | E8A36B40-D552-4026-9778-2849C63036E4 | Труба | 32×8
516 |  | 34 | 0,4 | 34x0,4 | S235JR | 1 | 0,331 | 42,223005 | 5959,3549 | 350,55029 | 11918,71 | 701,10058 | 1,9575405 | 34×0,4-1 | Труба 34×0,4-1 ДСТУ 8939 | 20 ДСТУ 7809 | Труба 34×0,4, L=1 мм | ДСТУ 8939 | 4985c240-5147-49b4-acde-5e45d8d27bde | E8A36B40-D552-4026-9778-2849C63036E4 | Труба | 34×0,4
517 |  | 34 | 0,5 | 34x0,5 | S235JR | 1 | 0,413 | 52,621677 | 7383,4791 | 434,3223 | 14766,958 | 868,6446 | 1,9475761 | 34×0,5-1 | Труба 34×0,5-1 ДСТУ 8939 | 20 ДСТУ 7809 | Труба 34×0,5, L=1 мм | ДСТУ 8939 | 4985c240-5147-49b4-acde-5e45d8d27bde | E8A36B40-D552-4026-9778-2849C63036E4 | Труба | 34×0,5
518 |  | 34 | 0,6 | 34x0,6 | S235JR | 1 | 0,494 | 62,957517 | 8781,944 | 516,58494 | 17563,888 | 1033,1699 | 1,937672 | 34×0,6-1 | Труба 34×0,6-1 ДСТУ 8939 | 20 ДСТУ 7809 | Труба 34×0,6, L=1 мм | ДСТУ 8939 | 4985c240-5147-49b4-acde-5e45d8d27bde | E8A36B40-D552-4026-9778-2849C63036E4 | Труба | 34×0,6
519 |  | 34 | 0,8 | 34x0,8 | S235JR | 1 | 0,655 | 83,440701 | 11503,135 | 676,655 | 23006,27 | 1353,31 | 1,9180443 | 34×0,8-1 | Труба 34×0,8-1 ДСТУ 8939 | 20 ДСТУ 7809 | Труба 34×0,8, L=1 мм | ДСТУ 8939 | 4985c240-5147-49b4-acde-5e45d8d27bde | E8A36B40-D552-4026-9778-2849C63036E4 | Труба | 34×0,8
520 |  | 34 | 1 | 34x1 | S235JR | 1 | 0,814 | 103,67256 | 14125,386 | 830,90506 | 28250,772 | 1661,8101 | 1,8986574 | 34×1-1 | Труба 34×1-1 ДСТУ 8939 | 20 ДСТУ 7809 | Труба 34×1, L=1 мм | ДСТУ 8939 | 4985c240-5147-49b4-acde-5e45d8d27bde | E8A36B40-D552-4026-9778-2849C63036E4 | Труба | 34×1
521 |  | 34 | 1,2 | 34x1,2 | S235JR | 1 | 0,971 | 123,65309 | 16651,125 | 979,47794 | 33302,25 | 1958,9559 | 1,8795114 | 34×1,2-1 | Труба 34×1,2-1 ДСТУ 8939 | 20 ДСТУ 7809 | Труба 34×1,2, L=1 мм | ДСТУ 8939 | 4985c240-5147-49b4-acde-5e45d8d27bde | E8A36B40-D552-4026-9778-2849C63036E4 | Труба | 34×1,2
522 |  | 34 | 1,4 | 34x1,4 | S235JR | 1 | 1,126 | 143,38229 | 19082,749 | 1122,5146 | 38165,498 | 2245,0292 | 1,8606062 | 34×1,4-1 | Труба 34×1,4-1 ДСТУ 8939 | 20 ДСТУ 7809 | Труба 34×1,4, L=1 мм | ДСТУ 8939 | 4985c240-5147-49b4-acde-5e45d8d27bde | E8A36B40-D552-4026-9778-2849C63036E4 | Труба | 34×1,4
523 |  | 34 | 1,5 | 34x1,5 | S235JR | 1 | 1,202 | 153,15264 | 20264,009 | 1192,0005 | 40528,018 | 2384,001 | 1,8512439 | 34×1,5-1 | Труба 34×1,5-1 ДСТУ 8939 | 20 ДСТУ 7809 | Труба 34×1,5, L=1 мм | ДСТУ 8939 | 4985c240-5147-49b4-acde-5e45d8d27bde | E8A36B40-D552-4026-9778-2849C63036E4 | Труба | 34×1,5
524 |  | 34 | 1,6 | 34x1,6 | S235JR | 1 | 1,278 | 162,86016 | 21422,625 | 1260,1544 | 42845,25 | 2520,3088 | 1,8419419 | 34×1,6-1 | Труба 34×1,6-1 ДСТУ 8939 | 20 ДСТУ 7809 | Труба 34×1,6, L=1 мм | ДСТУ 8939 | 4985c240-5147-49b4-acde-5e45d8d27bde | E8A36B40-D552-4026-9778-2849C63036E4 | Труба | 34×1,6
525 |  | 34 | 1,8 | 34x1,8 | S235JR | 1 | 1,429 | 182,08671 | 23673,093 | 1392,5349 | 47346,186 | 2785,0698 | 1,8235183 | 34×1,8-1 | Труба 34×1,8-1 ДСТУ 8939 | 20 ДСТУ 7809 | Труба 34×1,8, L=1 мм | ДСТУ 8939 | 4985c240-5147-49b4-acde-5e45d8d27bde | E8A36B40-D552-4026-9778-2849C63036E4 | Труба | 34×1,8
526 |  | 34 | 2 | 34x2 | S235JR | 1 | 1,578 | 201,06193 | 25836,458 | 1519,7916 | 51672,916 | 3039,5832 | 1,8053356 | 34×2-1 | Труба 34×2-1 ДСТУ 8939 | 20 ДСТУ 7809 | Труба 34×2, L=1 мм | ДСТУ 8939 | 4985c240-5147-49b4-acde-5e45d8d27bde | E8A36B40-D552-4026-9778-2849C63036E4 | Труба | 34×2
527 |  | 34 | 2,2 | 34x2,2 | S235JR | 1 | 1,725 | 219,78582 | 27914,997 | 1642,0586 | 55829,994 | 3284,1172 | 1,7873938 | 34×2,2-1 | Труба 34×2,2-1 ДСТУ 8939 | 20 ДСТУ 7809 | Труба 34×2,2, L=1 мм | ДСТУ 8939 | 4985c240-5147-49b4-acde-5e45d8d27bde | E8A36B40-D552-4026-9778-2849C63036E4 | Труба | 34×2,2
528 |  | 34 | 2,5 | 34x2,5 | S235JR | 1 | 1,942 | 247,40042 | 30878,665 | 1816,3921 | 61757,33 | 3632,7842 | 1,7609325 | 34×2,5-1 | Труба 34×2,5-1 ДСТУ 8939 | 20 ДСТУ 7809 | Труба 34×2,5, L=1 мм | ДСТУ 8939 | 4985c240-5147-49b4-acde-5e45d8d27bde | E8A36B40-D552-4026-9778-2849C63036E4 | Труба | 34×2,5
529 |  | 34 | 2,8 | 34x2,8 | S235JR | 1 | 2,154 | 274,44953 | 33663,979 | 1980,2341 | 67327,958 | 3960,4682 | 1,7350131 | 34×2,8-1 | Труба 34×2,8-1 ДСТУ 8939 | 20 ДСТУ 7809 | Труба 34×2,8, L=1 мм | ДСТУ 8939 | 4985c240-5147-49b4-acde-5e45d8d27bde | E8A36B40-D552-4026-9778-2849C63036E4 | Труба | 34×2,8
530 |  | 34 | 3 | 34x3 | S235JR | 1 | 2,294 | 292,16812 | 35425,385 | 2083,8462 | 70850,77 | 4167,6924 | 1,7180346 | 34×3-1 | Труба 34×3-1 ДСТУ 8939 | 20 ДСТУ 7809 | Труба 34×3, L=1 мм | ДСТУ 8939 | 4985c240-5147-49b4-acde-5e45d8d27bde | E8A36B40-D552-4026-9778-2849C63036E4 | Труба | 34×3
531 |  | 34 | 3,2 | 34x3,2 | S235JR | 1 | 2,43 | 309,63537 | 37112,895 | 2183,1115 | 74225,79 | 4366,223 | 1,7012969 | 34×3,2-1 | Труба 34×3,2-1 ДСТУ 8939 | 20 ДСТУ 7809 | Труба 34×3,2, L=1 мм | ДСТУ 8939 | 4985c240-5147-49b4-acde-5e45d8d27bde | E8A36B40-D552-4026-9778-2849C63036E4 | Труба | 34×3,2
532 |  | 34 | 3,5 | 34x3,5 | S235JR | 1 | 2,633 | 335,36502 | 39510,191 | 2324,1289 | 79020,382 | 4648,2578 | 1,6766419 | 34×3,5-1 | Труба 34×3,5-1 ДСТУ 8939 | 20 ДСТУ 7809 | Труба 34×3,5, L=1 мм | ДСТУ 8939 | 4985c240-5147-49b4-acde-5e45d8d27bde | E8A36B40-D552-4026-9778-2849C63036E4 | Труба | 34×3,5
533 |  | 34 | 4 | 34x4 | S235JR | 1 | 2,959 | 376,99112 | 43165,483 | 2539,1461 | 86330,966 | 5078,2922 | 1,6367543 | 34×4-1 | Труба 34×4-1 ДСТУ 8939 | 20 ДСТУ 7809 | Труба 34×4, L=1 мм | ДСТУ 8939 | 4985c240-5147-49b4-acde-5e45d8d27bde | E8A36B40-D552-4026-9778-2849C63036E4 | Труба | 34×4
534 |  | 34 | 4,5 | 34x4,5 | S235JR | 1 | 3,274 | 417,04642 | 46422,48 | 2730,7341 | 92844,96 | 5461,4682 | 1,598372 | 34×4,5-1 | Труба 34×4,5-1 ДСТУ 8939 | 20 ДСТУ 7809 | Труба 34×4,5, L=1 мм | ДСТУ 8939 | 4985c240-5147-49b4-acde-5e45d8d27bde | E8A36B40-D552-4026-9778-2849C63036E4 | Труба | 34×4,5
535 |  | 34 | 5 | 34x5 | S235JR | 1 | 3,576 | 455,53093 | 49311,223 | 2900,6602 | 98622,446 | 5801,3204 | 1,5614948 | 34×5-1 | Труба 34×5-1 ДСТУ 8939 | 20 ДСТУ 7809 | Труба 34×5, L=1 мм | ДСТУ 8939 | 4985c240-5147-49b4-acde-5e45d8d27bde | E8A36B40-D552-4026-9778-2849C63036E4 | Труба | 34×5
536 |  | 34 | 5,5 | 34x5,5 | S235JR | 1 | 3,866 | 492,44465 | 51860,577 | 3050,6222 | 103721,15 | 6101,2444 | 1,5261228 | 34×5,5-1 | Труба 34×5,5-1 ДСТУ 8939 | 20 ДСТУ 7809 | Труба 34×5,5, L=1 мм | ДСТУ 8939 | 4985c240-5147-49b4-acde-5e45d8d27bde | E8A36B40-D552-4026-9778-2849C63036E4 | Труба | 34×5,5
537 |  | 34 | 6 | 34x6 | S235JR | 1 | 4,143 | 527,78757 | 54098,226 | 3182,2486 | 108196,45 | 6364,4972 | 1,4922561 | 34×6-1 | Труба 34×6-1 ДСТУ 8939 | 20 ДСТУ 7809 | Труба 34×6, L=1 мм | ДСТУ 8939 | 4985c240-5147-49b4-acde-5e45d8d27bde | E8A36B40-D552-4026-9778-2849C63036E4 | Труба | 34×6
538 |  | 34 | 6,5 | 34x6,5 | S235JR | 1 | 4,408 | 561,55969 | 56050,677 | 3297,0986 | 112101,35 | 6594,1972 | 1,4598945 | 34×6,5-1 | Труба 34×6,5-1 ДСТУ 8939 | 20 ДСТУ 7809 | Труба 34×6,5, L=1 мм | ДСТУ 8939 | 4985c240-5147-49b4-acde-5e45d8d27bde | E8A36B40-D552-4026-9778-2849C63036E4 | Труба | 34×6,5
539 |  | 34 | 7 | 34x7 | S235JR | 1 | 4,661 | 593,76101 | 57743,258 | 3396,6622 | 115486,52 | 6793,3244 | 1,4290381 | 34×7-1 | Труба 34×7-1 ДСТУ 8939 | 20 ДСТУ 7809 | Труба 34×7, L=1 мм | ДСТУ 8939 | 4985c240-5147-49b4-acde-5e45d8d27bde | E8A36B40-D552-4026-9778-2849C63036E4 | Труба | 34×7
540 |  | 34 | 7,5 | 34x7,5 | S235JR | 1 | 4,901 | 624,39154 | 59200,123 | 3482,3602 | 118400,25 | 6964,7204 | 1,3996869 | 34×7,5-1 | Труба 34×7,5-1 ДСТУ 8939 | 20 ДСТУ 7809 | Труба 34×7,5, L=1 мм | ДСТУ 8939 | 4985c240-5147-49b4-acde-5e45d8d27bde | E8A36B40-D552-4026-9778-2849C63036E4 | Труба | 34×7,5
541 |  | 34 | 8 | 34x8 | S235JR | 1 | 5,129 | 653,45127 | 60444,242 | 3555,5436 | 120888,48 | 7111,0872 | 1,3718408 | 34×8-1 | Труба 34×8-1 ДСТУ 8939 | 20 ДСТУ 7809 | Труба 34×8, L=1 мм | ДСТУ 8939 | 4985c240-5147-49b4-acde-5e45d8d27bde | E8A36B40-D552-4026-9778-2849C63036E4 | Труба | 34×8
542 |  | 35 | 0,4 | 35x0,4 | S235JR | 1 | 0,341 | 43,479642 | 6507,3806 | 371,85032 | 13014,761 | 743,70064 | 1,9586831 | 35×0,4-1 | Труба 35×0,4-1 ДСТУ 8939 | 20 ДСТУ 7809 | Труба 35×0,4, L=1 мм | ДСТУ 8939 | 4985c240-5147-49b4-acde-5e45d8d27bde | E8A36B40-D552-4026-9778-2849C63036E4 | Труба | 35×0,4
543 |  | 35 | 0,5 | 35x0,5 | S235JR | 1 | 0,425 | 54,192473 | 8064,5174 | 460,82957 | 16129,035 | 921,65914 | 1,9489959 | 35×0,5-1 | Труба 35×0,5-1 ДСТУ 8939 | 20 ДСТУ 7809 | Труба 35×0,5, L=1 мм | ДСТУ 8939 | 4985c240-5147-49b4-acde-5e45d8d27bde | E8A36B40-D552-4026-9778-2849C63036E4 | Труба | 35×0,5
544 |  | 35 | 0,6 | 35x0,6 | S235JR | 1 | 0,509 | 64,842472 | 9594,4164 | 548,25237 | 19188,833 | 1096,5047 | 1,9393656 | 35×0,6-1 | Труба 35×0,6-1 ДСТУ 8939 | 20 ДСТУ 7809 | Труба 35×0,6, L=1 мм | ДСТУ 8939 | 4985c240-5147-49b4-acde-5e45d8d27bde | E8A36B40-D552-4026-9778-2849C63036E4 | Труба | 35×0,6
545 |  | 35 | 0,8 | 35x0,8 | S235JR | 1 | 0,675 | 85,953975 | 12573,777 | 718,50154 | 25147,554 | 1437,0031 | 1,9202753 | 35×0,8-1 | Труба 35×0,8-1 ДСТУ 8939 | 20 ДСТУ 7809 | Труба 35×0,8, L=1 мм | ДСТУ 8939 | 4985c240-5147-49b4-acde-5e45d8d27bde | E8A36B40-D552-4026-9778-2849C63036E4 | Труба | 35×0,8
546 |  | 35 | 1 | 35x1 | S235JR | 1 | 0,838 | 106,81415 | 15447,996 | 882,74263 | 30895,992 | 1765,4853 | 1,9014122 | 35×1-1 | Труба 35×1-1 ДСТУ 8939 | 20 ДСТУ 7809 | Труба 35×1, L=1 мм | ДСТУ 8939 | 4985c240-5147-49b4-acde-5e45d8d27bde | E8A36B40-D552-4026-9778-2849C63036E4 | Труба | 35×1
547 |  | 35 | 1,2 | 35x1,2 | S235JR | 1 | 1 | 127,423 | 18219,578 | 1041,1187 | 36439,156 | 2082,2374 | 1,8827765 | 35×1,2-1 | Труба 35×1,2-1 ДСТУ 8939 | 20 ДСТУ 7809 | Труба 35×1,2, L=1 мм | ДСТУ 8939 | 4985c240-5147-49b4-acde-5e45d8d27bde | E8A36B40-D552-4026-9778-2849C63036E4 | Труба | 35×1,2
548 |  | 35 | 1,4 | 35x1,4 | S235JR | 1 | 1,16 | 147,78052 | 20890,993 | 1193,771 | 41781,986 | 2387,542 | 1,864368 | 35×1,4-1 | Труба 35×1,4-1 ДСТУ 8939 | 20 ДСТУ 7809 | Труба 35×1,4, L=1 мм | ДСТУ 8939 | 4985c240-5147-49b4-acde-5e45d8d27bde | E8A36B40-D552-4026-9778-2849C63036E4 | Труба | 35×1,4
549 |  | 35 | 1,5 | 35x1,5 | S235JR | 1 | 1,239 | 157,86503 | 22189,903 | 1267,9945 | 44379,806 | 2535,989 | 1,855249 | 35×1,5-1 | Труба 35×1,5-1 ДСТУ 8939 | 20 ДСТУ 7809 | Труба 35×1,5, L=1 мм | ДСТУ 8939 | 4985c240-5147-49b4-acde-5e45d8d27bde | E8A36B40-D552-4026-9778-2849C63036E4 | Труба | 35×1,5
550 |  | 35 | 1,6 | 35x1,6 | S235JR | 1 | 1,318 | 167,88671 | 23464,686 | 1340,8392 | 46929,372 | 2681,6784 | 1,8461868 | 35×1,6-1 | Труба 35×1,6-1 ДСТУ 8939 | 20 ДСТУ 7809 | Труба 35×1,6, L=1 мм | ДСТУ 8939 | 4985c240-5147-49b4-acde-5e45d8d27bde | E8A36B40-D552-4026-9778-2849C63036E4 | Труба | 35×1,6
551 |  | 35 | 1,8 | 35x1,8 | S235JR | 1 | 1,474 | 187,74158 | 25943,07 | 1482,4611 | 51886,14 | 2964,9222 | 1,8282328 | 35×1,8-1 | Труба 35×1,8-1 ДСТУ 8939 | 20 ДСТУ 7809 | Труба 35×1,8, L=1 мм | ДСТУ 8939 | 4985c240-5147-49b4-acde-5e45d8d27bde | E8A36B40-D552-4026-9778-2849C63036E4 | Труба | 35×1,8
552 |  | 35 | 2 | 35x2 | S235JR | 1 | 1,628 | 207,34512 | 28328,527 | 1618,773 | 56657,054 | 3237,546 | 1,8105061 | 35×2-1 | Труба 35×2-1 ДСТУ 8939 | 20 ДСТУ 7809 | Труба 35×2, L=1 мм | ДСТУ 8939 | 4985c240-5147-49b4-acde-5e45d8d27bde | E8A36B40-D552-4026-9778-2849C63036E4 | Труба | 35×2
553 |  | 35 | 2,2 | 35x2,2 | S235JR | 1 | 1,78 | 226,69733 | 30623,409 | 1749,9091 | 61246,818 | 3499,8182 | 1,7930067 | 35×2,2-1 | Труба 35×2,2-1 ДСТУ 8939 | 20 ДСТУ 7809 | Труба 35×2,2, L=1 мм | ДСТУ 8939 | 4985c240-5147-49b4-acde-5e45d8d27bde | E8A36B40-D552-4026-9778-2849C63036E4 | Труба | 35×2,2
554 |  | 35 | 2,5 | 35x2,5 | S235JR | 1 | 2,004 | 255,2544 | 33900,975 | 1937,1986 | 67801,95 | 3874,3972 | 1,7671837 | 35×2,5-1 | Труба 35×2,5-1 ДСТУ 8939 | 20 ДСТУ 7809 | Труба 35×2,5, L=1 мм | ДСТУ 8939 | 4985c240-5147-49b4-acde-5e45d8d27bde | E8A36B40-D552-4026-9778-2849C63036E4 | Труба | 35×2,5
555 |  | 35 | 2,8 | 35x2,8 | S235JR | 1 | 2,223 | 283,24599 | 36987,678 | 2113,5816 | 73975,356 | 4227,1632 | 1,741872 | 35×2,8-1 | Труба 35×2,8-1 ДСТУ 8939 | 20 ДСТУ 7809 | Труба 35×2,8, L=1 мм | ДСТУ 8939 | 4985c240-5147-49b4-acde-5e45d8d27bde | E8A36B40-D552-4026-9778-2849C63036E4 | Труба | 35×2,8
556 |  | 35 | 3 | 35x3 | S235JR | 1 | 2,367 | 301,59289 | 38943,182 | 2225,3247 | 77886,364 | 4450,6494 | 1,7252816 | 35×3-1 | Труба 35×3-1 ДСТУ 8939 | 20 ДСТУ 7809 | Труба 35×3, L=1 мм | ДСТУ 8939 | 4985c240-5147-49b4-acde-5e45d8d27bde | E8A36B40-D552-4026-9778-2849C63036E4 | Труба | 35×3
557 |  | 35 | 3,2 | 35x3,2 | S235JR | 1 | 2,51 | 319,68847 | 40819,422 | 2332,5384 | 81638,844 | 4665,0768 | 1,7089185 | 35×3,2-1 | Труба 35×3,2-1 ДСТУ 8939 | 20 ДСТУ 7809 | Труба 35×3,2, L=1 мм | ДСТУ 8939 | 4985c240-5147-49b4-acde-5e45d8d27bde | E8A36B40-D552-4026-9778-2849C63036E4 | Труба | 35×3,2
558 |  | 35 | 3,5 | 35x3,5 | S235JR | 1 | 2,719 | 346,36059 | 43489,902 | 2485,1373 | 86979,804 | 4970,2746 | 1,6848 | 35×3,5-1 | Труба 35×3,5-1 ДСТУ 8939 | 20 ДСТУ 7809 | Труба 35×3,5, L=1 мм | ДСТУ 8939 | 4985c240-5147-49b4-acde-5e45d8d27bde | E8A36B40-D552-4026-9778-2849C63036E4 | Труба | 35×3,5
559 |  | 35 | 4 | 35x4 | S235JR | 1 | 3,058 | 389,55749 | 47574,708 | 2718,5547 | 95149,416 | 5437,1094 | 1,6457388 | 35×4-1 | Труба 35×4-1 ДСТУ 8939 | 20 ДСТУ 7809 | Труба 35×4, L=1 мм | ДСТУ 8939 | 4985c240-5147-49b4-acde-5e45d8d27bde | E8A36B40-D552-4026-9778-2849C63036E4 | Труба | 35×4
560 |  | 35 | 4,5 | 35x4,5 | S235JR | 1 | 3,385 | 431,18359 | 51230 | 2927,4286 | 102460 | 5854,8572 | 1,608098 | 35×4,5-1 | Труба 35×4,5-1 ДСТУ 8939 | 20 ДСТУ 7809 | Труба 35×4,5, L=1 мм | ДСТУ 8939 | 4985c240-5147-49b4-acde-5e45d8d27bde | E8A36B40-D552-4026-9778-2849C63036E4 | Труба | 35×4,5
561 |  | 35 | 5 | 35x5 | S235JR | 1 | 3,699 | 471,2389 | 54486,998 | 3113,5427 | 108974 | 6227,0854 | 1,5718776 | 35×5-1 | Труба 35×5-1 ДСТУ 8939 | 20 ДСТУ 7809 | Труба 35×5, L=1 мм | ДСТУ 8939 | 4985c240-5147-49b4-acde-5e45d8d27bde | E8A36B40-D552-4026-9778-2849C63036E4 | Труба | 35×5
562 |  | 35 | 5,5 | 35x5,5 | S235JR | 1 | 4,001 | 509,72341 | 57375,741 | 3278,6138 | 114751,48 | 6557,2276 | 1,5370776 | 35×5,5-1 | Труба 35×5,5-1 ДСТУ 8939 | 20 ДСТУ 7809 | Труба 35×5,5, L=1 мм | ДСТУ 8939 | 4985c240-5147-49b4-acde-5e45d8d27bde | E8A36B40-D552-4026-9778-2849C63036E4 | Труба | 35×5,5
563 |  | 35 | 6 | 35x6 | S235JR | 1 | 4,291 | 546,63712 | 59925,094 | 3424,2911 | 119850,19 | 6848,5822 | 1,503698 | 35×6-1 | Труба 35×6-1 ДСТУ 8939 | 20 ДСТУ 7809 | Труба 35×6, L=1 мм | ДСТУ 8939 | 4985c240-5147-49b4-acde-5e45d8d27bde | E8A36B40-D552-4026-9778-2849C63036E4 | Труба | 35×6
564 |  | 35 | 6,5 | 35x6,5 | S235JR | 1 | 4,568 | 581,98004 | 62162,743 | 3552,1567 | 124325,49 | 7104,3134 | 1,4717388 | 35×6,5-1 | Труба 35×6,5-1 ДСТУ 8939 | 20 ДСТУ 7809 | Труба 35×6,5, L=1 мм | ДСТУ 8939 | 4985c240-5147-49b4-acde-5e45d8d27bde | E8A36B40-D552-4026-9778-2849C63036E4 | Труба | 35×6,5
565 |  | 35 | 7 | 35x7 | S235JR | 1 | 4,834 | 615,75216 | 64115,194 | 3663,7254 | 128230,39 | 7327,4508 | 1,4412 | 35×7-1 | Труба 35×7-1 ДСТУ 8939 | 20 ДСТУ 7809 | Труба 35×7, L=1 мм | ДСТУ 8939 | 4985c240-5147-49b4-acde-5e45d8d27bde | E8A36B40-D552-4026-9778-2849C63036E4 | Труба | 35×7
566 |  | 35 | 7,5 | 35x7,5 | S235JR | 1 | 5,086 | 647,95348 | 65807,775 | 3760,4443 | 131615,55 | 7520,8886 | 1,4120816 | 35×7,5-1 | Труба 35×7,5-1 ДСТУ 8939 | 20 ДСТУ 7809 | Труба 35×7,5, L=1 мм | ДСТУ 8939 | 4985c240-5147-49b4-acde-5e45d8d27bde | E8A36B40-D552-4026-9778-2849C63036E4 | Труба | 35×7,5
567 |  | 35 | 8 | 35x8 | S235JR | 1 | 5,327 | 678,58401 | 67264,64 | 3843,6937 | 134529,28 | 7687,3874 | 1,3843837 | 35×8-1 | Труба 35×8-1 ДСТУ 8939 | 20 ДСТУ 7809 | Труба 35×8, L=1 мм | ДСТУ 8939 | 4985c240-5147-49b4-acde-5e45d8d27bde | E8A36B40-D552-4026-9778-2849C63036E4 | Труба | 35×8
568 |  | 36 | 0,4 | 36x0,4 | S235JR | 1 | 0,351 | 44,736279 | 7088,016 | 393,77867 | 14176,032 | 787,55734 | 1,959763 | 36×0,4-1 | Труба 36×0,4-1 ДСТУ 8939 | 20 ДСТУ 7809 | Труба 36×0,4, L=1 мм | ДСТУ 8939 | 4985c240-5147-49b4-acde-5e45d8d27bde | E8A36B40-D552-4026-9778-2849C63036E4 | Труба | 36×0,4
569 |  | 36 | 0,5 | 36x0,5 | S235JR | 1 | 0,438 | 55,76327 | 8786,2002 | 488,12223 | 17572,4 | 976,24446 | 1,950338 | 36×0,5-1 | Труба 36×0,5-1 ДСТУ 8939 | 20 ДСТУ 7809 | Труба 36×0,5, L=1 мм | ДСТУ 8939 | 4985c240-5147-49b4-acde-5e45d8d27bde | E8A36B40-D552-4026-9778-2849C63036E4 | Труба | 36×0,5
570 |  | 36 | 0,6 | 36x0,6 | S235JR | 1 | 0,524 | 66,727428 | 10455,521 | 580,86228 | 20911,042 | 1161,7246 | 1,9409667 | 36×0,6-1 | Труба 36×0,6-1 ДСТУ 8939 | 20 ДСТУ 7809 | Труба 36×0,6, L=1 мм | ДСТУ 8939 | 4985c240-5147-49b4-acde-5e45d8d27bde | E8A36B40-D552-4026-9778-2849C63036E4 | Труба | 36×0,6
571 |  | 36 | 0,8 | 36x0,8 | S235JR | 1 | 0,694 | 88,467249 | 13708,885 | 761,60472 | 27417,77 | 1523,2094 | 1,9223852 | 36×0,8-1 | Труба 36×0,8-1 ДСТУ 8939 | 20 ДСТУ 7809 | Труба 36×0,8, L=1 мм | ДСТУ 8939 | 4985c240-5147-49b4-acde-5e45d8d27bde | E8A36B40-D552-4026-9778-2849C63036E4 | Труба | 36×0,8
572 |  | 36 | 1 | 36x1 | S235JR | 1 | 0,863 | 109,95574 | 16850,717 | 936,15094 | 33701,434 | 1872,3019 | 1,9040185 | 36×1-1 | Труба 36×1-1 ДСТУ 8939 | 20 ДСТУ 7809 | Труба 36×1, L=1 мм | ДСТУ 8939 | 4985c240-5147-49b4-acde-5e45d8d27bde | E8A36B40-D552-4026-9778-2849C63036E4 | Труба | 36×1
573 |  | 36 | 1,2 | 36x1,2 | S235JR | 1 | 1,03 | 131,19291 | 19883,597 | 1104,6443 | 39767,194 | 2209,2886 | 1,8858667 | 36×1,2-1 | Труба 36×1,2-1 ДСТУ 8939 | 20 ДСТУ 7809 | Труба 36×1,2, L=1 мм | ДСТУ 8939 | 4985c240-5147-49b4-acde-5e45d8d27bde | E8A36B40-D552-4026-9778-2849C63036E4 | Труба | 36×1,2
574 |  | 36 | 1,4 | 36x1,4 | S235JR | 1 | 1,195 | 152,17875 | 22810,073 | 1267,2263 | 45620,146 | 2534,4526 | 1,8679296 | 36×1,4-1 | Труба 36×1,4-1 ДСТУ 8939 | 20 ДСТУ 7809 | Труба 36×1,4, L=1 мм | ДСТУ 8939 | 4985c240-5147-49b4-acde-5e45d8d27bde | E8A36B40-D552-4026-9778-2849C63036E4 | Труба | 36×1,4
575 |  | 36 | 1,5 | 36x1,5 | S235JR | 1 | 1,276 | 162,57742 | 24234,197 | 1346,3443 | 48468,394 | 2692,6886 | 1,8590417 | 36×1,5-1 | Труба 36×1,5-1 ДСТУ 8939 | 20 ДСТУ 7809 | Труба 36×1,5, L=1 мм | ДСТУ 8939 | 4985c240-5147-49b4-acde-5e45d8d27bde | E8A36B40-D552-4026-9778-2849C63036E4 | Труба | 36×1,5
576 |  | 36 | 1,6 | 36x1,6 | S235JR | 1 | 1,357 | 172,91326 | 25632,662 | 1424,0368 | 51265,324 | 2848,0736 | 1,8502074 | 36×1,6-1 | Труба 36×1,6-1 ДСТУ 8939 | 20 ДСТУ 7809 | Труба 36×1,6, L=1 мм | ДСТУ 8939 | 4985c240-5147-49b4-acde-5e45d8d27bde | E8A36B40-D552-4026-9778-2849C63036E4 | Труба | 36×1,6
577 |  | 36 | 1,8 | 36x1,8 | S235JR | 1 | 1,518 | 193,39644 | 28353,852 | 1575,214 | 56707,704 | 3150,428 | 1,8327 | 36×1,8-1 | Труба 36×1,8-1 ДСТУ 8939 | 20 ДСТУ 7809 | Труба 36×1,8, L=1 мм | ДСТУ 8939 | 4985c240-5147-49b4-acde-5e45d8d27bde | E8A36B40-D552-4026-9778-2849C63036E4 | Труба | 36×1,8
578 |  | 36 | 2 | 36x2 | S235JR | 1 | 1,677 | 213,6283 | 30976,104 | 1720,8947 | 61952,208 | 3441,7894 | 1,8154074 | 36×2-1 | Труба 36×2-1 ДСТУ 8939 | 20 ДСТУ 7809 | Труба 36×2, L=1 мм | ДСТУ 8939 | 4985c240-5147-49b4-acde-5e45d8d27bde | E8A36B40-D552-4026-9778-2849C63036E4 | Труба | 36×2
579 |  | 36 | 2,2 | 36x2,2 | S235JR | 1 | 1,834 | 233,60883 | 33501,842 | 1861,2134 | 67003,684 | 3722,4268 | 1,7983296 | 36×2,2-1 | Труба 36×2,2-1 ДСТУ 8939 | 20 ДСТУ 7809 | Труба 36×2,2, L=1 мм | ДСТУ 8939 | 4985c240-5147-49b4-acde-5e45d8d27bde | E8A36B40-D552-4026-9778-2849C63036E4 | Труба | 36×2,2
580 |  | 36 | 2,5 | 36x2,5 | S235JR | 1 | 2,065 | 263,10838 | 37114,726 | 2061,9292 | 74229,452 | 4123,8584 | 1,7731157 | 36×2,5-1 | Труба 36×2,5-1 ДСТУ 8939 | 20 ДСТУ 7809 | Труба 36×2,5, L=1 мм | ДСТУ 8939 | 4985c240-5147-49b4-acde-5e45d8d27bde | E8A36B40-D552-4026-9778-2849C63036E4 | Труба | 36×2,5
581 |  | 36 | 2,8 | 36x2,8 | S235JR | 1 | 2,293 | 292,04245 | 40523,81 | 2251,3228 | 81047,62 | 4502,6456 | 1,7483852 | 36×2,8-1 | Труба 36×2,8-1 ДСТУ 8939 | 20 ДСТУ 7809 | Труба 36×2,8, L=1 мм | ДСТУ 8939 | 4985c240-5147-49b4-acde-5e45d8d27bde | E8A36B40-D552-4026-9778-2849C63036E4 | Труба | 36×2,8
582 |  | 36 | 3 | 36x3 | S235JR | 1 | 2,441 | 311,01767 | 42687,175 | 2371,5097 | 85374,35 | 4743,0194 | 1,7321667 | 36×3-1 | Труба 36×3-1 ДСТУ 8939 | 20 ДСТУ 7809 | Труба 36×3, L=1 мм | ДСТУ 8939 | 4985c240-5147-49b4-acde-5e45d8d27bde | E8A36B40-D552-4026-9778-2849C63036E4 | Труба | 36×3
583 |  | 36 | 3,2 | 36x3,2 | S235JR | 1 | 2,588 | 329,74156 | 44765,714 | 2486,9841 | 89531,428 | 4973,9682 | 1,716163 | 36×3,2-1 | Труба 36×3,2-1 ДСТУ 8939 | 20 ДСТУ 7809 | Труба 36×3,2, L=1 мм | ДСТУ 8939 | 4985c240-5147-49b4-acde-5e45d8d27bde | E8A36B40-D552-4026-9778-2849C63036E4 | Труба | 36×3,2
584 |  | 36 | 3,5 | 36x3,5 | S235JR | 1 | 2,805 | 357,35616 | 47729,382 | 2651,6323 | 95458,764 | 5303,2646 | 1,6925602 | 36×3,5-1 | Труба 36×3,5-1 ДСТУ 8939 | 20 ДСТУ 7809 | Труба 36×3,5, L=1 мм | ДСТУ 8939 | 4985c240-5147-49b4-acde-5e45d8d27bde | E8A36B40-D552-4026-9778-2849C63036E4 | Труба | 36×3,5
585 |  | 36 | 4 | 36x4 | S235JR | 1 | 3,157 | 402,12386 | 52276,102 | 2904,2279 | 104552,2 | 5808,4558 | 1,6542963 | 36×4-1 | Труба 36×4-1 ДСТУ 8939 | 20 ДСТУ 7809 | Труба 36×4, L=1 мм | ДСТУ 8939 | 4985c240-5147-49b4-acde-5e45d8d27bde | E8A36B40-D552-4026-9778-2849C63036E4 | Труба | 36×4
586 |  | 36 | 4,5 | 36x4,5 | S235JR | 1 | 3,496 | 445,32076 | 56360,909 | 3131,1616 | 112721,82 | 6262,3232 | 1,617375 | 36×4,5-1 | Труба 36×4,5-1 ДСТУ 8939 | 20 ДСТУ 7809 | Труба 36×4,5, L=1 мм | ДСТУ 8939 | 4985c240-5147-49b4-acde-5e45d8d27bde | E8A36B40-D552-4026-9778-2849C63036E4 | Труба | 36×4,5
587 |  | 36 | 5 | 36x5 | S235JR | 1 | 3,822 | 486,94686 | 60016,2 | 3334,2333 | 120032,4 | 6668,4666 | 1,5817963 | 36×5-1 | Труба 36×5-1 ДСТУ 8939 | 20 ДСТУ 7809 | Труба 36×5, L=1 мм | ДСТУ 8939 | 4985c240-5147-49b4-acde-5e45d8d27bde | E8A36B40-D552-4026-9778-2849C63036E4 | Труба | 36×5
588 |  | 36 | 5,5 | 36x5,5 | S235JR | 1 | 4,137 | 527,00217 | 63273,198 | 3515,1777 | 126546,4 | 7030,3554 | 1,5475602 | 36×5,5-1 | Труба 36×5,5-1 ДСТУ 8939 | 20 ДСТУ 7809 | Труба 36×5,5, L=1 мм | ДСТУ 8939 | 4985c240-5147-49b4-acde-5e45d8d27bde | E8A36B40-D552-4026-9778-2849C63036E4 | Труба | 36×5,5
589 |  | 36 | 6 | 36x6 | S235JR | 1 | 4,439 | 565,48668 | 66161,942 | 3675,6634 | 132323,88 | 7351,3268 | 1,5146667 | 36×6-1 | Труба 36×6-1 ДСТУ 8939 | 20 ДСТУ 7809 | Труба 36×6, L=1 мм | ДСТУ 8939 | 4985c240-5147-49b4-acde-5e45d8d27bde | E8A36B40-D552-4026-9778-2849C63036E4 | Труба | 36×6
590 |  | 36 | 6,5 | 36x6,5 | S235JR | 1 | 4,728 | 602,40039 | 68711,294 | 3817,2941 | 137422,59 | 7634,5882 | 1,4831157 | 36×6,5-1 | Труба 36×6,5-1 ДСТУ 8939 | 20 ДСТУ 7809 | Труба 36×6,5, L=1 мм | ДСТУ 8939 | 4985c240-5147-49b4-acde-5e45d8d27bde | E8A36B40-D552-4026-9778-2849C63036E4 | Труба | 36×6,5
591 |  | 36 | 7 | 36x7 | S235JR | 1 | 5,006 | 637,74331 | 70948,943 | 3941,6079 | 141897,89 | 7883,2158 | 1,4529074 | 36×7-1 | Труба 36×7-1 ДСТУ 8939 | 20 ДСТУ 7809 | Труба 36×7, L=1 мм | ДСТУ 8939 | 4985c240-5147-49b4-acde-5e45d8d27bde | E8A36B40-D552-4026-9778-2849C63036E4 | Труба | 36×7
592 |  | 36 | 7,5 | 36x7,5 | S235JR | 1 | 5,271 | 671,51543 | 72901,394 | 4050,0774 | 145802,79 | 8100,1548 | 1,4240417 | 36×7,5-1 | Труба 36×7,5-1 ДСТУ 8939 | 20 ДСТУ 7809 | Труба 36×7,5, L=1 мм | ДСТУ 8939 | 4985c240-5147-49b4-acde-5e45d8d27bde | E8A36B40-D552-4026-9778-2849C63036E4 | Труба | 36×7,5
593 |  | 36 | 8 | 36x8 | S235JR | 1 | 5,524 | 703,71675 | 74593,976 | 4144,1098 | 149187,95 | 8288,2196 | 1,3965185 | 36×8-1 | Труба 36×8-1 ДСТУ 8939 | 20 ДСТУ 7809 | Труба 36×8, L=1 мм | ДСТУ 8939 | 4985c240-5147-49b4-acde-5e45d8d27bde | E8A36B40-D552-4026-9778-2849C63036E4 | Труба | 36×8
594 |  | 38 | 0,4 | 38x0,4 | S235JR | 1 | 0,371 | 47,249554 | 8350,8862 | 439,52033 | 16701,772 | 879,04066 | 1,961754 | 38×0,4-1 | Труба 38×0,4-1 ДСТУ 8939 | 20 ДСТУ 7809 | Труба 38×0,4, L=1 мм | ДСТУ 8939 | 4985c240-5147-49b4-acde-5e45d8d27bde | E8A36B40-D552-4026-9778-2849C63036E4 | Труба | 38×0,4
595 |  | 38 | 0,5 | 38x0,5 | S235JR | 1 | 0,462 | 58,904862 | 10356,211 | 545,06374 | 20712,422 | 1090,1275 | 1,952813 | 38×0,5-1 | Труба 38×0,5-1 ДСТУ 8939 | 20 ДСТУ 7809 | Труба 38×0,5, L=1 мм | ДСТУ 8939 | 4985c240-5147-49b4-acde-5e45d8d27bde | E8A36B40-D552-4026-9778-2849C63036E4 | Труба | 38×0,5
596 |  | 38 | 0,6 | 38x0,6 | S235JR | 1 | 0,553 | 70,497339 | 12329,28 | 648,90947 | 24658,56 | 1297,8189 | 1,9439202 | 38×0,6-1 | Труба 38×0,6-1 ДСТУ 8939 | 20 ДСТУ 7809 | Труба 38×0,6, L=1 мм | ДСТУ 8939 | 4985c240-5147-49b4-acde-5e45d8d27bde | E8A36B40-D552-4026-9778-2849C63036E4 | Труба | 38×0,6
597 |  | 38 | 0,8 | 38x0,8 | S235JR | 1 | 0,734 | 93,493797 | 16180,037 | 851,58089 | 32360,074 | 1703,1618 | 1,9262792 | 38×0,8-1 | Труба 38×0,8-1 ДСТУ 8939 | 20 ДСТУ 7809 | Труба 38×0,8, L=1 мм | ДСТУ 8939 | 4985c240-5147-49b4-acde-5e45d8d27bde | E8A36B40-D552-4026-9778-2849C63036E4 | Труба | 38×0,8
598 |  | 38 | 1 | 38x1 | S235JR | 1 | 0,912 | 116,23893 | 19905,917 | 1047,6798 | 39811,834 | 2095,3596 | 1,908831 | 38×1-1 | Труба 38×1-1 ДСТУ 8939 | 20 ДСТУ 7809 | Труба 38×1, L=1 мм | ДСТУ 8939 | 4985c240-5147-49b4-acde-5e45d8d27bde | E8A36B40-D552-4026-9778-2849C63036E4 | Труба | 38×1
599 |  | 38 | 1,2 | 38x1,2 | S235JR | 1 | 1,089 | 138,73273 | 23509,648 | 1237,3499 | 47019,296 | 2474,6998 | 1,8915756 | 38×1,2-1 | Труба 38×1,2-1 ДСТУ 8939 | 20 ДСТУ 7809 | Труба 38×1,2, L=1 мм | ДСТУ 8939 | 4985c240-5147-49b4-acde-5e45d8d27bde | E8A36B40-D552-4026-9778-2849C63036E4 | Труба | 38×1,2
600 |  | 38 | 1,4 | 38x1,4 | S235JR | 1 | 1,264 | 160,97521 | 26993,933 | 1420,7333 | 53987,866 | 2841,4666 | 1,874513 | 38×1,4-1 | Труба 38×1,4-1 ДСТУ 8939 | 20 ДСТУ 7809 | Труба 38×1,4, L=1 мм | ДСТУ 8939 | 4985c240-5147-49b4-acde-5e45d8d27bde | E8A36B40-D552-4026-9778-2849C63036E4 | Труба | 38×1,4
601 |  | 38 | 1,5 | 38x1,5 | S235JR | 1 | 1,35 | 172,0022 | 28692,117 | 1510,1114 | 57384,234 | 3020,2228 | 1,866054 | 38×1,5-1 | Труба 38×1,5-1 ДСТУ 8939 | 20 ДСТУ 7809 | Труба 38×1,5, L=1 мм | ДСТУ 8939 | 4985c240-5147-49b4-acde-5e45d8d27bde | E8A36B40-D552-4026-9778-2849C63036E4 | Труба | 38×1,5
602 |  | 38 | 1,6 | 38x1,6 | S235JR | 1 | 1,436 | 182,96636 | 30361,438 | 1597,9704 | 60722,876 | 3195,9408 | 1,8576432 | 38×1,6-1 | Труба 38×1,6-1 ДСТУ 8939 | 20 ДСТУ 7809 | Труба 38×1,6, L=1 мм | ДСТУ 8939 | 4985c240-5147-49b4-acde-5e45d8d27bde | E8A36B40-D552-4026-9778-2849C63036E4 | Труба | 38×1,6
603 |  | 38 | 1,8 | 38x1,8 | S235JR | 1 | 1,607 | 204,70618 | 33614,802 | 1769,2001 | 67229,604 | 3538,4002 | 1,8409662 | 38×1,8-1 | Труба 38×1,8-1 ДСТУ 8939 | 20 ДСТУ 7809 | Труба 38×1,8, L=1 мм | ДСТУ 8939 | 4985c240-5147-49b4-acde-5e45d8d27bde | E8A36B40-D552-4026-9778-2849C63036E4 | Труба | 38×1,8
604 |  | 38 | 2 | 38x2 | S235JR | 1 | 1,776 | 226,19467 | 36756,634 | 1934,5597 | 73513,268 | 3869,1194 | 1,824482 | 38×2-1 | Труба 38×2-1 ДСТУ 8939 | 20 ДСТУ 7809 | Труба 38×2, L=1 мм | ДСТУ 8939 | 4985c240-5147-49b4-acde-5e45d8d27bde | E8A36B40-D552-4026-9778-2849C63036E4 | Труба | 38×2
605 |  | 38 | 2,2 | 38x2,2 | S235JR | 1 | 1,942 | 247,43184 | 39789,514 | 2094,1849 | 79579,028 | 4188,3698 | 1,8081906 | 38×2,2-1 | Труба 38×2,2-1 ДСТУ 8939 | 20 ДСТУ 7809 | Труба 38×2,2, L=1 мм | ДСТУ 8939 | 4985c240-5147-49b4-acde-5e45d8d27bde | E8A36B40-D552-4026-9778-2849C63036E4 | Труба | 38×2,2
606 |  | 38 | 2,5 | 38x2,5 | S235JR | 1 | 2,189 | 278,81635 | 44140,113 | 2323,1638 | 88280,226 | 4646,3276 | 1,784115 | 38×2,5-1 | Труба 38×2,5-1 ДСТУ 8939 | 20 ДСТУ 7809 | Труба 38×2,5, L=1 мм | ДСТУ 8939 | 4985c240-5147-49b4-acde-5e45d8d27bde | E8A36B40-D552-4026-9778-2849C63036E4 | Труба | 38×2,5
607 |  | 38 | 2,8 | 38x2,8 | S235JR | 1 | 2,431 | 309,63537 | 48259,769 | 2539,9878 | 96519,538 | 5079,9756 | 1,7604731 | 38×2,8-1 | Труба 38×2,8-1 ДСТУ 8939 | 20 ДСТУ 7809 | Труба 38×2,8, L=1 мм | ДСТУ 8939 | 4985c240-5147-49b4-acde-5e45d8d27bde | E8A36B40-D552-4026-9778-2849C63036E4 | Труба | 38×2,8
608 |  | 38 | 3 | 38x3 | S235JR | 1 | 2,589 | 329,86723 | 50882,02 | 2678,0011 | 101764,04 | 5356,0022 | 1,7449529 | 38×3-1 | Труба 38×3-1 ДСТУ 8939 | 20 ДСТУ 7809 | Труба 38×3, L=1 мм | ДСТУ 8939 | 4985c240-5147-49b4-acde-5e45d8d27bde | E8A36B40-D552-4026-9778-2849C63036E4 | Труба | 38×3
609 |  | 38 | 3,2 | 38x3,2 | S235JR | 1 | 2,746 | 349,84776 | 53407,759 | 2810,9347 | 106815,52 | 5621,8694 | 1,7296255 | 38×3,2-1 | Труба 38×3,2-1 ДСТУ 8939 | 20 ДСТУ 7809 | Труба 38×3,2, L=1 мм | ДСТУ 8939 | 4985c240-5147-49b4-acde-5e45d8d27bde | E8A36B40-D552-4026-9778-2849C63036E4 | Труба | 38×3,2
610 |  | 38 | 3,5 | 38x3,5 | S235JR | 1 | 2,978 | 379,34731 | 57020,643 | 3001,0865 | 114041,29 | 6002,173 | 1,7069958 | 38×3,5-1 | Труба 38×3,5-1 ДСТУ 8939 | 20 ДСТУ 7809 | Труба 38×3,5, L=1 мм | ДСТУ 8939 | 4985c240-5147-49b4-acde-5e45d8d27bde | E8A36B40-D552-4026-9778-2849C63036E4 | Труба | 38×3,5
611 |  | 38 | 4 | 38x4 | S235JR | 1 | 3,354 | 427,2566 | 62593,092 | 3294,3733 | 125186,18 | 6588,7466 | 1,6702438 | 38×4-1 | Труба 38×4-1 ДСТУ 8939 | 20 ДСТУ 7809 | Труба 38×4, L=1 мм | ДСТУ 8939 | 4985c240-5147-49b4-acde-5e45d8d27bde | E8A36B40-D552-4026-9778-2849C63036E4 | Труба | 38×4
612 |  | 38 | 4,5 | 38x4,5 | S235JR | 1 | 3,718 | 473,59509 | 67635,299 | 3559,7526 | 135270,6 | 7119,5052 | 1,6346967 | 38×4,5-1 | Труба 38×4,5-1 ДСТУ 8939 | 20 ДСТУ 7809 | Труба 38×4,5, L=1 мм | ДСТУ 8939 | 4985c240-5147-49b4-acde-5e45d8d27bde | E8A36B40-D552-4026-9778-2849C63036E4 | Труба | 38×4,5
613 |  | 38 | 5 | 38x5 | S235JR | 1 | 4,069 | 518,36279 | 72182,019 | 3799,0536 | 144364,04 | 7598,1072 | 1,6003546 | 38×5-1 | Труба 38×5-1 ДСТУ 8939 | 20 ДСТУ 7809 | Труба 38×5, L=1 мм | ДСТУ 8939 | 4985c240-5147-49b4-acde-5e45d8d27bde | E8A36B40-D552-4026-9778-2849C63036E4 | Труба | 38×5
614 |  | 38 | 5,5 | 38x5,5 | S235JR | 1 | 4,408 | 561,55969 | 76266,825 | 4014,0434 | 152533,65 | 8028,0868 | 1,5672175 | 38×5,5-1 | Труба 38×5,5-1 ДСТУ 8939 | 20 ДСТУ 7809 | Труба 38×5,5, L=1 мм | ДСТУ 8939 | 4985c240-5147-49b4-acde-5e45d8d27bde | E8A36B40-D552-4026-9778-2849C63036E4 | Труба | 38×5,5
615 |  | 38 | 6 | 38x6 | S235JR | 1 | 4,735 | 603,18579 | 79922,117 | 4206,4272 | 159844,23 | 8412,8544 | 1,5352853 | 38×6-1 | Труба 38×6-1 ДСТУ 8939 | 20 ДСТУ 7809 | Труба 38×6, L=1 мм | ДСТУ 8939 | 4985c240-5147-49b4-acde-5e45d8d27bde | E8A36B40-D552-4026-9778-2849C63036E4 | Труба | 38×6
616 |  | 38 | 6,5 | 38x6,5 | S235JR | 1 | 5,049 | 643,2411 | 83179,115 | 4377,8482 | 166358,23 | 8755,6964 | 1,5045582 | 38×6,5-1 | Труба 38×6,5-1 ДСТУ 8939 | 20 ДСТУ 7809 | Труба 38×6,5, L=1 мм | ДСТУ 8939 | 4985c240-5147-49b4-acde-5e45d8d27bde | E8A36B40-D552-4026-9778-2849C63036E4 | Труба | 38×6,5
617 |  | 38 | 7 | 38x7 | S235JR | 1 | 5,352 | 681,72561 | 86067,858 | 4529,8873 | 172135,72 | 9059,7746 | 1,475036 | 38×7-1 | Труба 38×7-1 ДСТУ 8939 | 20 ДСТУ 7809 | Труба 38×7, L=1 мм | ДСТУ 8939 | 4985c240-5147-49b4-acde-5e45d8d27bde | E8A36B40-D552-4026-9778-2849C63036E4 | Труба | 38×7
618 |  | 38 | 7,5 | 38x7,5 | S235JR | 1 | 5,641 | 718,63932 | 88617,211 | 4664,0637 | 177234,42 | 9328,1274 | 1,4467188 | 38×7,5-1 | Труба 38×7,5-1 ДСТУ 8939 | 20 ДСТУ 7809 | Труба 38×7,5, L=1 мм | ДСТУ 8939 | 4985c240-5147-49b4-acde-5e45d8d27bde | E8A36B40-D552-4026-9778-2849C63036E4 | Труба | 38×7,5
619 |  | 38 | 8 | 38x8 | S235JR | 1 | 5,919 | 753,98224 | 90854,86 | 4781,8347 | 181709,72 | 9563,6694 | 1,4196066 | 38×8-1 | Труба 38×8-1 ДСТУ 8939 | 20 ДСТУ 7809 | Труба 38×8, L=1 мм | ДСТУ 8939 | 4985c240-5147-49b4-acde-5e45d8d27bde | E8A36B40-D552-4026-9778-2849C63036E4 | Труба | 38×8
620 |  | 38 | 8,5 | 38x8,5 | S235JR | 1 | 6,184 | 787,75436 | 92807,311 | 4884,5953 | 185614,62 | 9769,1906 | 1,3936994 | 38×8,5-1 | Труба 38×8,5-1 ДСТУ 8939 | 20 ДСТУ 7809 | Труба 38×8,5, L=1 мм | ДСТУ 8939 | 4985c240-5147-49b4-acde-5e45d8d27bde | E8A36B40-D552-4026-9778-2849C63036E4 | Труба | 38×8,5
621 |  | 38 | 9 | 38x9 | S235JR | 1 | 6,437 | 819,95568 | 94499,892 | 4973,6785 | 188999,78 | 9947,357 | 1,3689972 | 38×9-1 | Труба 38×9-1 ДСТУ 8939 | 20 ДСТУ 7809 | Труба 38×9, L=1 мм | ДСТУ 8939 | 4985c240-5147-49b4-acde-5e45d8d27bde | E8A36B40-D552-4026-9778-2849C63036E4 | Труба | 38×9
622 |  | 40 | 0,4 | 40x0,4 | S235JR | 1 | 0,391 | 49,762828 | 9755,5048 | 487,77524 | 19511,01 | 975,55048 | 1,963548 | 40×0,4-1 | Труба 40×0,4-1 ДСТУ 8939 | 20 ДСТУ 7809 | Труба 40×0,4, L=1 мм | ДСТУ 8939 | 4985c240-5147-49b4-acde-5e45d8d27bde | E8A36B40-D552-4026-9778-2849C63036E4 | Труба | 40×0,4
623 |  | 40 | 0,5 | 40x0,5 | S235JR | 1 | 0,487 | 62,046455 | 12102,937 | 605,14685 | 24205,874 | 1210,2937 | 1,9550438 | 40×0,5-1 | Труба 40×0,5-1 ДСТУ 8939 | 20 ДСТУ 7809 | Труба 40×0,5, L=1 мм | ДСТУ 8939 | 4985c240-5147-49b4-acde-5e45d8d27bde | E8A36B40-D552-4026-9778-2849C63036E4 | Труба | 40×0,5
624 |  | 40 | 0,6 | 40x0,6 | S235JR | 1 | 0,583 | 74,26725 | 14414,531 | 720,72655 | 28829,062 | 1441,4531 | 1,946583 | 40×0,6-1 | Труба 40×0,6-1 ДСТУ 8939 | 20 ДСТУ 7809 | Труба 40×0,6, L=1 мм | ДСТУ 8939 | 4985c240-5147-49b4-acde-5e45d8d27bde | E8A36B40-D552-4026-9778-2849C63036E4 | Труба | 40×0,6
625 |  | 40 | 0,8 | 40x0,8 | S235JR | 1 | 0,773 | 98,520346 | 18931,67 | 946,5835 | 37863,34 | 1893,167 | 1,929792 | 40×0,8-1 | Труба 40×0,8-1 ДСТУ 8939 | 20 ДСТУ 7809 | Труба 40×0,8, L=1 мм | ДСТУ 8939 | 4985c240-5147-49b4-acde-5e45d8d27bde | E8A36B40-D552-4026-9778-2849C63036E4 | Труба | 40×0,8
626 |  | 40 | 1 | 40x1 | S235JR | 1 | 0,962 | 122,52211 | 23309,831 | 1165,4915 | 46619,662 | 2330,983 | 1,913175 | 40×1-1 | Труба 40×1-1 ДСТУ 8939 | 20 ДСТУ 7809 | Труба 40×1, L=1 мм | ДСТУ 8939 | 4985c240-5147-49b4-acde-5e45d8d27bde | E8A36B40-D552-4026-9778-2849C63036E4 | Труба | 40×1
627 |  | 40 | 1,2 | 40x1,2 | S235JR | 1 | 1,148 | 146,27255 | 27551,898 | 1377,5949 | 55103,796 | 2755,1898 | 1,896732 | 40×1,2-1 | Труба 40×1,2-1 ДСТУ 8939 | 20 ДСТУ 7809 | Труба 40×1,2, L=1 мм | ДСТУ 8939 | 4985c240-5147-49b4-acde-5e45d8d27bde | E8A36B40-D552-4026-9778-2849C63036E4 | Труба | 40×1,2
628 |  | 40 | 1,4 | 40x1,4 | S235JR | 1 | 1,333 | 169,77167 | 31660,719 | 1583,036 | 63321,438 | 3166,072 | 1,880463 | 40×1,4-1 | Труба 40×1,4-1 ДСТУ 8939 | 20 ДСТУ 7809 | Труба 40×1,4, L=1 мм | ДСТУ 8939 | 4985c240-5147-49b4-acde-5e45d8d27bde | E8A36B40-D552-4026-9778-2849C63036E4 | Труба | 40×1,4
629 |  | 40 | 1,5 | 40x1,5 | S235JR | 1 | 1,424 | 181,42698 | 33666,044 | 1683,3022 | 67332,088 | 3366,6044 | 1,8723938 | 40×1,5-1 | Труба 40×1,5-1 ДСТУ 8939 | 20 ДСТУ 7809 | Труба 40×1,5, L=1 мм | ДСТУ 8939 | 4985c240-5147-49b4-acde-5e45d8d27bde | E8A36B40-D552-4026-9778-2849C63036E4 | Труба | 40×1,5
630 |  | 40 | 1,6 | 40x1,6 | S235JR | 1 | 1,515 | 193,01945 | 35639,111 | 1781,9555 | 71278,222 | 3563,911 | 1,864368 | 40×1,6-1 | Труба 40×1,6-1 ДСТУ 8939 | 20 ДСТУ 7809 | Труба 40×1,6, L=1 мм | ДСТУ 8939 | 4985c240-5147-49b4-acde-5e45d8d27bde | E8A36B40-D552-4026-9778-2849C63036E4 | Труба | 40×1,6
631 |  | 40 | 1,8 | 40x1,8 | S235JR | 1 | 1,696 | 216,01591 | 39489,869 | 1974,4935 | 78979,738 | 3948,987 | 1,848447 | 40×1,8-1 | Труба 40×1,8-1 ДСТУ 8939 | 20 ДСТУ 7809 | Труба 40×1,8, L=1 мм | ДСТУ 8939 | 4985c240-5147-49b4-acde-5e45d8d27bde | E8A36B40-D552-4026-9778-2849C63036E4 | Труба | 40×1,8
632 |  | 40 | 2 | 40x2 | S235JR | 1 | 1,874 | 238,76104 | 43215,748 | 2160,7874 | 86431,496 | 4321,5748 | 1,8327 | 40×2-1 | Труба 40×2-1 ДСТУ 8939 | 20 ДСТУ 7809 | Труба 40×2, L=1 мм | ДСТУ 8939 | 4985c240-5147-49b4-acde-5e45d8d27bde | E8A36B40-D552-4026-9778-2849C63036E4 | Труба | 40×2
633 |  | 40 | 2,2 | 40x2,2 | S235JR | 1 | 2,051 | 261,25485 | 46819,482 | 2340,9741 | 93638,964 | 4681,9482 | 1,817127 | 40×2,2-1 | Труба 40×2,2-1 ДСТУ 8939 | 20 ДСТУ 7809 | Труба 40×2,2, L=1 мм | ДСТУ 8939 | 4985c240-5147-49b4-acde-5e45d8d27bde | E8A36B40-D552-4026-9778-2849C63036E4 | Труба | 40×2,2
634 |  | 40 | 2,5 | 40x2,5 | S235JR | 1 | 2,312 | 294,52431 | 52001,948 | 2600,0974 | 104003,9 | 5200,1948 | 1,7940938 | 40×2,5-1 | Труба 40×2,5-1 ДСТУ 8939 | 20 ДСТУ 7809 | Труба 40×2,5, L=1 мм | ДСТУ 8939 | 4985c240-5147-49b4-acde-5e45d8d27bde | E8A36B40-D552-4026-9778-2849C63036E4 | Труба | 40×2,5
635 |  | 40 | 2,8 | 40x2,8 | S235JR | 1 | 2,569 | 327,22829 | 56924,633 | 2846,2317 | 113849,27 | 5692,4634 | 1,771452 | 40×2,8-1 | Труба 40×2,8-1 ДСТУ 8939 | 20 ДСТУ 7809 | Труба 40×2,8, L=1 мм | ДСТУ 8939 | 4985c240-5147-49b4-acde-5e45d8d27bde | E8A36B40-D552-4026-9778-2849C63036E4 | Труба | 40×2,8
636 |  | 40 | 3 | 40x3 | S235JR | 1 | 2,737 | 348,71678 | 60066,465 | 3003,3232 | 120132,93 | 6006,6464 | 1,756575 | 40×3-1 | Труба 40×3-1 ДСТУ 8939 | 20 ДСТУ 7809 | Труба 40×3, L=1 мм | ДСТУ 8939 | 4985c240-5147-49b4-acde-5e45d8d27bde | E8A36B40-D552-4026-9778-2849C63036E4 | Труба | 40×3
637 |  | 40 | 3,2 | 40x3,2 | S235JR | 1 | 2,904 | 369,95395 | 63099,346 | 3154,9673 | 126198,69 | 6309,9346 | 1,741872 | 40×3,2-1 | Труба 40×3,2-1 ДСТУ 8939 | 20 ДСТУ 7809 | Труба 40×3,2, L=1 мм | ДСТУ 8939 | 4985c240-5147-49b4-acde-5e45d8d27bde | E8A36B40-D552-4026-9778-2849C63036E4 | Труба | 40×3,2
638 |  | 40 | 3,5 | 40x3,5 | S235JR | 1 | 3,15 | 401,33846 | 67449,945 | 3372,4973 | 134899,89 | 6744,9946 | 1,7201438 | 40×3,5-1 | Труба 40×3,5-1 ДСТУ 8939 | 20 ДСТУ 7809 | Труба 40×3,5, L=1 мм | ДСТУ 8939 | 4985c240-5147-49b4-acde-5e45d8d27bde | E8A36B40-D552-4026-9778-2849C63036E4 | Труба | 40×3,5
639 |  | 40 | 4 | 40x4 | S235JR | 1 | 3,551 | 452,38934 | 74191,852 | 3709,5926 | 148383,7 | 7419,1852 | 1,6848 | 40×4-1 | Труба 40×4-1 ДСТУ 8939 | 20 ДСТУ 7809 | Труба 40×4, L=1 мм | ДСТУ 8939 | 4985c240-5147-49b4-acde-5e45d8d27bde | E8A36B40-D552-4026-9778-2849C63036E4 | Труба | 40×4
640 |  | 40 | 4,5 | 40x4,5 | S235JR | 1 | 3,94 | 501,86943 | 80330,476 | 4016,5238 | 160660,95 | 8033,0476 | 1,6505438 | 40×4,5-1 | Труба 40×4,5-1 ДСТУ 8939 | 20 ДСТУ 7809 | Труба 40×4,5, L=1 мм | ДСТУ 8939 | 4985c240-5147-49b4-acde-5e45d8d27bde | E8A36B40-D552-4026-9778-2849C63036E4 | Труба | 40×4,5
641 |  | 40 | 5 | 40x5 | S235JR | 1 | 4,316 | 549,77871 | 85902,923 | 4295,1461 | 171805,85 | 8590,2922 | 1,617375 | 40×5-1 | Труба 40×5-1 ДСТУ 8939 | 20 ДСТУ 7809 | Труба 40×5, L=1 мм | ДСТУ 8939 | 4985c240-5147-49b4-acde-5e45d8d27bde | E8A36B40-D552-4026-9778-2849C63036E4 | Труба | 40×5
642 |  | 40 | 5,5 | 40x5,5 | S235JR | 1 | 4,68 | 596,11721 | 90945,132 | 4547,2566 | 181890,26 | 9094,5132 | 1,5852938 | 40×5,5-1 | Труба 40×5,5-1 ДСТУ 8939 | 20 ДСТУ 7809 | Труба 40×5,5, L=1 мм | ДСТУ 8939 | 4985c240-5147-49b4-acde-5e45d8d27bde | E8A36B40-D552-4026-9778-2849C63036E4 | Труба | 40×5,5
643 |  | 40 | 6 | 40x6 | S235JR | 1 | 5,031 | 640,8849 | 95491,85 | 4774,5925 | 190983,7 | 9549,185 | 1,5543 | 40×6-1 | Труба 40×6-1 ДСТУ 8939 | 20 ДСТУ 7809 | Труба 40×6, L=1 мм | ДСТУ 8939 | 4985c240-5147-49b4-acde-5e45d8d27bde | E8A36B40-D552-4026-9778-2849C63036E4 | Труба | 40×6
644 |  | 40 | 6,5 | 40x6,5 | S235JR | 1 | 5,369 | 684,0818 | 99576,657 | 4978,8329 | 199153,31 | 9957,6658 | 1,5243938 | 40×6,5-1 | Труба 40×6,5-1 ДСТУ 8939 | 20 ДСТУ 7809 | Труба 40×6,5, L=1 мм | ДСТУ 8939 | 4985c240-5147-49b4-acde-5e45d8d27bde | E8A36B40-D552-4026-9778-2849C63036E4 | Труба | 40×6,5
645 |  | 40 | 7 | 40x7 | S235JR | 1 | 5,697 | 725,7079 | 103231,95 | 5161,5975 | 206463,9 | 10323,195 | 1,495575 | 40×7-1 | Труба 40×7-1 ДСТУ 8939 | 20 ДСТУ 7809 | Труба 40×7, L=1 мм | ДСТУ 8939 | 4985c240-5147-49b4-acde-5e45d8d27bde | E8A36B40-D552-4026-9778-2849C63036E4 | Труба | 40×7
646 |  | 40 | 7,5 | 40x7,5 | S235JR | 1 | 6,011 | 765,76321 | 106488,95 | 5324,4475 | 212977,9 | 10648,895 | 1,4678438 | 40×7,5-1 | Труба 40×7,5-1 ДСТУ 8939 | 20 ДСТУ 7809 | Труба 40×7,5, L=1 мм | ДСТУ 8939 | 4985c240-5147-49b4-acde-5e45d8d27bde | E8A36B40-D552-4026-9778-2849C63036E4 | Труба | 40×7,5
647 |  | 40 | 8 | 40x8 | S235JR | 1 | 6,313 | 804,24772 | 109377,69 | 5468,8845 | 218755,38 | 10937,769 | 1,4412 | 40×8-1 | Труба 40×8-1 ДСТУ 8939 | 20 ДСТУ 7809 | Труба 40×8, L=1 мм | ДСТУ 8939 | 4985c240-5147-49b4-acde-5e45d8d27bde | E8A36B40-D552-4026-9778-2849C63036E4 | Труба | 40×8
648 |  | 40 | 8,5 | 40x8,5 | S235JR | 1 | 6,603 | 841,16143 | 111927,04 | 5596,352 | 223854,08 | 11192,704 | 1,4156438 | 40×8,5-1 | Труба 40×8,5-1 ДСТУ 8939 | 20 ДСТУ 7809 | Труба 40×8,5, L=1 мм | ДСТУ 8939 | 4985c240-5147-49b4-acde-5e45d8d27bde | E8A36B40-D552-4026-9778-2849C63036E4 | Труба | 40×8,5
649 |  | 40 | 9 | 40x9 | S235JR | 1 | 6,881 | 876,50435 | 114164,69 | 5708,2345 | 228329,38 | 11416,469 | 1,391175 | 40×9-1 | Труба 40×9-1 ДСТУ 8939 | 20 ДСТУ 7809 | Труба 40×9, L=1 мм | ДСТУ 8939 | 4985c240-5147-49b4-acde-5e45d8d27bde | E8A36B40-D552-4026-9778-2849C63036E4 | Труба | 40×9
650 |  | 42 | 1 | 42x1 | S235JR | 1 | 1,011 | 128,8053 | 27081,314 | 1289,5864 | 54162,628 | 2579,1728 | 1,9171156 | 42×1-1 | Труба 42×1-1 ДСТУ 8939 | 20 ДСТУ 7809 | Труба 42×1, L=1 мм | ДСТУ 8939 | 4985c240-5147-49b4-acde-5e45d8d27bde | E8A36B40-D552-4026-9778-2849C63036E4 | Труба | 42×1
651 |  | 42 | 1,2 | 42x1,2 | S235JR | 1 | 1,207 | 153,81238 | 32032,966 | 1525,3793 | 64065,932 | 3050,7586 | 1,9014122 | 42×1,2-1 | Труба 42×1,2-1 ДСТУ 8939 | 20 ДСТУ 7809 | Труба 42×1,2, L=1 мм | ДСТУ 8939 | 4985c240-5147-49b4-acde-5e45d8d27bde | E8A36B40-D552-4026-9778-2849C63036E4 | Труба | 42×1,2
652 |  | 42 | 1,4 | 42x1,4 | S235JR | 1 | 1,402 | 178,56813 | 36836,82 | 1754,1343 | 73673,64 | 3508,2686 | 1,8858667 | 42×1,4-1 | Труба 42×1,4-1 ДСТУ 8939 | 20 ДСТУ 7809 | Труба 42×1,4, L=1 мм | ДСТУ 8939 | 4985c240-5147-49b4-acde-5e45d8d27bde | E8A36B40-D552-4026-9778-2849C63036E4 | Труба | 42×1,4
653 |  | 42 | 1,5 | 42x1,5 | S235JR | 1 | 1,498 | 190,85175 | 39184,25 | 1865,9167 | 78368,5 | 3731,8334 | 1,8781531 | 42×1,5-1 | Труба 42×1,5-1 ДСТУ 8939 | 20 ДСТУ 7809 | Труба 42×1,5, L=1 мм | ДСТУ 8939 | 4985c240-5147-49b4-acde-5e45d8d27bde | E8A36B40-D552-4026-9778-2849C63036E4 | Труба | 42×1,5
654 |  | 42 | 1,6 | 42x1,6 | S235JR | 1 | 1,594 | 203,07255 | 41495,845 | 1975,9926 | 82991,69 | 3951,9852 | 1,8704789 | 42×1,6-1 | Труба 42×1,6-1 ДСТУ 8939 | 20 ДСТУ 7809 | Труба 42×1,6, L=1 мм | ДСТУ 8939 | 4985c240-5147-49b4-acde-5e45d8d27bde | E8A36B40-D552-4026-9778-2849C63036E4 | Труба | 42×1,6
655 |  | 42 | 1,8 | 42x1,8 | S235JR | 1 | 1,785 | 227,32564 | 46012,983 | 2191,0944 | 92025,966 | 4382,1888 | 1,855249 | 42×1,8-1 | Труба 42×1,8-1 ДСТУ 8939 | 20 ДСТУ 7809 | Труба 42×1,8, L=1 мм | ДСТУ 8939 | 4985c240-5147-49b4-acde-5e45d8d27bde | E8A36B40-D552-4026-9778-2849C63036E4 | Труба | 42×1,8
656 |  | 42 | 2 | 42x2 | S235JR | 1 | 1,973 | 251,32741 | 50391,146 | 2399,5784 | 100782,29 | 4799,1568 | 1,8401769 | 42×2-1 | Труба 42×2-1 ДСТУ 8939 | 20 ДСТУ 7809 | Труба 42×2, L=1 мм | ДСТУ 8939 | 4985c240-5147-49b4-acde-5e45d8d27bde | E8A36B40-D552-4026-9778-2849C63036E4 | Труба | 42×2
657 |  | 42 | 2,2 | 42x2,2 | S235JR | 1 | 2,159 | 275,07785 | 54633,212 | 2601,5815 | 109266,42 | 5203,163 | 1,8252626 | 42×2,2-1 | Труба 42×2,2-1 ДСТУ 8939 | 20 ДСТУ 7809 | Труба 42×2,2, L=1 мм | ДСТУ 8939 | 4985c240-5147-49b4-acde-5e45d8d27bde | E8A36B40-D552-4026-9778-2849C63036E4 | Труба | 42×2,2
658 |  | 42 | 2,5 | 42x2,5 | S235JR | 1 | 2,635 | 310,23227 | 60747,356 | 2892,7312 | 121494,71 | 5785,4624 | 1,8031871 | 42×2,5-1 | Труба 42×2,5-1 ДСТУ 8939 | 20 ДСТУ 7809 | Труба 42×2,5, L=1 мм | ДСТУ 8939 | 4985c240-5147-49b4-acde-5e45d8d27bde | E8A36B40-D552-4026-9778-2849C63036E4 | Труба | 42×2,5
659 |  | 42 | 2,8 | 42x2,8 | S235JR | 1 | 2,707 | 344,82121 | 66571,183 | 3170,0563 | 133142,37 | 6340,1126 | 1,7814667 | 42×2,8-1 | Труба 42×2,8-1 ДСТУ 8939 | 20 ДСТУ 7809 | Труба 42×2,8, L=1 мм | ДСТУ 8939 | 4985c240-5147-49b4-acde-5e45d8d27bde | E8A36B40-D552-4026-9778-2849C63036E4 | Труба | 42×2,8
660 |  | 42 | 3 | 42x3 | S235JR | 1 | 2,885 | 367,56634 | 70297,063 | 3347,4792 | 140594,13 | 6694,9584 | 1,7671837 | 42×3-1 | Труба 42×3-1 ДСТУ 8939 | 20 ДСТУ 7809 | Труба 42×3, L=1 мм | ДСТУ 8939 | 4985c240-5147-49b4-acde-5e45d8d27bde | E8A36B40-D552-4026-9778-2849C63036E4 | Труба | 42×3
661 |  | 42 | 3,2 | 42x3,2 | S235JR | 1 | 3,062 | 390,06014 | 73900,794 | 3519,0854 | 147801,59 | 7038,1708 | 1,7530585 | 42×3,2-1 | Труба 42×3,2-1 ДСТУ 8939 | 20 ДСТУ 7809 | Труба 42×3,2, L=1 мм | ДСТУ 8939 | 4985c240-5147-49b4-acde-5e45d8d27bde | E8A36B40-D552-4026-9778-2849C63036E4 | Труба | 42×3,2
662 |  | 42 | 3,5 | 42x3,5 | S235JR | 1 | 3,323 | 423,32961 | 79083,263 | 3765,8697 | 158166,53 | 7531,7394 | 1,7321667 | 42×3,5-1 | Труба 42×3,5-1 ДСТУ 8939 | 20 ДСТУ 7809 | Труба 42×3,5, L=1 мм | ДСТУ 8939 | 4985c240-5147-49b4-acde-5e45d8d27bde | E8A36B40-D552-4026-9778-2849C63036E4 | Труба | 42×3,5
663 |  | 42 | 4 | 42x4 | S235JR | 1 | 3,749 | 477,52208 | 87147,78 | 4149,8943 | 174295,56 | 8299,7886 | 1,6981361 | 42×4-1 | Труба 42×4-1 ДСТУ 8939 | 20 ДСТУ 7809 | Труба 42×4, L=1 мм | ДСТУ 8939 | 4985c240-5147-49b4-acde-5e45d8d27bde | E8A36B40-D552-4026-9778-2849C63036E4 | Труба | 42×4
664 |  | 42 | 4,5 | 42x4,5 | S235JR | 1 | 4,162 | 530,14376 | 94531,259 | 4501,4885 | 189062,52 | 9002,977 | 1,6650918 | 42×4,5-1 | Труба 42×4,5-1 ДСТУ 8939 | 20 ДСТУ 7809 | Труба 42×4,5, L=1 мм | ДСТУ 8939 | 4985c240-5147-49b4-acde-5e45d8d27bde | E8A36B40-D552-4026-9778-2849C63036E4 | Труба | 42×4,5
665 |  | 42 | 5 | 42x5 | S235JR | 1 | 4,562 | 581,19464 | 101273,17 | 4822,5319 | 202546,34 | 9645,0638 | 1,633034 | 42×5-1 | Труба 42×5-1 ДСТУ 8939 | 20 ДСТУ 7809 | Труба 42×5, L=1 мм | ДСТУ 8939 | 4985c240-5147-49b4-acde-5e45d8d27bde | E8A36B40-D552-4026-9778-2849C63036E4 | Труба | 42×5
666 |  | 42 | 5,5 | 42x5,5 | S235JR | 1 | 4,951 | 630,67473 | 107411,79 | 5114,8471 | 214823,58 | 10229,694 | 1,6019626 | 42×5,5-1 | Труба 42×5,5-1 ДСТУ 8939 | 20 ДСТУ 7809 | Труба 42×5,5, L=1 мм | ДСТУ 8939 | 4985c240-5147-49b4-acde-5e45d8d27bde | E8A36B40-D552-4026-9778-2849C63036E4 | Труба | 42×5,5
667 |  | 42 | 6 | 42x6 | S235JR | 1 | 5,327 | 678,58401 | 112984,24 | 5380,2019 | 225968,48 | 10760,404 | 1,5718776 | 42×6-1 | Труба 42×6-1 ДСТУ 8939 | 20 ДСТУ 7809 | Труба 42×6, L=1 мм | ДСТУ 8939 | 4985c240-5147-49b4-acde-5e45d8d27bde | E8A36B40-D552-4026-9778-2849C63036E4 | Труба | 42×6
668 |  | 42 | 6,5 | 42x6,5 | S235JR | 1 | 5,69 | 724,9225 | 118026,44 | 5620,3067 | 236052,88 | 11240,613 | 1,5427789 | 42×6,5-1 | Труба 42×6,5-1 ДСТУ 8939 | 20 ДСТУ 7809 | Труба 42×6,5, L=1 мм | ДСТУ 8939 | 4985c240-5147-49b4-acde-5e45d8d27bde | E8A36B40-D552-4026-9778-2849C63036E4 | Труба | 42×6,5
669 |  | 42 | 7 | 42x7 | S235JR | 1 | 6,042 | 769,6902 | 122573,16 | 5836,8171 | 245146,32 | 11673,634 | 1,5146667 | 42×7-1 | Труба 42×7-1 ДСТУ 8939 | 20 ДСТУ 7809 | Труба 42×7, L=1 мм | ДСТУ 8939 | 4985c240-5147-49b4-acde-5e45d8d27bde | E8A36B40-D552-4026-9778-2849C63036E4 | Труба | 42×7
670 |  | 42 | 7,5 | 42x7,5 | S235JR | 1 | 6,381 | 812,8871 | 126657,97 | 6031,3319 | 253315,94 | 12062,664 | 1,4875408 | 42×7,5-1 | Труба 42×7,5-1 ДСТУ 8939 | 20 ДСТУ 7809 | Труба 42×7,5, L=1 мм | ДСТУ 8939 | 4985c240-5147-49b4-acde-5e45d8d27bde | E8A36B40-D552-4026-9778-2849C63036E4 | Труба | 42×7,5
671 |  | 42 | 8 | 42x8 | S235JR | 1 | 6,708 | 854,5132 | 130313,26 | 6205,3933 | 260626,52 | 12410,787 | 1,4614014 | 42×8-1 | Труба 42×8-1 ДСТУ 8939 | 20 ДСТУ 7809 | Труба 42×8, L=1 мм | ДСТУ 8939 | 4985c240-5147-49b4-acde-5e45d8d27bde | E8A36B40-D552-4026-9778-2849C63036E4 | Труба | 42×8
672 |  | 42 | 8,5 | 42x8,5 | S235JR | 1 | 7,023 | 894,56851 | 133570,26 | 6360,4886 | 267140,52 | 12720,977 | 1,4362483 | 42×8,5-1 | Труба 42×8,5-1 ДСТУ 8939 | 20 ДСТУ 7809 | Труба 42×8,5, L=1 мм | ДСТУ 8939 | 4985c240-5147-49b4-acde-5e45d8d27bde | E8A36B40-D552-4026-9778-2849C63036E4 | Труба | 42×8,5
673 |  | 42 | 9 | 42x9 | S235JR | 1 | 7,324 | 933,05302 | 136459 | 6498,0476 | 272918 | 12996,095 | 1,4120816 | 42×9-1 | Труба 42×9-1 ДСТУ 8939 | 20 ДСТУ 7809 | Труба 42×9, L=1 мм | ДСТУ 8939 | 4985c240-5147-49b4-acde-5e45d8d27bde | E8A36B40-D552-4026-9778-2849C63036E4 | Труба | 42×9
674 |  | 45 | 1 | 45x1 | S235JR | 1 | 1,085 | 138,23008 | 33468,958 | 1487,5092 | 66937,916 | 2975,0184 | 1,9223852 | 45×1-1 | Труба 45×1-1 ДСТУ 8939 | 20 ДСТУ 7809 | Труба 45×1, L=1 мм | ДСТУ 8939 | 4985c240-5147-49b4-acde-5e45d8d27bde | E8A36B40-D552-4026-9778-2849C63036E4 | Труба | 45×1
675 |  | 45 | 1,2 | 45x1,2 | S235JR | 1 | 1,296 | 165,12211 | 39626,83 | 1761,1924 | 79253,66 | 3522,3848 | 1,9076747 | 45×1,2-1 | Труба 45×1,2-1 ДСТУ 8939 | 20 ДСТУ 7809 | Труба 45×1,2, L=1 мм | ДСТУ 8939 | 4985c240-5147-49b4-acde-5e45d8d27bde | E8A36B40-D552-4026-9778-2849C63036E4 | Труба | 45×1,2
676 |  | 45 | 1,4 | 45x1,4 | S235JR | 1 | 1,505 | 191,76282 | 45613,663 | 2027,2739 | 91227,326 | 4054,5478 | 1,8931016 | 45×1,4-1 | Труба 45×1,4-1 ДСТУ 8939 | 20 ДСТУ 7809 | Труба 45×1,4, L=1 мм | ДСТУ 8939 | 4985c240-5147-49b4-acde-5e45d8d27bde | E8A36B40-D552-4026-9778-2849C63036E4 | Труба | 45×1,4
677 |  | 45 | 1,5 | 45x1,5 | S235JR | 1 | 1,609 | 204,98892 | 48543,939 | 2157,5084 | 97087,878 | 4315,0168 | 1,8858667 | 45×1,5-1 | Труба 45×1,5-1 ДСТУ 8939 | 20 ДСТУ 7809 | Труба 45×1,5, L=1 мм | ДСТУ 8939 | 4985c240-5147-49b4-acde-5e45d8d27bde | E8A36B40-D552-4026-9778-2849C63036E4 | Труба | 45×1,5
678 |  | 45 | 1,6 | 45x1,6 | S235JR | 1 | 1,712 | 218,15219 | 51432,651 | 2285,8956 | 102865,3 | 4571,7912 | 1,8786661 | 45×1,6-1 | Труба 45×1,6-1 ДСТУ 8939 | 20 ДСТУ 7809 | Труба 45×1,6, L=1 мм | ДСТУ 8939 | 4985c240-5147-49b4-acde-5e45d8d27bde | E8A36B40-D552-4026-9778-2849C63036E4 | Труба | 45×1,6
679 |  | 45 | 1,8 | 45x1,8 | S235JR | 1 | 1,918 | 244,29024 | 57086,965 | 2537,1984 | 114173,93 | 5074,3968 | 1,864368 | 45×1,8-1 | Труба 45×1,8-1 ДСТУ 8939 | 20 ДСТУ 7809 | Труба 45×1,8, L=1 мм | ДСТУ 8939 | 4985c240-5147-49b4-acde-5e45d8d27bde | E8A36B40-D552-4026-9778-2849C63036E4 | Труба | 45×1,8
680 |  | 45 | 2 | 45x2 | S235JR | 1 | 2,121 | 270,17697 | 62579,741 | 2781,3218 | 125159,48 | 5562,6436 | 1,8502074 | 45×2-1 | Труба 45×2-1 ДСТУ 8939 | 20 ДСТУ 7809 | Труба 45×2, L=1 мм | ДСТУ 8939 | 4985c240-5147-49b4-acde-5e45d8d27bde | E8A36B40-D552-4026-9778-2849C63036E4 | Труба | 45×2
681 |  | 45 | 2,2 | 45x2,2 | S235JR | 1 | 2,322 | 295,81236 | 67914,081 | 3018,4036 | 135828,16 | 6036,8072 | 1,8361843 | 45×2,2-1 | Труба 45×2,2-1 ДСТУ 8939 | 20 ДСТУ 7809 | Труба 45×2,2, L=1 мм | ДСТУ 8939 | 4985c240-5147-49b4-acde-5e45d8d27bde | E8A36B40-D552-4026-9778-2849C63036E4 | Труба | 45×2,2
682 |  | 45 | 2,5 | 45x2,5 | S235JR | 1 | 2,62 | 333,79422 | 75625,253 | 3361,1224 | 151250,51 | 6722,2448 | 1,8154074 | 45×2,5-1 | Труба 45×2,5-1 ДСТУ 8939 | 20 ДСТУ 7809 | Труба 45×2,5, L=1 мм | ДСТУ 8939 | 4985c240-5147-49b4-acde-5e45d8d27bde | E8A36B40-D552-4026-9778-2849C63036E4 | Труба | 45×2,5
683 |  | 45 | 2,8 | 45x2,8 | S235JR | 1 | 2,914 | 371,21059 | 82997,12 | 3688,7609 | 165994,24 | 7377,5218 | 1,7949399 | 45×2,8-1 | Труба 45×2,8-1 ДСТУ 8939 | 20 ДСТУ 7809 | Труба 45×2,8, L=1 мм | ДСТУ 8939 | 4985c240-5147-49b4-acde-5e45d8d27bde | E8A36B40-D552-4026-9778-2849C63036E4 | Труба | 45×2,8
684 |  | 45 | 3 | 45x3 | S235JR | 1 | 3,107 | 395,84067 | 87728,188 | 3899,0306 | 175456,38 | 7798,0612 | 1,7814667 | 45×3-1 | Труба 45×3-1 ДСТУ 8939 | 20 ДСТУ 7809 | Труба 45×3, L=1 мм | ДСТУ 8939 | 4985c240-5147-49b4-acde-5e45d8d27bde | E8A36B40-D552-4026-9778-2849C63036E4 | Труба | 45×3
685 |  | 45 | 3,2 | 45x3,2 | S235JR | 1 | 3,299 | 420,21943 | 92315,905 | 4102,9291 | 184631,81 | 8205,8582 | 1,768131 | 45×3,2-1 | Труба 45×3,2-1 ДСТУ 8939 | 20 ДСТУ 7809 | Труба 45×3,2, L=1 мм | ДСТУ 8939 | 4985c240-5147-49b4-acde-5e45d8d27bde | E8A36B40-D552-4026-9778-2849C63036E4 | Труба | 45×3,2
686 |  | 45 | 3,5 | 45x3,5 | S235JR | 1 | 3,582 | 456,31633 | 98935,084 | 4397,1148 | 197870,17 | 8794,2296 | 1,7483852 | 45×3,5-1 | Труба 45×3,5-1 ДСТУ 8939 | 20 ДСТУ 7809 | Труба 45×3,5, L=1 мм | ДСТУ 8939 | 4985c240-5147-49b4-acde-5e45d8d27bde | E8A36B40-D552-4026-9778-2849C63036E4 | Труба | 45×3,5
687 |  | 45 | 4 | 45x4 | S235JR | 1 | 4,044 | 515,2212 | 109291,3 | 4857,3911 | 218582,6 | 9714,7822 | 1,716163 | 45×4-1 | Труба 45×4-1 ДСТУ 8939 | 20 ДСТУ 7809 | Труба 45×4, L=1 мм | ДСТУ 8939 | 4985c240-5147-49b4-acde-5e45d8d27bde | E8A36B40-D552-4026-9778-2849C63036E4 | Труба | 45×4
688 |  | 45 | 4,5 | 45x4,5 | S235JR | 1 | 4,495 | 572,55526 | 118841 | 5281,8222 | 237682 | 10563,644 | 1,6848 | 45×4,5-1 | Труба 45×4,5-1 ДСТУ 8939 | 20 ДСТУ 7809 | Труба 45×4,5, L=1 мм | ДСТУ 8939 | 4985c240-5147-49b4-acde-5e45d8d27bde | E8A36B40-D552-4026-9778-2849C63036E4 | Труба | 45×4,5
689 |  | 45 | 5 | 45x5 | S235JR | 1 | 4,932 | 628,31853 | 127627,2 | 5672,32 | 255254,4 | 11344,64 | 1,6542963 | 45×5-1 | Труба 45×5-1 ДСТУ 8939 | 20 ДСТУ 7809 | Труба 45×5, L=1 мм | ДСТУ 8939 | 4985c240-5147-49b4-acde-5e45d8d27bde | E8A36B40-D552-4026-9778-2849C63036E4 | Труба | 45×5
690 |  | 45 | 5,5 | 45x5,5 | S235JR | 1 | 5,358 | 682,511 | 135691,72 | 6030,7431 | 271383,44 | 12061,486 | 1,6246519 | 45×5,5-1 | Труба 45×5,5-1 ДСТУ 8939 | 20 ДСТУ 7809 | Труба 45×5,5, L=1 мм | ДСТУ 8939 | 4985c240-5147-49b4-acde-5e45d8d27bde | E8A36B40-D552-4026-9778-2849C63036E4 | Труба | 45×5,5
691 |  | 45 | 6 | 45x6 | S235JR | 1 | 5,771 | 735,13268 | 143075,2 | 6358,8978 | 286150,4 | 12717,796 | 1,5958667 | 45×6-1 | Труба 45×6-1 ДСТУ 8939 | 20 ДСТУ 7809 | Труба 45×6, L=1 мм | ДСТУ 8939 | 4985c240-5147-49b4-acde-5e45d8d27bde | E8A36B40-D552-4026-9778-2849C63036E4 | Труба | 45×6
692 |  | 45 | 6,5 | 45x6,5 | S235JR | 1 | 6,171 | 786,18356 | 149817,1 | 6658,5378 | 299634,2 | 13317,076 | 1,5679407 | 45×6,5-1 | Труба 45×6,5-1 ДСТУ 8939 | 20 ДСТУ 7809 | Труба 45×6,5, L=1 мм | ДСТУ 8939 | 4985c240-5147-49b4-acde-5e45d8d27bde | E8A36B40-D552-4026-9778-2849C63036E4 | Труба | 45×6,5
693 |  | 45 | 7 | 45x7 | S235JR | 1 | 6,56 | 835,66365 | 155955,73 | 6931,3658 | 311911,46 | 13862,732 | 1,5408741 | 45×7-1 | Труба 45×7-1 ДСТУ 8939 | 20 ДСТУ 7809 | Труба 45×7, L=1 мм | ДСТУ 8939 | 4985c240-5147-49b4-acde-5e45d8d27bde | E8A36B40-D552-4026-9778-2849C63036E4 | Труба | 45×7
694 |  | 45 | 7,5 | 45x7,5 | S235JR | 1 | 6,956 | 883,57293 | 161528,18 | 7179,0302 | 323056,36 | 14358,06 | 1,5146667 | 45×7,5-1 | Труба 45×7,5-1 ДСТУ 8939 | 20 ДСТУ 7809 | Труба 45×7,5, L=1 мм | ДСТУ 8939 | 4985c240-5147-49b4-acde-5e45d8d27bde | E8A36B40-D552-4026-9778-2849C63036E4 | Труба | 45×7,5
695 |  | 45 | 8 | 45x8 | S235JR | 1 | 7,3 | 929,91143 | 166570,38 | 7403,128 | 333140,76 | 14806,256 | 1,4893185 | 45×8-1 | Труба 45×8-1 ДСТУ 8939 | 20 ДСТУ 7809 | Труба 45×8, L=1 мм | ДСТУ 8939 | 4985c240-5147-49b4-acde-5e45d8d27bde | E8A36B40-D552-4026-9778-2849C63036E4 | Труба | 45×8
696 |  | 45 | 8,5 | 45x8,5 | S235JR | 1 | 7,651 | 974,67912 | 171117,1 | 7605,2044 | 342234,2 | 15210,409 | 1,4648296 | 45×8,5-1 | Труба 45×8,5-1 ДСТУ 8939 | 20 ДСТУ 7809 | Труба 45×8,5, L=1 мм | ДСТУ 8939 | 4985c240-5147-49b4-acde-5e45d8d27bde | E8A36B40-D552-4026-9778-2849C63036E4 | Труба | 45×8,5
697 |  | 45 | 9 | 45x9 | S235JR | 1 | 7,99 | 1017,876 | 175201,91 | 7786,7516 | 350403,82 | 15573,503 | 1,4412 | 45×9-1 | Труба 45×9-1 ДСТУ 8939 | 20 ДСТУ 7809 | Труба 45×9, L=1 мм | ДСТУ 8939 | 4985c240-5147-49b4-acde-5e45d8d27bde | E8A36B40-D552-4026-9778-2849C63036E4 | Труба | 45×9
698 |  | 45 | 9,5 | 45x9,5 | S235JR | 1 | 8,317 | 1059,5021 | 178857,2 | 7949,2089 | 357714,4 | 15898,418 | 1,4184296 | 45×9,5-1 | Труба 45×9,5-1 ДСТУ 8939 | 20 ДСТУ 7809 | Труба 45×9,5, L=1 мм | ДСТУ 8939 | 4985c240-5147-49b4-acde-5e45d8d27bde | E8A36B40-D552-4026-9778-2849C63036E4 | Труба | 45×9,5
699 |  | 45 | 10 | 45x10 | S235JR | 1 | 8,632 | 1099,5574 | 182114,19 | 8093,964 | 364228,38 | 16187,928 | 1,3965185 | 45×10-1 | Труба 45×10-1 ДСТУ 8939 | 20 ДСТУ 7809 | Труба 45×10, L=1 мм | ДСТУ 8939 | 4985c240-5147-49b4-acde-5e45d8d27bde | E8A36B40-D552-4026-9778-2849C63036E4 | Труба | 45×10
700 |  | 48 | 1 | 48x1 | S235JR | 1 | 1,159 | 147,65485 | 40789,652 | 1699,5688 | 81579,304 | 3399,1376 | 1,9270104 | 48×1-1 | Труба 48×1-1 ДСТУ 8939 | 20 ДСТУ 7809 | Труба 48×1, L=1 мм | ДСТУ 8939 | 4985c240-5147-49b4-acde-5e45d8d27bde | E8A36B40-D552-4026-9778-2849C63036E4 | Труба | 48×1
701 |  | 48 | 1,2 | 48x1,2 | S235JR | 1 | 1,385 | 176,43184 | 48335,267 | 2013,9695 | 96670,534 | 4027,939 | 1,913175 | 48×1,2-1 | Труба 48×1,2-1 ДСТУ 8939 | 20 ДСТУ 7809 | Труба 48×1,2, L=1 мм | ДСТУ 8939 | 4985c240-5147-49b4-acde-5e45d8d27bde | E8A36B40-D552-4026-9778-2849C63036E4 | Труба | 48×1,2
702 |  | 48 | 1,4 | 48x1,4 | S235JR | 1 | 1,609 | 204,9575 | 55684,903 | 2320,2043 | 111369,81 | 4640,4086 | 1,8994604 | 48×1,4-1 | Труба 48×1,4-1 ДСТУ 8939 | 20 ДСТУ 7809 | Труба 48×1,4, L=1 мм | ДСТУ 8939 | 4985c240-5147-49b4-acde-5e45d8d27bde | E8A36B40-D552-4026-9778-2849C63036E4 | Труба | 48×1,4
703 |  | 48 | 1,5 | 48x1,5 | S235JR | 1 | 1,72 | 219,12609 | 59287,303 | 2470,3043 | 118574,61 | 4940,6086 | 1,8926484 | 48×1,5-1 | Труба 48×1,5-1 ДСТУ 8939 | 20 ДСТУ 7809 | Труба 48×1,5, L=1 мм | ДСТУ 8939 | 4985c240-5147-49b4-acde-5e45d8d27bde | E8A36B40-D552-4026-9778-2849C63036E4 | Труба | 48×1,5
704 |  | 48 | 1,6 | 48x1,6 | S235JR | 1 | 1,831 | 233,23184 | 62841,987 | 2618,4161 | 125683,97 | 5236,8322 | 1,8858667 | 48×1,6-1 | Труба 48×1,6-1 ДСТУ 8939 | 20 ДСТУ 7809 | Труба 48×1,6, L=1 мм | ДСТУ 8939 | 4985c240-5147-49b4-acde-5e45d8d27bde | E8A36B40-D552-4026-9778-2849C63036E4 | Труба | 48×1,6
705 |  | 48 | 1,8 | 48x1,8 | S235JR | 1 | 2,051 | 261,25485 | 69809,908 | 2908,7462 | 139619,82 | 5817,4924 | 1,8723938 | 48×1,8-1 | Труба 48×1,8-1 ДСТУ 8939 | 20 ДСТУ 7809 | Труба 48×1,8, L=1 мм | ДСТУ 8939 | 4985c240-5147-49b4-acde-5e45d8d27bde | E8A36B40-D552-4026-9778-2849C63036E4 | Труба | 48×1,8
706 |  | 48 | 2 | 48x2 | S235JR | 1 | 2,269 | 289,02652 | 76592,028 | 3191,3345 | 153184,06 | 6382,669 | 1,8590417 | 48×2-1 | Труба 48×2-1 ДСТУ 8939 | 20 ДСТУ 7809 | Труба 48×2, L=1 мм | ДСТУ 8939 | 4985c240-5147-49b4-acde-5e45d8d27bde | E8A36B40-D552-4026-9778-2849C63036E4 | Труба | 48×2
707 |  | 48 | 2,2 | 48x2,2 | S235JR | 1 | 2,435 | 316,54688 | 83191,686 | 3466,3202 | 166383,37 | 6932,6404 | 1,8458104 | 48×2,2-1 | Труба 48×2,2-1 ДСТУ 8939 | 20 ДСТУ 7809 | Труба 48×2,2, L=1 мм | ДСТУ 8939 | 4985c240-5147-49b4-acde-5e45d8d27bde | E8A36B40-D552-4026-9778-2849C63036E4 | Труба | 48×2,2
708 |  | 48 | 2,5 | 48x2,5 | S235JR | 1 | 2,805 | 357,35616 | 92756,258 | 3864,8441 | 185512,52 | 7729,6882 | 1,8261901 | 48×2,5-1 | Труба 48×2,5-1 ДСТУ 8939 | 20 ДСТУ 7809 | Труба 48×2,5, L=1 мм | ДСТУ 8939 | 4985c240-5147-49b4-acde-5e45d8d27bde | E8A36B40-D552-4026-9778-2849C63036E4 | Труба | 48×2,5
709 |  | 48 | 2,8 | 48x2,8 | S235JR | 1 | 3,121 | 397,59997 | 101928,73 | 4247,0304 | 203857,46 | 8494,0608 | 1,8068417 | 48×2,8-1 | Труба 48×2,8-1 ДСТУ 8939 | 20 ДСТУ 7809 | Труба 48×2,8, L=1 мм | ДСТУ 8939 | 4985c240-5147-49b4-acde-5e45d8d27bde | E8A36B40-D552-4026-9778-2849C63036E4 | Труба | 48×2,8
710 |  | 48 | 3 | 48x3 | S235JR | 1 | 3,329 | 424,11501 | 107831,24 | 4492,9683 | 215662,48 | 8985,9366 | 1,7940938 | 48×3-1 | Труба 48×3-1 ДСТУ 8939 | 20 ДСТУ 7809 | Труба 48×3, L=1 мм | ДСТУ 8939 | 4985c240-5147-49b4-acde-5e45d8d27bde | E8A36B40-D552-4026-9778-2849C63036E4 | Труба | 48×3
711 |  | 48 | 3,2 | 48x3,2 | S235JR | 1 | 3,535 | 450,37872 | 113567,5 | 4731,9792 | 227135 | 9463,9584 | 1,7814667 | 48×3,2-1 | Труба 48×3,2-1 ДСТУ 8939 | 20 ДСТУ 7809 | Труба 48×3,2, L=1 мм | ДСТУ 8939 | 4985c240-5147-49b4-acde-5e45d8d27bde | E8A36B40-D552-4026-9778-2849C63036E4 | Труба | 48×3,2
712 |  | 48 | 3,5 | 48x3,5 | S235JR | 1 | 3,841 | 489,30306 | 121867,04 | 5077,7933 | 243734,08 | 10155,587 | 1,7627526 | 48×3,5-1 | Труба 48×3,5-1 ДСТУ 8939 | 20 ДСТУ 7809 | Труба 48×3,5, L=1 мм | ДСТУ 8939 | 4985c240-5147-49b4-acde-5e45d8d27bde | E8A36B40-D552-4026-9778-2849C63036E4 | Труба | 48×3,5
713 |  | 48 | 4 | 48x4 | S235JR | 1 | 4,34 | 552,92031 | 134912,56 | 5621,3567 | 269825,12 | 11242,713 | 1,7321667 | 48×4-1 | Труба 48×4-1 ДСТУ 8939 | 20 ДСТУ 7809 | Труба 48×4, L=1 мм | ДСТУ 8939 | 4985c240-5147-49b4-acde-5e45d8d27bde | E8A36B40-D552-4026-9778-2849C63036E4 | Труба | 48×4
714 |  | 48 | 4,5 | 48x4,5 | S235JR | 1 | 4,827 | 614,96676 | 147015,49 | 6125,6454 | 294030,98 | 12251,291 | 1,7023359 | 48×4,5-1 | Труба 48×4,5-1 ДСТУ 8939 | 20 ДСТУ 7809 | Труба 48×4,5, L=1 мм | ДСТУ 8939 | 4985c240-5147-49b4-acde-5e45d8d27bde | E8A36B40-D552-4026-9778-2849C63036E4 | Труба | 48×4,5
715 |  | 48 | 5 | 48x5 | S235JR | 1 | 5,302 | 675,44242 | 158222,39 | 6592,5996 | 316444,78 | 13185,199 | 1,6732604 | 48×5-1 | Труба 48×5-1 ДСТУ 8939 | 20 ДСТУ 7809 | Труба 48×5, L=1 мм | ДСТУ 8939 | 4985c240-5147-49b4-acde-5e45d8d27bde | E8A36B40-D552-4026-9778-2849C63036E4 | Труба | 48×5
716 |  | 48 | 5,5 | 48x5,5 | S235JR | 1 | 5,765 | 734,34728 | 168578,6 | 7024,1083 | 337157,2 | 14048,217 | 1,6449401 | 48×5,5-1 | Труба 48×5,5-1 ДСТУ 8939 | 20 ДСТУ 7809 | Труба 48×5,5, L=1 мм | ДСТУ 8939 | 4985c240-5147-49b4-acde-5e45d8d27bde | E8A36B40-D552-4026-9778-2849C63036E4 | Труба | 48×5,5
717 |  | 48 | 6 | 48x6 | S235JR | 1 | 6,215 | 791,68135 | 178128,3 | 7422,0125 | 356256,6 | 14844,025 | 1,617375 | 48×6-1 | Труба 48×6-1 ДСТУ 8939 | 20 ДСТУ 7809 | Труба 48×6, L=1 мм | ДСТУ 8939 | 4985c240-5147-49b4-acde-5e45d8d27bde | E8A36B40-D552-4026-9778-2849C63036E4 | Труба | 48×6
718 |  | 48 | 6,5 | 48x6,5 | S235JR | 1 | 6,652 | 847,44462 | 186914,5 | 7788,1042 | 373829 | 15576,208 | 1,5905651 | 48×6,5-1 | Труба 48×6,5-1 ДСТУ 8939 | 20 ДСТУ 7809 | Труба 48×6,5, L=1 мм | ДСТУ 8939 | 4985c240-5147-49b4-acde-5e45d8d27bde | E8A36B40-D552-4026-9778-2849C63036E4 | Труба | 48×6,5
719 |  | 48 | 7 | 48x7 | S235JR | 1 | 7,078 | 901,63709 | 194979,02 | 8124,1258 | 389958,04 | 16248,252 | 1,5645104 | 48×7-1 | Труба 48×7-1 ДСТУ 8939 | 20 ДСТУ 7809 | Труба 48×7, L=1 мм | ДСТУ 8939 | 4985c240-5147-49b4-acde-5e45d8d27bde | E8A36B40-D552-4026-9778-2849C63036E4 | Труба | 48×7
720 |  | 48 | 7,5 | 48x7,5 | S235JR | 1 | 7,491 | 954,25877 | 202362,5 | 8431,7708 | 404725 | 16863,542 | 1,5392109 | 48×7,5-1 | Труба 48×7,5-1 ДСТУ 8939 | 20 ДСТУ 7809 | Труба 48×7,5, L=1 мм | ДСТУ 8939 | 4985c240-5147-49b4-acde-5e45d8d27bde | E8A36B40-D552-4026-9778-2849C63036E4 | Труба | 48×7,5
721 |  | 48 | 8 | 48x8 | S235JR | 1 | 7,892 | 1005,3096 | 209104,4 | 8712,6833 | 418208,8 | 17425,367 | 1,5146667 | 48×8-1 | Труба 48×8-1 ДСТУ 8939 | 20 ДСТУ 7809 | Труба 48×8, L=1 мм | ДСТУ 8939 | 4985c240-5147-49b4-acde-5e45d8d27bde | E8A36B40-D552-4026-9778-2849C63036E4 | Труба | 48×8
722 |  | 48 | 8,5 | 48x8,5 | S235JR | 1 | 8,28 | 1054,7897 | 215243,02 | 8968,4592 | 430486,04 | 17936,918 | 1,4908776 | 48×8,5-1 | Труба 48×8,5-1 ДСТУ 8939 | 20 ДСТУ 7809 | Труба 48×8,5, L=1 мм | ДСТУ 8939 | 4985c240-5147-49b4-acde-5e45d8d27bde | E8A36B40-D552-4026-9778-2849C63036E4 | Труба | 48×8,5
723 |  | 48 | 9 | 48x9 | S235JR | 1 | 8,656 | 1102,699 | 220815,47 | 9200,6446 | 441630,94 | 18401,289 | 1,4678438 | 48×9-1 | Труба 48×9-1 ДСТУ 8939 | 20 ДСТУ 7809 | Труба 48×9, L=1 мм | ДСТУ 8939 | 4985c240-5147-49b4-acde-5e45d8d27bde | E8A36B40-D552-4026-9778-2849C63036E4 | Труба | 48×9
724 |  | 48 | 9,5 | 48x9,5 | S235JR | 1 | 9,02 | 1149,0375 | 225857,68 | 9410,7367 | 451715,36 | 18821,473 | 1,4455651 | 48×9,5-1 | Труба 48×9,5-1 ДСТУ 8939 | 20 ДСТУ 7809 | Труба 48×9,5, L=1 мм | ДСТУ 8939 | 4985c240-5147-49b4-acde-5e45d8d27bde | E8A36B40-D552-4026-9778-2849C63036E4 | Труба | 48×9,5
725 |  | 48 | 10 | 48x10 | S235JR | 1 | 9,371 | 1193,8052 | 230404,4 | 9600,1833 | 460808,8 | 19200,367 | 1,4240417 | 48×10-1 | Труба 48×10-1 ДСТУ 8939 | 20 ДСТУ 7809 | Труба 48×10, L=1 мм | ДСТУ 8939 | 4985c240-5147-49b4-acde-5e45d8d27bde | E8A36B40-D552-4026-9778-2849C63036E4 | Труба | 48×10
726 |  | 50 | 1 | 50x1 | S235JR | 1 | 1,208 | 153,93804 | 46219,897 | 1848,7959 | 92439,794 | 3697,5918 | 1,929792 | 50×1-1 | Труба 50×1-1 ДСТУ 8939 | 20 ДСТУ 7809 | Труба 50×1, L=1 мм | ДСТУ 8939 | 4985c240-5147-49b4-acde-5e45d8d27bde | E8A36B40-D552-4026-9778-2849C63036E4 | Труба | 50×1
727 |  | 50 | 1,2 | 50x1,2 | S235JR | 1 | 1,444 | 183,97167 | 54797,802 | 2191,9121 | 109595,6 | 4383,8242 | 1,9164845 | 50×1,2-1 | Труба 50×1,2-1 ДСТУ 8939 | 20 ДСТУ 7809 | Труба 50×1,2, L=1 мм | ДСТУ 8939 | 4985c240-5147-49b4-acde-5e45d8d27bde | E8A36B40-D552-4026-9778-2849C63036E4 | Труба | 50×1,2
728 |  | 50 | 1,4 | 50x1,4 | S235JR | 1 | 1,678 | 213,75396 | 63162,158 | 2526,4863 | 126324,32 | 5052,9726 | 1,9032883 | 50×1,4-1 | Труба 50×1,4-1 ДСТУ 8939 | 20 ДСТУ 7809 | Труба 50×1,4, L=1 мм | ДСТУ 8939 | 4985c240-5147-49b4-acde-5e45d8d27bde | E8A36B40-D552-4026-9778-2849C63036E4 | Труба | 50×1,4
729 |  | 50 | 1,5 | 50x1,5 | S235JR | 1 | 1,794 | 228,55087 | 67265,378 | 2690,6151 | 134530,76 | 5381,2302 | 1,896732 | 50×1,5-1 | Труба 50×1,5-1 ДСТУ 8939 | 20 ДСТУ 7809 | Труба 50×1,5, L=1 мм | ДСТУ 8939 | 4985c240-5147-49b4-acde-5e45d8d27bde | E8A36B40-D552-4026-9778-2849C63036E4 | Труба | 50×1,5
730 |  | 50 | 1,6 | 50x1,6 | S235JR | 1 | 1,91 | 243,28494 | 71316,547 | 2852,6619 | 142633,09 | 5705,3238 | 1,8902035 | 50×1,6-1 | Труба 50×1,6-1 ДСТУ 8939 | 20 ДСТУ 7809 | Труба 50×1,6, L=1 мм | ДСТУ 8939 | 4985c240-5147-49b4-acde-5e45d8d27bde | E8A36B40-D552-4026-9778-2849C63036E4 | Труба | 50×1,6
731 |  | 50 | 1,8 | 50x1,8 | S235JR | 1 | 2,14 | 272,56458 | 79264,506 | 3170,5802 | 158529,01 | 6341,1604 | 1,8772301 | 50×1,8-1 | Труба 50×1,8-1 ДСТУ 8939 | 20 ДСТУ 7809 | Труба 50×1,8, L=1 мм | ДСТУ 8939 | 4985c240-5147-49b4-acde-5e45d8d27bde | E8A36B40-D552-4026-9778-2849C63036E4 | Труба | 50×1,8
732 |  | 50 | 2 | 50x2 | S235JR | 1 | 2,368 | 301,59289 | 87009,549 | 3480,382 | 174019,1 | 6960,764 | 1,864368 | 50×2-1 | Труба 50×2-1 ДСТУ 8939 | 20 ДСТУ 7809 | Труба 50×2, L=1 мм | ДСТУ 8939 | 4985c240-5147-49b4-acde-5e45d8d27bde | E8A36B40-D552-4026-9778-2849C63036E4 | Труба | 50×2
733 |  | 50 | 2,2 | 50x2,2 | S235JR | 1 | 2,594 | 330,36988 | 94555,163 | 3782,2065 | 189110,33 | 7564,413 | 1,8516173 | 50×2,2-1 | Труба 50×2,2-1 ДСТУ 8939 | 20 ДСТУ 7809 | Труба 50×2,2, L=1 мм | ДСТУ 8939 | 4985c240-5147-49b4-acde-5e45d8d27bde | E8A36B40-D552-4026-9778-2849C63036E4 | Труба | 50×2,2
734 |  | 50 | 2,5 | 50x2,5 | S235JR | 1 | 2,929 | 373,06413 | 105507,2 | 4220,288 | 211014,4 | 8440,576 | 1,8327 | 50×2,5-1 | Труба 50×2,5-1 ДСТУ 8939 | 20 ДСТУ 7809 | Труба 50×2,5, L=1 мм | ДСТУ 8939 | 4985c240-5147-49b4-acde-5e45d8d27bde | E8A36B40-D552-4026-9778-2849C63036E4 | Труба | 50×2,5
735 |  | 50 | 2,8 | 50x2,8 | S235JR | 1 | 3,259 | 415,19289 | 116029,81 | 4641,1924 | 232059,62 | 9282,3848 | 1,8140333 | 50×2,8-1 | Труба 50×2,8-1 ДСТУ 8939 | 20 ДСТУ 7809 | Труба 50×2,8, L=1 мм | ДСТУ 8939 | 4985c240-5147-49b4-acde-5e45d8d27bde | E8A36B40-D552-4026-9778-2849C63036E4 | Труба | 50×2,8
736 |  | 50 | 3 | 50x3 | S235JR | 1 | 3,477 | 442,96456 | 122811,92 | 4912,4768 | 245623,84 | 9824,9536 | 1,801728 | 50×3-1 | Труба 50×3-1 ДСТУ 8939 | 20 ДСТУ 7809 | Труба 50×3, L=1 мм | ДСТУ 8939 | 4985c240-5147-49b4-acde-5e45d8d27bde | E8A36B40-D552-4026-9778-2849C63036E4 | Труба | 50×3
737 |  | 50 | 3,2 | 50x3,2 | S235JR | 1 | 3,693 | 470,48492 | 129411,58 | 5176,4632 | 258823,16 | 10352,926 | 1,7895341 | 50×3,2-1 | Труба 50×3,2-1 ДСТУ 8939 | 20 ДСТУ 7809 | Труба 50×3,2, L=1 мм | ДСТУ 8939 | 4985c240-5147-49b4-acde-5e45d8d27bde | E8A36B40-D552-4026-9778-2849C63036E4 | Труба | 50×3,2
738 |  | 50 | 3,5 | 50x3,5 | S235JR | 1 | 4,014 | 511,2942 | 138976,15 | 5559,046 | 277952,3 | 11118,092 | 1,771452 | 50×3,5-1 | Труба 50×3,5-1 ДСТУ 8939 | 20 ДСТУ 7809 | Труба 50×3,5, L=1 мм | ДСТУ 8939 | 4985c240-5147-49b4-acde-5e45d8d27bde | E8A36B40-D552-4026-9778-2849C63036E4 | Труба | 50×3,5
739 |  | 50 | 4 | 50x4 | S235JR | 1 | 4,538 | 578,05305 | 154051,14 | 6162,0456 | 308102,28 | 12324,091 | 1,741872 | 50×4-1 | Труба 50×4-1 ДСТУ 8939 | 20 ДСТУ 7809 | Труба 50×4, L=1 мм | ДСТУ 8939 | 4985c240-5147-49b4-acde-5e45d8d27bde | E8A36B40-D552-4026-9778-2849C63036E4 | Труба | 50×4
740 |  | 50 | 4,5 | 50x4,5 | S235JR | 1 | 5,049 | 643,2411 | 168086,94 | 6723,4776 | 336173,88 | 13446,955 | 1,712988 | 50×4,5-1 | Труба 50×4,5-1 ДСТУ 8939 | 20 ДСТУ 7809 | Труба 50×4,5, L=1 мм | ДСТУ 8939 | 4985c240-5147-49b4-acde-5e45d8d27bde | E8A36B40-D552-4026-9778-2849C63036E4 | Труба | 50×4,5
741 |  | 50 | 5 | 50x5 | S235JR | 1 | 5,549 | 706,85835 | 181132,45 | 7245,298 | 362264,9 | 14490,596 | 1,6848 | 50×5-1 | Труба 50×5-1 ДСТУ 8939 | 20 ДСТУ 7809 | Труба 50×5, L=1 мм | ДСТУ 8939 | 4985c240-5147-49b4-acde-5e45d8d27bde | E8A36B40-D552-4026-9778-2849C63036E4 | Труба | 50×5
742 |  | 50 | 5,5 | 50x5,5 | S235JR | 1 | 6,036 | 768,9048 | 193235,39 | 7729,4156 | 386470,78 | 15458,831 | 1,657308 | 50×5,5-1 | Труба 50×5,5-1 ДСТУ 8939 | 20 ДСТУ 7809 | Труба 50×5,5, L=1 мм | ДСТУ 8939 | 4985c240-5147-49b4-acde-5e45d8d27bde | E8A36B40-D552-4026-9778-2849C63036E4 | Труба | 50×5,5
743 |  | 50 | 6 | 50x6 | S235JR | 1 | 6,511 | 829,38046 | 204442,28 | 8177,6912 | 408884,56 | 16355,382 | 1,630512 | 50×6-1 | Труба 50×6-1 ДСТУ 8939 | 20 ДСТУ 7809 | Труба 50×6, L=1 мм | ДСТУ 8939 | 4985c240-5147-49b4-acde-5e45d8d27bde | E8A36B40-D552-4026-9778-2849C63036E4 | Труба | 50×6
744 |  | 50 | 6,5 | 50x6,5 | S235JR | 1 | 6,972 | 888,28532 | 214798,49 | 8591,9396 | 429596,98 | 17183,879 | 1,604412 | 50×6,5-1 | Труба 50×6,5-1 ДСТУ 8939 | 20 ДСТУ 7809 | Труба 50×6,5, L=1 мм | ДСТУ 8939 | 4985c240-5147-49b4-acde-5e45d8d27bde | E8A36B40-D552-4026-9778-2849C63036E4 | Труба | 50×6,5
745 |  | 50 | 7 | 50x7 | S235JR | 1 | 7,423 | 945,61939 | 224348,2 | 8973,928 | 448696,4 | 17947,856 | 1,579008 | 50×7-1 | Труба 50×7-1 ДСТУ 8939 | 20 ДСТУ 7809 | Труба 50×7, L=1 мм | ДСТУ 8939 | 4985c240-5147-49b4-acde-5e45d8d27bde | E8A36B40-D552-4026-9778-2849C63036E4 | Труба | 50×7
746 |  | 50 | 7,5 | 50x7,5 | S235JR | 1 | 7,861 | 1001,3827 | 233134,41 | 9325,3764 | 466268,82 | 18650,753 | 1,5543 | 50×7,5-1 | Труба 50×7,5-1 ДСТУ 8939 | 20 ДСТУ 7809 | Труба 50×7,5, L=1 мм | ДСТУ 8939 | 4985c240-5147-49b4-acde-5e45d8d27bde | E8A36B40-D552-4026-9778-2849C63036E4 | Труба | 50×7,5
747 |  | 50 | 8 | 50x8 | S235JR | 1 | 8,286 | 1055,5751 | 241198,91 | 9647,9564 | 482397,82 | 19295,913 | 1,530288 | 50×8-1 | Труба 50×8-1 ДСТУ 8939 | 20 ДСТУ 7809 | Труба 50×8, L=1 мм | ДСТУ 8939 | 4985c240-5147-49b4-acde-5e45d8d27bde | E8A36B40-D552-4026-9778-2849C63036E4 | Труба | 50×8
748 |  | 50 | 8,5 | 50x8,5 | S235JR | 1 | 8,699 | 1108,1968 | 248582,39 | 9943,2956 | 497164,78 | 19886,591 | 1,506972 | 50×8,5-1 | Труба 50×8,5-1 ДСТУ 8939 | 20 ДСТУ 7809 | Труба 50×8,5, L=1 мм | ДСТУ 8939 | 4985c240-5147-49b4-acde-5e45d8d27bde | E8A36B40-D552-4026-9778-2849C63036E4 | Труба | 50×8,5
749 |  | 50 | 9 | 50x9 | S235JR | 1 | 9,11 | 1159,2477 | 255324,31 | 10212,972 | 510648,62 | 20425,944 | 1,484352 | 50×9-1 | Труба 50×9-1 ДСТУ 8939 | 20 ДСТУ 7809 | Труба 50×9, L=1 мм | ДСТУ 8939 | 4985c240-5147-49b4-acde-5e45d8d27bde | E8A36B40-D552-4026-9778-2849C63036E4 | Труба | 50×9
750 |  | 50 | 9,5 | 50x9,5 | S235JR | 1 | 9,489 | 1208,7278 | 261462,93 | 10458,517 | 522925,86 | 20917,034 | 1,462428 | 50×9,5-1 | Труба 50×9,5-1 ДСТУ 8939 | 20 ДСТУ 7809 | Труба 50×9,5, L=1 мм | ДСТУ 8939 | 4985c240-5147-49b4-acde-5e45d8d27bde | E8A36B40-D552-4026-9778-2849C63036E4 | Труба | 50×9,5
751 |  | 50 | 10 | 50x10 | S235JR | 1 | 9,865 | 1256,6371 | 267035,38 | 10681,415 | 534070,76 | 21362,83 | 1,4412 | 50×10-1 | Труба 50×10-1 ДСТУ 8939 | 20 ДСТУ 7809 | Труба 50×10, L=1 мм | ДСТУ 8939 | 4985c240-5147-49b4-acde-5e45d8d27bde | E8A36B40-D552-4026-9778-2849C63036E4 | Труба | 50×10
752 |  | 50 | 11 | 50x11 | S235JR | 1 | 10,58 | 1347,7432 | 276624,29 | 11064,972 | 553248,58 | 22129,944 | 1,400832 | 50×11-1 | Труба 50×11-1 ДСТУ 8939 | 20 ДСТУ 7809 | Труба 50×11, L=1 мм | ДСТУ 8939 | 4985c240-5147-49b4-acde-5e45d8d27bde | E8A36B40-D552-4026-9778-2849C63036E4 | Труба | 50×11
753 |  | 50 | 12 | 50x12 | S235JR | 1 | 11,246 | 1432,5663 | 284364,41 | 11374,576 | 568728,82 | 22749,152 | 1,363248 | 50×12-1 | Труба 50×12-1 ДСТУ 8939 | 20 ДСТУ 7809 | Труба 50×12, L=1 мм | ДСТУ 8939 | 4985c240-5147-49b4-acde-5e45d8d27bde | E8A36B40-D552-4026-9778-2849C63036E4 | Труба | 50×12
754 |  | 51 | 1 | 51x1 | S235JR | 1 | 1,233 | 157,07963 | 49107,019 | 1925,7655 | 98214,038 | 3851,531 | 1,9311027 | 51×1-1 | Труба 51×1-1 ДСТУ 8939 | 20 ДСТУ 7809 | Труба 51×1, L=1 мм | ДСТУ 8939 | 4985c240-5147-49b4-acde-5e45d8d27bde | E8A36B40-D552-4026-9778-2849C63036E4 | Труба | 51×1
755 |  | 51 | 1,2 | 51x1,2 | S235JR | 1 | 1,474 | 187,74158 | 58234,622 | 2283,7107 | 116469,24 | 4567,4214 | 1,9180443 | 51×1,2-1 | Труба 51×1,2-1 ДСТУ 8939 | 20 ДСТУ 7809 | Труба 51×1,2, L=1 мм | ДСТУ 8939 | 4985c240-5147-49b4-acde-5e45d8d27bde | E8A36B40-D552-4026-9778-2849C63036E4 | Труба | 51×1,2
756 |  | 51 | 1,4 | 51x1,4 | S235JR | 1 | 1,712 | 218,15219 | 67139,609 | 2632,9258 | 134279,22 | 5265,8516 | 1,905093 | 51×1,4-1 | Труба 51×1,4-1 ДСТУ 8939 | 20 ДСТУ 7809 | Труба 51×1,4, L=1 мм | ДСТУ 8939 | 4985c240-5147-49b4-acde-5e45d8d27bde | E8A36B40-D552-4026-9778-2849C63036E4 | Труба | 51×1,4
757 |  | 51 | 1,5 | 51x1,5 | S235JR | 1 | 1,831 | 233,26325 | 71509,765 | 2804,3045 | 143019,53 | 5608,609 | 1,8986574 | 51×1,5-1 | Труба 51×1,5-1 ДСТУ 8939 | 20 ДСТУ 7809 | Труба 51×1,5, L=1 мм | ДСТУ 8939 | 4985c240-5147-49b4-acde-5e45d8d27bde | E8A36B40-D552-4026-9778-2849C63036E4 | Труба | 51×1,5
758 |  | 51 | 1,6 | 51x1,6 | S235JR | 1 | 1,949 | 248,31148 | 75825,635 | 2973,5543 | 151651,27 | 5947,1086 | 1,8922487 | 51×1,6-1 | Труба 51×1,6-1 ДСТУ 8939 | 20 ДСТУ 7809 | Труба 51×1,6, L=1 мм | ДСТУ 8939 | 4985c240-5147-49b4-acde-5e45d8d27bde | E8A36B40-D552-4026-9778-2849C63036E4 | Труба | 51×1,6
759 |  | 51 | 1,8 | 51x1,8 | S235JR | 1 | 2,184 | 278,21945 | 84296,32 | 3305,738 | 168592,64 | 6611,476 | 1,8795114 | 51×1,8-1 | Труба 51×1,8-1 ДСТУ 8939 | 20 ДСТУ 7809 | Труба 51×1,8, L=1 мм | ДСТУ 8939 | 4985c240-5147-49b4-acde-5e45d8d27bde | E8A36B40-D552-4026-9778-2849C63036E4 | Труба | 51×1,8
760 |  | 51 | 2 | 51x2 | S235JR | 1 | 2,417 | 307,87608 | 92555,247 | 3629,6175 | 185110,49 | 7259,235 | 1,8668812 | 51×2-1 | Труба 51×2-1 ДСТУ 8939 | 20 ДСТУ 7809 | Труба 51×2, L=1 мм | ДСТУ 8939 | 4985c240-5147-49b4-acde-5e45d8d27bde | E8A36B40-D552-4026-9778-2849C63036E4 | Труба | 51×2
761 |  | 51 | 2,2 | 51x2,2 | S235JR | 1 | 2,648 | 337,28139 | 100605,98 | 3945,3325 | 201211,96 | 7890,665 | 1,854358 | 51×2,2-1 | Труба 51×2,2-1 ДСТУ 8939 | 20 ДСТУ 7809 | Труба 51×2,2, L=1 мм | ДСТУ 8939 | 4985c240-5147-49b4-acde-5e45d8d27bde | E8A36B40-D552-4026-9778-2849C63036E4 | Труба | 51×2,2
762 |  | 51 | 2,5 | 51x2,5 | S235JR | 1 | 2,99 | 380,91811 | 112299,42 | 4403,8988 | 224598,84 | 8807,7976 | 1,8357739 | 51×2,5-1 | Труба 51×2,5-1 ДСТУ 8939 | 20 ДСТУ 7809 | Труба 51×2,5, L=1 мм | ДСТУ 8939 | 4985c240-5147-49b4-acde-5e45d8d27bde | E8A36B40-D552-4026-9778-2849C63036E4 | Труба | 51×2,5
763 |  | 51 | 2,8 | 51x2,8 | S235JR | 1 | 3,328 | 423,98934 | 123544,13 | 4844,8678 | 247088,26 | 9689,7356 | 1,8174307 | 51×2,8-1 | Труба 51×2,8-1 ДСТУ 8939 | 20 ДСТУ 7809 | Труба 51×2,8, L=1 мм | ДСТУ 8939 | 4985c240-5147-49b4-acde-5e45d8d27bde | E8A36B40-D552-4026-9778-2849C63036E4 | Труба | 51×2,8
764 |  | 51 | 3 | 51x3 | S235JR | 1 | 3,551 | 452,38934 | 130797,07 | 5129,2969 | 261594,14 | 10258,594 | 1,8053356 | 51×3-1 | Труба 51×3-1 ДСТУ 8939 | 20 ДСТУ 7809 | Труба 51×3, L=1 мм | ДСТУ 8939 | 4985c240-5147-49b4-acde-5e45d8d27bde | E8A36B40-D552-4026-9778-2849C63036E4 | Труба | 51×3
765 |  | 51 | 3,2 | 51x3,2 | S235JR | 1 | 3,772 | 480,53801 | 137859,15 | 5406,2412 | 275718,3 | 10812,482 | 1,7933476 | 51×3,2-1 | Труба 51×3,2-1 ДСТУ 8939 | 20 ДСТУ 7809 | Труба 51×3,2, L=1 мм | ДСТУ 8939 | 4985c240-5147-49b4-acde-5e45d8d27bde | E8A36B40-D552-4026-9778-2849C63036E4 | Труба | 51×3,2
766 |  | 51 | 3,5 | 51x3,5 | S235JR | 1 | 4,1 | 522,28978 | 148101,8 | 5807,9137 | 296203,6 | 11615,827 | 1,7755663 | 51×3,5-1 | Труба 51×3,5-1 ДСТУ 8939 | 20 ДСТУ 7809 | Труба 51×3,5, L=1 мм | ДСТУ 8939 | 4985c240-5147-49b4-acde-5e45d8d27bde | E8A36B40-D552-4026-9778-2849C63036E4 | Труба | 51×3,5
767 |  | 51 | 4 | 51x4 | S235JR | 1 | 4,636 | 590,61942 | 164266,03 | 6441,8051 | 328532,06 | 12883,61 | 1,746466 | 51×4-1 | Труба 51×4-1 ДСТУ 8939 | 20 ДСТУ 7809 | Труба 51×4, L=1 мм | ДСТУ 8939 | 4985c240-5147-49b4-acde-5e45d8d27bde | E8A36B40-D552-4026-9778-2849C63036E4 | Труба | 51×4
768 |  | 51 | 4,5 | 51x4,5 | S235JR | 1 | 5,16 | 657,37826 | 179341,01 | 7032,9808 | 358682,02 | 14065,962 | 1,7180346 | 51×4,5-1 | Труба 51×4,5-1 ДСТУ 8939 | 20 ДСТУ 7809 | Труба 51×4,5, L=1 мм | ДСТУ 8939 | 4985c240-5147-49b4-acde-5e45d8d27bde | E8A36B40-D552-4026-9778-2849C63036E4 | Труба | 51×4,5
769 |  | 51 | 5 | 51x5 | S235JR | 1 | 5,672 | 722,56631 | 193376,81 | 7583,4043 | 386753,62 | 15166,809 | 1,6902722 | 51×5-1 | Труба 51×5-1 ДСТУ 8939 | 20 ДСТУ 7809 | Труба 51×5, L=1 мм | ДСТУ 8939 | 4985c240-5147-49b4-acde-5e45d8d27bde | E8A36B40-D552-4026-9778-2849C63036E4 | Труба | 51×5
770 |  | 51 | 5,5 | 51x5,5 | S235JR | 1 | 6,172 | 786,18356 | 206422,32 | 8094,9929 | 412844,64 | 16189,986 | 1,6631788 | 51×5,5-1 | Труба 51×5,5-1 ДСТУ 8939 | 20 ДСТУ 7809 | Труба 51×5,5, L=1 мм | ДСТУ 8939 | 4985c240-5147-49b4-acde-5e45d8d27bde | E8A36B40-D552-4026-9778-2849C63036E4 | Труба | 51×5,5
771 |  | 51 | 6 | 51x6 | S235JR | 1 | 6,659 | 848,23002 | 218525,26 | 8569,618 | 437050,52 | 17139,236 | 1,6367543 | 51×6-1 | Труба 51×6-1 ДСТУ 8939 | 20 ДСТУ 7809 | Труба 51×6, L=1 мм | ДСТУ 8939 | 4985c240-5147-49b4-acde-5e45d8d27bde | E8A36B40-D552-4026-9778-2849C63036E4 | Труба | 51×6
772 |  | 51 | 6,5 | 51x6,5 | S235JR | 1 | 7,132 | 908,70568 | 229732,15 | 9009,1039 | 459464,3 | 18018,208 | 1,6109988 | 51×6,5-1 | Труба 51×6,5-1 ДСТУ 8939 | 20 ДСТУ 7809 | Труба 51×6,5, L=1 мм | ДСТУ 8939 | 4985c240-5147-49b4-acde-5e45d8d27bde | E8A36B40-D552-4026-9778-2849C63036E4 | Труба | 51×6,5
773 |  | 51 | 7 | 51x7 | S235JR | 1 | 7,596 | 967,61054 | 240088,37 | 9415,2302 | 480176,74 | 18830,46 | 1,5859123 | 51×7-1 | Труба 51×7-1 ДСТУ 8939 | 20 ДСТУ 7809 | Труба 51×7, L=1 мм | ДСТУ 8939 | 4985c240-5147-49b4-acde-5e45d8d27bde | E8A36B40-D552-4026-9778-2849C63036E4 | Труба | 51×7
774 |  | 51 | 7,5 | 51x7,5 | S235JR | 1 | 8,046 | 1024,9446 | 249638,07 | 9789,7282 | 499276,14 | 19579,456 | 1,5614948 | 51×7,5-1 | Труба 51×7,5-1 ДСТУ 8939 | 20 ДСТУ 7809 | Труба 51×7,5, L=1 мм | ДСТУ 8939 | 4985c240-5147-49b4-acde-5e45d8d27bde | E8A36B40-D552-4026-9778-2849C63036E4 | Труба | 51×7,5
775 |  | 51 | 8 | 51x8 | S235JR | 1 | 8,484 | 1080,7079 | 258424,28 | 10134,285 | 516848,56 | 20268,57 | 1,5377463 | 51×8-1 | Труба 51×8-1 ДСТУ 8939 | 20 ДСТУ 7809 | Труба 51×8, L=1 мм | ДСТУ 8939 | 4985c240-5147-49b4-acde-5e45d8d27bde | E8A36B40-D552-4026-9778-2849C63036E4 | Труба | 51×8
776 |  | 51 | 8,5 | 51x8,5 | S235JR | 1 | 8,909 | 1134,9003 | 266488,78 | 10450,54 | 532977,56 | 20901,08 | 1,5146667 | 51×8,5-1 | Труба 51×8,5-1 ДСТУ 8939 | 20 ДСТУ 7809 | Труба 51×8,5, L=1 мм | ДСТУ 8939 | 4985c240-5147-49b4-acde-5e45d8d27bde | E8A36B40-D552-4026-9778-2849C63036E4 | Труба | 51×8,5
777 |  | 51 | 9 | 51x9 | S235JR | 1 | 9,322 | 1187,522 | 273872,26 | 10740,089 | 547744,52 | 21480,178 | 1,4922561 | 51×9-1 | Труба 51×9-1 ДСТУ 8939 | 20 ДСТУ 7809 | Труба 51×9, L=1 мм | ДСТУ 8939 | 4985c240-5147-49b4-acde-5e45d8d27bde | E8A36B40-D552-4026-9778-2849C63036E4 | Труба | 51×9
778 |  | 51 | 9,5 | 51x9,5 | S235JR | 1 | 9,723 | 1238,5729 | 280614,17 | 11004,477 | 561228,34 | 22008,954 | 1,4705144 | 51×9,5-1 | Труба 51×9,5-1 ДСТУ 8939 | 20 ДСТУ 7809 | Труба 51×9,5, L=1 мм | ДСТУ 8939 | 4985c240-5147-49b4-acde-5e45d8d27bde | E8A36B40-D552-4026-9778-2849C63036E4 | Труба | 51×9,5
779 |  | 51 | 10 | 51x10 | S235JR | 1 | 10,111 | 1288,053 | 286752,8 | 11245,208 | 573505,6 | 22490,416 | 1,4494418 | 51×10-1 | Труба 51×10-1 ДСТУ 8939 | 20 ДСТУ 7809 | Труба 51×10, L=1 мм | ДСТУ 8939 | 4985c240-5147-49b4-acde-5e45d8d27bde | E8A36B40-D552-4026-9778-2849C63036E4 | Труба | 51×10
780 |  | 51 | 11 | 51x11 | S235JR | 1 | 10,851 | 1382,3008 | 297367,46 | 11661,469 | 594734,92 | 23322,938 | 1,4093033 | 51×11-1 | Труба 51×11-1 ДСТУ 8939 | 20 ДСТУ 7809 | Труба 51×11, L=1 мм | ДСТУ 8939 | 4985c240-5147-49b4-acde-5e45d8d27bde | E8A36B40-D552-4026-9778-2849C63036E4 | Труба | 51×11
781 |  | 51 | 12 | 51x12 | S235JR | 1 | 11,542 | 1470,2654 | 305998,99 | 11999,96 | 611997,98 | 23999,92 | 1,3718408 | 51×12-1 | Труба 51×12-1 ДСТУ 8939 | 20 ДСТУ 7809 | Труба 51×12, L=1 мм | ДСТУ 8939 | 4985c240-5147-49b4-acde-5e45d8d27bde | E8A36B40-D552-4026-9778-2849C63036E4 | Труба | 51×12
782 |  | 53 | 1 | 53x1 | S235JR | 1 | 1,282 | 163,36282 | 55237,054 | 2084,4171 | 110474,11 | 4168,8342 | 1,9335785 | 53×1-1 | Труба 53×1-1 ДСТУ 8939 | 20 ДСТУ 7809 | Труба 53×1, L=1 мм | ДСТУ 8939 | 4985c240-5147-49b4-acde-5e45d8d27bde | E8A36B40-D552-4026-9778-2849C63036E4 | Труба | 53×1
783 |  | 53 | 1,2 | 53x1,2 | S235JR | 1 | 1,533 | 195,2814 | 65533,509 | 2472,9626 | 131067,02 | 4945,9252 | 1,9209915 | 53×1,2-1 | Труба 53×1,2-1 ДСТУ 8939 | 20 ДСТУ 7809 | Труба 53×1,2, L=1 мм | ДСТУ 8939 | 4985c240-5147-49b4-acde-5e45d8d27bde | E8A36B40-D552-4026-9778-2849C63036E4 | Труба | 53×1,2
784 |  | 53 | 1,4 | 53x1,4 | S235JR | 1 | 1,782 | 226,94865 | 75588,652 | 2852,402 | 151177,3 | 5704,804 | 1,9085037 | 53×1,4-1 | Труба 53×1,4-1 ДСТУ 8939 | 20 ДСТУ 7809 | Труба 53×1,4, L=1 мм | ДСТУ 8939 | 4985c240-5147-49b4-acde-5e45d8d27bde | E8A36B40-D552-4026-9778-2849C63036E4 | Труба | 53×1,4
785 |  | 53 | 1,5 | 53x1,5 | S235JR | 1 | 1,905 | 242,68803 | 80526,922 | 3038,7518 | 161053,84 | 6077,5036 | 1,9022969 | 53×1,5-1 | Труба 53×1,5-1 ДСТУ 8939 | 20 ДСТУ 7809 | Труба 53×1,5, L=1 мм | ДСТУ 8939 | 4985c240-5147-49b4-acde-5e45d8d27bde | E8A36B40-D552-4026-9778-2849C63036E4 | Труба | 53×1,5
786 |  | 53 | 1,6 | 53x1,6 | S235JR | 1 | 2,028 | 258,36458 | 85406,287 | 3222,8788 | 170812,57 | 6445,7576 | 1,8961149 | 53×1,6-1 | Труба 53×1,6-1 ДСТУ 8939 | 20 ДСТУ 7809 | Труба 53×1,6, L=1 мм | ДСТУ 8939 | 4985c240-5147-49b4-acde-5e45d8d27bde | E8A36B40-D552-4026-9778-2849C63036E4 | Труба | 53×1,6
787 |  | 53 | 1,8 | 53x1,8 | S235JR | 1 | 2,273 | 289,52918 | 94990,181 | 3584,5351 | 189980,36 | 7169,0702 | 1,8838253 | 53×1,8-1 | Труба 53×1,8-1 ДСТУ 8939 | 20 ДСТУ 7809 | Труба 53×1,8, L=1 мм | ДСТУ 8939 | 4985c240-5147-49b4-acde-5e45d8d27bde | E8A36B40-D552-4026-9778-2849C63036E4 | Труба | 53×1,8
788 |  | 53 | 2 | 53x2 | S235JR | 1 | 2,515 | 320,44245 | 104344,07 | 3937,5121 | 208688,14 | 7875,0242 | 1,8716347 | 53×2-1 | Труба 53×2-1 ДСТУ 8939 | 20 ДСТУ 7809 | Труба 53×2, L=1 мм | ДСТУ 8939 | 4985c240-5147-49b4-acde-5e45d8d27bde | E8A36B40-D552-4026-9778-2849C63036E4 | Труба | 53×2
789 |  | 53 | 2,2 | 53x2,2 | S235JR | 1 | 2,756 | 351,10439 | 113471,67 | 4281,9498 | 226943,34 | 8563,8996 | 1,8595433 | 53×2,2-1 | Труба 53×2,2-1 ДСТУ 8939 | 20 ДСТУ 7809 | Труба 53×2,2, L=1 мм | ДСТУ 8939 | 4985c240-5147-49b4-acde-5e45d8d27bde | E8A36B40-D552-4026-9778-2849C63036E4 | Труба | 53×2,2
790 |  | 53 | 2,5 | 53x2,5 | S235JR | 1 | 3,114 | 396,62607 | 126746,82 | 4782,8989 | 253493,64 | 9565,7978 | 1,841592 | 53×2,5-1 | Труба 53×2,5-1 ДСТУ 8939 | 20 ДСТУ 7809 | Труба 53×2,5, L=1 мм | ДСТУ 8939 | 4985c240-5147-49b4-acde-5e45d8d27bde | E8A36B40-D552-4026-9778-2849C63036E4 | Труба | 53×2,5
791 |  | 53 | 2,8 | 53x2,8 | S235JR | 1 | 3,466 | 441,58226 | 139533,37 | 5265,4102 | 279066,74 | 10530,82 | 1,8238637 | 53×2,8-1 | Труба 53×2,8-1 ДСТУ 8939 | 20 ДСТУ 7809 | Труба 53×2,8, L=1 мм | ДСТУ 8939 | 4985c240-5147-49b4-acde-5e45d8d27bde | E8A36B40-D552-4026-9778-2849C63036E4 | Труба | 53×2,8
792 |  | 53 | 3 | 53x3 | S235JR | 1 | 3,699 | 471,2389 | 147792,3 | 5577,0679 | 295584,6 | 11154,136 | 1,8121687 | 53×3-1 | Труба 53×3-1 ДСТУ 8939 | 20 ДСТУ 7809 | Труба 53×3, L=1 мм | ДСТУ 8939 | 4985c240-5147-49b4-acde-5e45d8d27bde | E8A36B40-D552-4026-9778-2849C63036E4 | Труба | 53×3
793 |  | 53 | 3,2 | 53x3,2 | S235JR | 1 | 3,93 | 500,64421 | 155843,03 | 5880,8691 | 311686,06 | 11761,738 | 1,8005729 | 53×3,2-1 | Труба 53×3,2-1 ДСТУ 8939 | 20 ДСТУ 7809 | Труба 53×3,2, L=1 мм | ДСТУ 8939 | 4985c240-5147-49b4-acde-5e45d8d27bde | E8A36B40-D552-4026-9778-2849C63036E4 | Труба | 53×3,2
794 |  | 53 | 3,5 | 53x3,5 | S235JR | 1 | 4,273 | 544,28093 | 167536,47 | 6322,1309 | 335072,94 | 12644,262 | 1,7833649 | 53×3,5-1 | Труба 53×3,5-1 ДСТУ 8939 | 20 ДСТУ 7809 | Труба 53×3,5, L=1 мм | ДСТУ 8939 | 4985c240-5147-49b4-acde-5e45d8d27bde | E8A36B40-D552-4026-9778-2849C63036E4 | Труба | 53×3,5
795 |  | 53 | 4 | 53x4 | S235JR | 1 | 4,834 | 615,75216 | 186034,12 | 7020,1555 | 372068,24 | 14040,311 | 1,7551805 | 53×4-1 | Труба 53×4-1 ДСТУ 8939 | 20 ДСТУ 7809 | Труба 53×4, L=1 мм | ДСТУ 8939 | 4985c240-5147-49b4-acde-5e45d8d27bde | E8A36B40-D552-4026-9778-2849C63036E4 | Труба | 53×4
796 |  | 53 | 4,5 | 53x4,5 | S235JR | 1 | 5,382 | 685,6526 | 203338,85 | 7673,1642 | 406677,7 | 15346,328 | 1,7276155 | 53×4,5-1 | Труба 53×4,5-1 ДСТУ 8939 | 20 ДСТУ 7809 | Труба 53×4,5, L=1 мм | ДСТУ 8939 | 4985c240-5147-49b4-acde-5e45d8d27bde | E8A36B40-D552-4026-9778-2849C63036E4 | Труба | 53×4,5
797 |  | 53 | 5 | 53x5 | S235JR | 1 | 5,919 | 753,98224 | 219503,08 | 8283,1351 | 439006,16 | 16566,27 | 1,70067 | 53×5-1 | Труба 53×5-1 ДСТУ 8939 | 20 ДСТУ 7809 | Труба 53×5, L=1 мм | ДСТУ 8939 | 4985c240-5147-49b4-acde-5e45d8d27bde | E8A36B40-D552-4026-9778-2849C63036E4 | Труба | 53×5
798 |  | 53 | 5,5 | 53x5,5 | S235JR | 1 | 6,443 | 820,74108 | 234578,06 | 8852,0023 | 469156,12 | 17704,005 | 1,6743439 | 53×5,5-1 | Труба 53×5,5-1 ДСТУ 8939 | 20 ДСТУ 7809 | Труба 53×5,5, L=1 мм | ДСТУ 8939 | 4985c240-5147-49b4-acde-5e45d8d27bde | E8A36B40-D552-4026-9778-2849C63036E4 | Труба | 53×5,5
799 |  | 53 | 6 | 53x6 | S235JR | 1 | 6,955 | 885,92913 | 248613,86 | 9381,6551 | 497227,72 | 18763,31 | 1,6486372 | 53×6-1 | Труба 53×6-1 ДСТУ 8939 | 20 ДСТУ 7809 | Труба 53×6, L=1 мм | ДСТУ 8939 | 4985c240-5147-49b4-acde-5e45d8d27bde | E8A36B40-D552-4026-9778-2849C63036E4 | Труба | 53×6
800 |  | 53 | 6,5 | 53x6,5 | S235JR | 1 | 7,453 | 949,54638 | 261659,37 | 9873,9385 | 523318,74 | 19747,877 | 1,62355 | 53×6,5-1 | Труба 53×6,5-1 ДСТУ 8939 | 20 ДСТУ 7809 | Труба 53×6,5, L=1 мм | ДСТУ 8939 | 4985c240-5147-49b4-acde-5e45d8d27bde | E8A36B40-D552-4026-9778-2849C63036E4 | Труба | 53×6,5
801 |  | 53 | 7 | 53x7 | S235JR | 1 | 7,941 | 1011,5928 | 273762,3 | 10330,653 | 547524,6 | 20661,306 | 1,5990822 | 53×7-1 | Труба 53×7-1 ДСТУ 8939 | 20 ДСТУ 7809 | Труба 53×7, L=1 мм | ДСТУ 8939 | 4985c240-5147-49b4-acde-5e45d8d27bde | E8A36B40-D552-4026-9778-2849C63036E4 | Труба | 53×7
802 |  | 53 | 7,5 | 53x7,5 | S235JR | 1 | 8,416 | 1072,0685 | 284969,21 | 10753,555 | 569938,42 | 21507,11 | 1,5752339 | 53×7,5-1 | Труба 53×7,5-1 ДСТУ 8939 | 20 ДСТУ 7809 | Труба 53×7,5, L=1 мм | ДСТУ 8939 | 4985c240-5147-49b4-acde-5e45d8d27bde | E8A36B40-D552-4026-9778-2849C63036E4 | Труба | 53×7,5
803 |  | 53 | 8 | 53x8 | S235JR | 1 | 8,878 | 1130,9734 | 295325,43 | 11144,356 | 590650,86 | 22288,712 | 1,552005 | 53×8-1 | Труба 53×8-1 ДСТУ 8939 | 20 ДСТУ 7809 | Труба 53×8, L=1 мм | ДСТУ 8939 | 4985c240-5147-49b4-acde-5e45d8d27bde | E8A36B40-D552-4026-9778-2849C63036E4 | Труба | 53×8
804 |  | 53 | 8,5 | 53x8,5 | S235JR | 1 | 9,328 | 1188,3074 | 304875,12 | 11504,722 | 609750,24 | 23009,444 | 1,5293955 | 53×8,5-1 | Труба 53×8,5-1 ДСТУ 8939 | 20 ДСТУ 7809 | Труба 53×8,5, L=1 мм | ДСТУ 8939 | 4985c240-5147-49b4-acde-5e45d8d27bde | E8A36B40-D552-4026-9778-2849C63036E4 | Труба | 53×8,5
805 |  | 53 | 9 | 53x9 | S235JR | 1 | 9,766 | 1244,0707 | 313661,33 | 11836,277 | 627322,66 | 23672,554 | 1,5074055 | 53×9-1 | Труба 53×9-1 ДСТУ 8939 | 20 ДСТУ 7809 | Труба 53×9, L=1 мм | ДСТУ 8939 | 4985c240-5147-49b4-acde-5e45d8d27bde | E8A36B40-D552-4026-9778-2849C63036E4 | Труба | 53×9
806 |  | 53 | 9,5 | 53x9,5 | S235JR | 1 | 10,191 | 1298,2632 | 321725,85 | 12140,598 | 643451,7 | 24281,196 | 1,4860349 | 53×9,5-1 | Труба 53×9,5-1 ДСТУ 8939 | 20 ДСТУ 7809 | Труба 53×9,5, L=1 мм | ДСТУ 8939 | 4985c240-5147-49b4-acde-5e45d8d27bde | E8A36B40-D552-4026-9778-2849C63036E4 | Труба | 53×9,5
807 |  | 53 | 10 | 53x10 | S235JR | 1 | 10,604 | 1350,8848 | 329109,31 | 12419,219 | 658218,62 | 24838,438 | 1,4652837 | 53×10-1 | Труба 53×10-1 ДСТУ 8939 | 20 ДСТУ 7809 | Труба 53×10, L=1 мм | ДСТУ 8939 | 4985c240-5147-49b4-acde-5e45d8d27bde | E8A36B40-D552-4026-9778-2849C63036E4 | Труба | 53×10
808 |  | 53 | 11 | 53x11 | S235JR | 1 | 11,394 | 1451,4158 | 341989,85 | 12905,277 | 683979,7 | 25810,554 | 1,4256397 | 53×11-1 | Труба 53×11-1 ДСТУ 8939 | 20 ДСТУ 7809 | Труба 53×11, L=1 мм | ДСТУ 8939 | 4985c240-5147-49b4-acde-5e45d8d27bde | E8A36B40-D552-4026-9778-2849C63036E4 | Труба | 53×11
809 |  | 53 | 12 | 53x12 | S235JR | 1 | 12,133 | 1545,6636 | 352604,51 | 13305,831 | 705209,02 | 26611,662 | 1,3884735 | 53×12-1 | Труба 53×12-1 ДСТУ 8939 | 20 ДСТУ 7809 | Труба 53×12, L=1 мм | ДСТУ 8939 | 4985c240-5147-49b4-acde-5e45d8d27bde | E8A36B40-D552-4026-9778-2849C63036E4 | Труба | 53×12
810 |  | 54 | 1 | 54x1 | S235JR | 1 | 1,307 | 166,50441 | 58484,674 | 2166,099 | 116969,35 | 4332,198 | 1,934749 | 54×1-1 | Труба 54×1-1 ДСТУ 8939 | 20 ДСТУ 7809 | Труба 54×1, L=1 мм | ДСТУ 8939 | 4985c240-5147-49b4-acde-5e45d8d27bde | E8A36B40-D552-4026-9778-2849C63036E4 | Труба | 54×1
811 |  | 54 | 1,2 | 54x1,2 | S235JR | 1 | 1,563 | 199,05131 | 69401,23 | 2570,4159 | 138802,46 | 5140,8318 | 1,9223852 | 54×1,2-1 | Труба 54×1,2-1 ДСТУ 8939 | 20 ДСТУ 7809 | Труба 54×1,2, L=1 мм | ДСТУ 8939 | 4985c240-5147-49b4-acde-5e45d8d27bde | E8A36B40-D552-4026-9778-2849C63036E4 | Труба | 54×1,2
812 |  | 54 | 1,4 | 54x1,4 | S235JR | 1 | 1,816 | 231,34688 | 80066,842 | 2965,4386 | 160133,68 | 5930,8772 | 1,9101169 | 54×1,4-1 | Труба 54×1,4-1 ДСТУ 8939 | 20 ДСТУ 7809 | Труба 54×1,4, L=1 мм | ДСТУ 8939 | 4985c240-5147-49b4-acde-5e45d8d27bde | E8A36B40-D552-4026-9778-2849C63036E4 | Труба | 54×1,4
813 |  | 54 | 1,5 | 54x1,5 | S235JR | 1 | 1,942 | 247,40042 | 85306,757 | 3159,5095 | 170613,51 | 6319,019 | 1,9040185 | 54×1,5-1 | Труба 54×1,5-1 ДСТУ 8939 | 20 ДСТУ 7809 | Труба 54×1,5, L=1 мм | ДСТУ 8939 | 4985c240-5147-49b4-acde-5e45d8d27bde | E8A36B40-D552-4026-9778-2849C63036E4 | Труба | 54×1,5
814 |  | 54 | 1,6 | 54x1,6 | S235JR | 1 | 2,068 | 263,39113 | 90485,389 | 3351,3107 | 180970,78 | 6702,6214 | 1,897944 | 54×1,6-1 | Труба 54×1,6-1 ДСТУ 8939 | 20 ДСТУ 7809 | Труба 54×1,6, L=1 мм | ДСТУ 8939 | 4985c240-5147-49b4-acde-5e45d8d27bde | E8A36B40-D552-4026-9778-2849C63036E4 | Труба | 54×1,6
815 |  | 54 | 1,8 | 54x1,8 | S235JR | 1 | 2,317 | 295,18405 | 100660,71 | 3728,1744 | 201321,42 | 7456,3488 | 1,8858667 | 54×1,8-1 | Труба 54×1,8-1 ДСТУ 8939 | 20 ДСТУ 7809 | Труба 54×1,8, L=1 мм | ДСТУ 8939 | 4985c240-5147-49b4-acde-5e45d8d27bde | E8A36B40-D552-4026-9778-2849C63036E4 | Труба | 54×1,8
816 |  | 54 | 2 | 54x2 | S235JR | 1 | 2,565 | 326,72564 | 110596,63 | 4096,1715 | 221193,26 | 8192,343 | 1,8738848 | 54×2-1 | Труба 54×2-1 ДСТУ 8939 | 20 ДСТУ 7809 | Труба 54×2, L=1 мм | ДСТУ 8939 | 4985c240-5147-49b4-acde-5e45d8d27bde | E8A36B40-D552-4026-9778-2849C63036E4 | Труба | 54×2
817 |  | 54 | 2,2 | 54x2,2 | S235JR | 1 | 2,81 | 358,0159 | 120296,92 | 4455,4415 | 240593,84 | 8910,883 | 1,8619984 | 54×2,2-1 | Труба 54×2,2-1 ДСТУ 8939 | 20 ДСТУ 7809 | Труба 54×2,2, L=1 мм | ДСТУ 8939 | 4985c240-5147-49b4-acde-5e45d8d27bde | E8A36B40-D552-4026-9778-2849C63036E4 | Труба | 54×2,2
818 |  | 54 | 2,5 | 54x2,5 | S235JR | 1 | 3,175 | 404,48005 | 134413,78 | 4978,2881 | 268827,56 | 9956,5762 | 1,8443477 | 54×2,5-1 | Труба 54×2,5-1 ДСТУ 8939 | 20 ДСТУ 7809 | Труба 54×2,5, L=1 мм | ДСТУ 8939 | 4985c240-5147-49b4-acde-5e45d8d27bde | E8A36B40-D552-4026-9778-2849C63036E4 | Труба | 54×2,5
819 |  | 54 | 2,8 | 54x2,8 | S235JR | 1 | 3,535 | 450,37872 | 148021,47 | 5482,2767 | 296042,94 | 10964,553 | 1,8269119 | 54×2,8-1 | Труба 54×2,8-1 ДСТУ 8939 | 20 ДСТУ 7809 | Труба 54×2,8, L=1 мм | ДСТУ 8939 | 4985c240-5147-49b4-acde-5e45d8d27bde | E8A36B40-D552-4026-9778-2849C63036E4 | Труба | 54×2,8
820 |  | 54 | 3 | 54x3 | S235JR | 1 | 3,773 | 480,66368 | 156816,53 | 5808,0196 | 313633,06 | 11616,039 | 1,8154074 | 54×3-1 | Труба 54×3-1 ДСТУ 8939 | 20 ДСТУ 7809 | Труба 54×3, L=1 мм | ДСТУ 8939 | 4985c240-5147-49b4-acde-5e45d8d27bde | E8A36B40-D552-4026-9778-2849C63036E4 | Труба | 54×3
821 |  | 54 | 3,2 | 54x3,2 | S235JR | 1 | 4,009 | 510,6973 | 165394,43 | 6125,7196 | 330788,86 | 12251,439 | 1,8039984 | 54×3,2-1 | Труба 54×3,2-1 ДСТУ 8939 | 20 ДСТУ 7809 | Труба 54×3,2, L=1 мм | ДСТУ 8939 | 4985c240-5147-49b4-acde-5e45d8d27bde | E8A36B40-D552-4026-9778-2849C63036E4 | Труба | 54×3,2
822 |  | 54 | 3,5 | 54x3,5 | S235JR | 1 | 4,359 | 555,2765 | 177862 | 6587,4815 | 355724 | 13174,963 | 1,7870638 | 54×3,5-1 | Труба 54×3,5-1 ДСТУ 8939 | 20 ДСТУ 7809 | Труба 54×3,5, L=1 мм | ДСТУ 8939 | 4985c240-5147-49b4-acde-5e45d8d27bde | E8A36B40-D552-4026-9778-2849C63036E4 | Труба | 54×3,5
823 |  | 54 | 4 | 54x4 | S235JR | 1 | 4,9332 | 628,31853 | 197606,18 | 7318,7474 | 395212,36 | 14637,495 | 1,7593169 | 54×4-1 | Труба 54×4-1 ДСТУ 8939 | 20 ДСТУ 7809 | Труба 54×4, L=1 мм | ДСТУ 8939 | 4985c240-5147-49b4-acde-5e45d8d27bde | E8A36B40-D552-4026-9778-2849C63036E4 | Труба | 54×4
824 |  | 54 | 4,5 | 54x4,5 | S235JR | 1 | 5,493 | 699,78976 | 216103,83 | 8003,8456 | 432207,66 | 16007,691 | 1,7321667 | 54×4,5-1 | Труба 54×4,5-1 ДСТУ 8939 | 20 ДСТУ 7809 | Труба 54×4,5, L=1 мм | ДСТУ 8939 | 4985c240-5147-49b4-acde-5e45d8d27bde | E8A36B40-D552-4026-9778-2849C63036E4 | Труба | 54×4,5
825 |  | 54 | 5 | 54x5 | S235JR | 1 | 6,042 | 769,6902 | 233408,55 | 8644,7611 | 466817,1 | 17289,522 | 1,7056132 | 54×5-1 | Труба 54×5-1 ДСТУ 8939 | 20 ДСТУ 7809 | Труба 54×5, L=1 мм | ДСТУ 8939 | 4985c240-5147-49b4-acde-5e45d8d27bde | E8A36B40-D552-4026-9778-2849C63036E4 | Труба | 54×5
826 |  | 54 | 5,5 | 54x5,5 | S235JR | 1 | 6,578 | 838,01984 | 249572,78 | 9243,4363 | 499145,56 | 18486,873 | 1,6796564 | 54×5,5-1 | Труба 54×5,5-1 ДСТУ 8939 | 20 ДСТУ 7809 | Труба 54×5,5, L=1 мм | ДСТУ 8939 | 4985c240-5147-49b4-acde-5e45d8d27bde | E8A36B40-D552-4026-9778-2849C63036E4 | Труба | 54×5,5
827 |  | 54 | 6 | 54x6 | S235JR | 1 | 7,103 | 904,77868 | 264647,76 | 9801,7689 | 529295,52 | 19603,538 | 1,6542963 | 54×6-1 | Труба 54×6-1 ДСТУ 8939 | 20 ДСТУ 7809 | Труба 54×6, L=1 мм | ДСТУ 8939 | 4985c240-5147-49b4-acde-5e45d8d27bde | E8A36B40-D552-4026-9778-2849C63036E4 | Труба | 54×6
828 |  | 54 | 6,5 | 54x6,5 | S235JR | 1 | 7,613 | 969,96673 | 278683,57 | 10321,614 | 557367,14 | 20643,228 | 1,6295329 | 54×6,5-1 | Труба 54×6,5-1 ДСТУ 8939 | 20 ДСТУ 7809 | Труба 54×6,5, L=1 мм | ДСТУ 8939 | 4985c240-5147-49b4-acde-5e45d8d27bde | E8A36B40-D552-4026-9778-2849C63036E4 | Труба | 54×6,5
829 |  | 54 | 7 | 54x7 | S235JR | 1 | 8,114 | 1033,584 | 291729,08 | 10804,781 | 583458,16 | 21609,562 | 1,6053663 | 54×7-1 | Труба 54×7-1 ДСТУ 8939 | 20 ДСТУ 7809 | Труба 54×7, L=1 мм | ДСТУ 8939 | 4985c240-5147-49b4-acde-5e45d8d27bde | E8A36B40-D552-4026-9778-2849C63036E4 | Труба | 54×7
830 |  | 54 | 7,5 | 54x7,5 | S235JR | 1 | 8,601 | 1095,6304 | 303832,01 | 11253,037 | 607664,02 | 22506,074 | 1,5817963 | 54×7,5-1 | Труба 54×7,5-1 ДСТУ 8939 | 20 ДСТУ 7809 | Труба 54×7,5, L=1 мм | ДСТУ 8939 | 4985c240-5147-49b4-acde-5e45d8d27bde | E8A36B40-D552-4026-9778-2849C63036E4 | Труба | 54×7,5
831 |  | 54 | 8 | 54x8 | S235JR | 1 | 9,075 | 1156,1061 | 315038,91 | 11668,108 | 630077,82 | 23336,216 | 1,558823 | 54×8-1 | Труба 54×8-1 ДСТУ 8939 | 20 ДСТУ 7809 | Труба 54×8, L=1 мм | ДСТУ 8939 | 4985c240-5147-49b4-acde-5e45d8d27bde | E8A36B40-D552-4026-9778-2849C63036E4 | Труба | 54×8
832 |  | 54 | 8,5 | 54x8,5 | S235JR | 1 | 9,538 | 1215,011 | 325395,13 | 12051,671 | 650790,26 | 24103,342 | 1,5364465 | 54×8,5-1 | Труба 54×8,5-1 ДСТУ 8939 | 20 ДСТУ 7809 | Труба 54×8,5, L=1 мм | ДСТУ 8939 | 4985c240-5147-49b4-acde-5e45d8d27bde | E8A36B40-D552-4026-9778-2849C63036E4 | Труба | 54×8,5
833 |  | 54 | 9 | 54x9 | S235JR | 1 | 9,988 | 1272,345 | 334944,82 | 12405,364 | 669889,64 | 24810,728 | 1,5146667 | 54×9-1 | Труба 54×9-1 ДСТУ 8939 | 20 ДСТУ 7809 | Труба 54×9, L=1 мм | ДСТУ 8939 | 4985c240-5147-49b4-acde-5e45d8d27bde | E8A36B40-D552-4026-9778-2849C63036E4 | Труба | 54×9
834 |  | 54 | 9,5 | 54x9,5 | S235JR | 1 | 10,426 | 1328,1083 | 343731,03 | 12730,779 | 687462,06 | 25461,558 | 1,4934835 | 54×9,5-1 | Труба 54×9,5-1 ДСТУ 8939 | 20 ДСТУ 7809 | Труба 54×9,5, L=1 мм | ДСТУ 8939 | 4985c240-5147-49b4-acde-5e45d8d27bde | E8A36B40-D552-4026-9778-2849C63036E4 | Труба | 54×9,5
835 |  | 54 | 10 | 54x10 | S235JR | 1 | 10,851 | 1382,3008 | 351795,55 | 13029,465 | 703591,1 | 26058,93 | 1,4728971 | 54×10-1 | Труба 54×10-1 ДСТУ 8939 | 20 ДСТУ 7809 | Труба 54×10, L=1 мм | ДСТУ 8939 | 4985c240-5147-49b4-acde-5e45d8d27bde | E8A36B40-D552-4026-9778-2849C63036E4 | Труба | 54×10
836 |  | 54 | 11 | 54x11 | S235JR | 1 | 11,665 | 1485,9733 | 365920,93 | 13552,627 | 731841,86 | 27105,254 | 1,4335144 | 54×11-1 | Труба 54×11-1 ДСТУ 8939 | 20 ДСТУ 7809 | Труба 54×11, L=1 мм | ДСТУ 8939 | 4985c240-5147-49b4-acde-5e45d8d27bde | E8A36B40-D552-4026-9778-2849C63036E4 | Труба | 54×11
837 |  | 54 | 12 | 54x12 | S235JR | 1 | 12,429 | 1583,3627 | 377632 | 13986,37 | 755264 | 27972,74 | 1,3965185 | 54×12-1 | Труба 54×12-1 ДСТУ 8939 | 20 ДСТУ 7809 | Труба 54×12, L=1 мм | ДСТУ 8939 | 4985c240-5147-49b4-acde-5e45d8d27bde | E8A36B40-D552-4026-9778-2849C63036E4 | Труба | 54×12
838 |  | 56 | 1 | 56x1 | S235JR | 1 | 1,356 | 172,7876 | 65356,91 | 2334,1754 | 130713,82 | 4668,3508 | 1,9369668 | 56×1-1 | Труба 56×1-1 ДСТУ 8939 | 20 ДСТУ 7809 | Труба 56×1, L=1 мм | ДСТУ 8939 | 4985c240-5147-49b4-acde-5e45d8d27bde | E8A36B40-D552-4026-9778-2849C63036E4 | Труба | 56×1
839 |  | 56 | 1,2 | 56x1,2 | S235JR | 1 | 1,622 | 206,59113 | 77587,365 | 2770,9773 | 155174,73 | 5541,9546 | 1,9250265 | 56×1,2-1 | Труба 56×1,2-1 ДСТУ 8939 | 20 ДСТУ 7809 | Труба 56×1,2, L=1 мм | ДСТУ 8939 | 4985c240-5147-49b4-acde-5e45d8d27bde | E8A36B40-D552-4026-9778-2849C63036E4 | Труба | 56×1,2
840 |  | 56 | 1,4 | 56x1,4 | S235JR | 1 | 1,885 | 240,14334 | 89547,05 | 3198,1089 | 179094,1 | 6396,2178 | 1,913175 | 56×1,4-1 | Труба 56×1,4-1 ДСТУ 8939 | 20 ДСТУ 7809 | Труба 56×1,4, L=1 мм | ДСТУ 8939 | 4985c240-5147-49b4-acde-5e45d8d27bde | E8A36B40-D552-4026-9778-2849C63036E4 | Труба | 56×1,4
841 |  | 56 | 1,5 | 56x1,5 | S235JR | 1 | 2,016 | 256,8252 | 95426,613 | 3408,0933 | 190853,23 | 6816,1866 | 1,9072825 | 56×1,5-1 | Труба 56×1,5-1 ДСТУ 8939 | 20 ДСТУ 7809 | Труба 56×1,5, L=1 мм | ДСТУ 8939 | 4985c240-5147-49b4-acde-5e45d8d27bde | E8A36B40-D552-4026-9778-2849C63036E4 | Труба | 56×1,5
842 |  | 56 | 1,6 | 56x1,6 | S235JR | 1 | 2,147 | 273,44422 | 101239,99 | 3615,7139 | 202479,98 | 7231,4278 | 1,9014122 | 56×1,6-1 | Труба 56×1,6-1 ДСТУ 8939 | 20 ДСТУ 7809 | Труба 56×1,6, L=1 мм | ДСТУ 8939 | 4985c240-5147-49b4-acde-5e45d8d27bde | E8A36B40-D552-4026-9778-2849C63036E4 | Труба | 56×1,6
843 |  | 56 | 1,8 | 56x1,8 | S235JR | 1 | 2,406 | 306,49378 | 112670,18 | 4023,935 | 225340,36 | 8047,87 | 1,8897383 | 56×1,8-1 | Труба 56×1,8-1 ДСТУ 8939 | 20 ДСТУ 7809 | Труба 56×1,8, L=1 мм | ДСТУ 8939 | 4985c240-5147-49b4-acde-5e45d8d27bde | E8A36B40-D552-4026-9778-2849C63036E4 | Труба | 56×1,8
844 |  | 56 | 2 | 56x2 | S235JR | 1 | 2,663 | 339,29201 | 123841,58 | 4422,9136 | 247683,16 | 8845,8272 | 1,8781531 | 56×2-1 | Труба 56×2-1 ДСТУ 8939 | 20 ДСТУ 7809 | Труба 56×2, L=1 мм | ДСТУ 8939 | 4985c240-5147-49b4-acde-5e45d8d27bde | E8A36B40-D552-4026-9778-2849C63036E4 | Труба | 56×2
845 |  | 56 | 2,2 | 56x2,2 | S235JR | 1 | 2,919 | 371,83891 | 134758,14 | 4812,7907 | 269516,28 | 9625,5814 | 1,8666566 | 56×2,2-1 | Труба 56×2,2-1 ДСТУ 8939 | 20 ДСТУ 7809 | Труба 56×2,2, L=1 мм | ДСТУ 8939 | 4985c240-5147-49b4-acde-5e45d8d27bde | E8A36B40-D552-4026-9778-2849C63036E4 | Труба | 56×2,2
846 |  | 56 | 2,5 | 56x2,5 | S235JR | 1 | 3,298 | 420,18802 | 150663,67 | 5380,8454 | 301327,34 | 10761,691 | 1,8495784 | 56×2,5-1 | Труба 56×2,5-1 ДСТУ 8939 | 20 ДСТУ 7809 | Труба 56×2,5, L=1 мм | ДСТУ 8939 | 4985c240-5147-49b4-acde-5e45d8d27bde | E8A36B40-D552-4026-9778-2849C63036E4 | Труба | 56×2,5
847 |  | 56 | 2,8 | 56x2,8 | S235JR | 1 | 3,674 | 467,97164 | 166017,62 | 5929,2007 | 332035,24 | 11858,401 | 1,8327 | 56×2,8-1 | Труба 56×2,8-1 ДСТУ 8939 | 20 ДСТУ 7809 | Труба 56×2,8, L=1 мм | ДСТУ 8939 | 4985c240-5147-49b4-acde-5e45d8d27bde | E8A36B40-D552-4026-9778-2849C63036E4 | Труба | 56×2,8
848 |  | 56 | 3 | 56x3 | S235JR | 1 | 3,921 | 499,51323 | 175953,54 | 6284,055 | 351907,08 | 12568,11 | 1,8215587 | 56×3-1 | Труба 56×3-1 ДСТУ 8939 | 20 ДСТУ 7809 | Труба 56×3, L=1 мм | ДСТУ 8939 | 4985c240-5147-49b4-acde-5e45d8d27bde | E8A36B40-D552-4026-9778-2849C63036E4 | Труба | 56×3
849 |  | 56 | 3,2 | 56x3,2 | S235JR | 1 | 4,167 | 530,80349 | 185653,83 | 6630,4939 | 371307,66 | 13260,988 | 1,8105061 | 56×3,2-1 | Труба 56×3,2-1 ДСТУ 8939 | 20 ДСТУ 7809 | Труба 56×3,2, L=1 мм | ДСТУ 8939 | 4985c240-5147-49b4-acde-5e45d8d27bde | E8A36B40-D552-4026-9778-2849C63036E4 | Труба | 56×3,2
850 |  | 56 | 3,5 | 56x3,5 | S235JR | 1 | 4,532 | 577,26765 | 199770,69 | 7134,6675 | 399541,38 | 14269,335 | 1,7940938 | 56×3,5-1 | Труба 56×3,5-1 ДСТУ 8939 | 20 ДСТУ 7809 | Труба 56×3,5, L=1 мм | ДСТУ 8939 | 4985c240-5147-49b4-acde-5e45d8d27bde | E8A36B40-D552-4026-9778-2849C63036E4 | Труба | 56×3,5
851 |  | 56 | 4 | 56x4 | S235JR | 1 | 5,13 | 653,45127 | 222173,43 | 7934,7654 | 444346,86 | 15869,531 | 1,7671837 | 56×4-1 | Труба 56×4-1 ДСТУ 8939 | 20 ДСТУ 7809 | Труба 56×4, L=1 мм | ДСТУ 8939 | 4985c240-5147-49b4-acde-5e45d8d27bde | E8A36B40-D552-4026-9778-2849C63036E4 | Труба | 56×4
852 |  | 56 | 4,5 | 56x4,5 | S235JR | 1 | 5,715 | 728,0641 | 243218,91 | 8686,3896 | 486437,82 | 17372,779 | 1,7408284 | 56×4,5-1 | Труба 56×4,5-1 ДСТУ 8939 | 20 ДСТУ 7809 | Труба 56×4,5, L=1 мм | ДСТУ 8939 | 4985c240-5147-49b4-acde-5e45d8d27bde | E8A36B40-D552-4026-9778-2849C63036E4 | Труба | 56×4,5
853 |  | 56 | 5 | 56x5 | S235JR | 1 | 6,289 | 801,10613 | 262963,09 | 9391,5389 | 525926,18 | 18783,078 | 1,7150281 | 56×5-1 | Труба 56×5-1 ДСТУ 8939 | 20 ДСТУ 7809 | Труба 56×5, L=1 мм | ДСТУ 8939 | 4985c240-5147-49b4-acde-5e45d8d27bde | E8A36B40-D552-4026-9778-2849C63036E4 | Труба | 56×5
854 |  | 56 | 5,5 | 56x5,5 | S235JR | 1 | 6,85 | 872,57736 | 281460,73 | 10052,169 | 562921,46 | 20104,338 | 1,6897825 | 56×5,5-1 | Труба 56×5,5-1 ДСТУ 8939 | 20 ДСТУ 7809 | Труба 56×5,5, L=1 мм | ДСТУ 8939 | 4985c240-5147-49b4-acde-5e45d8d27bde | E8A36B40-D552-4026-9778-2849C63036E4 | Труба | 56×5,5
855 |  | 56 | 6 | 56x6 | S235JR | 1 | 7,398 | 942,4778 | 298765,46 | 10670,195 | 597530,92 | 21340,39 | 1,6650918 | 56×6-1 | Труба 56×6-1 ДСТУ 8939 | 20 ДСТУ 7809 | Труба 56×6, L=1 мм | ДСТУ 8939 | 4985c240-5147-49b4-acde-5e45d8d27bde | E8A36B40-D552-4026-9778-2849C63036E4 | Труба | 56×6
856 |  | 56 | 6,5 | 56x6,5 | S235JR | 1 | 7,934 | 1010,8074 | 314929,68 | 11247,489 | 629859,36 | 22494,978 | 1,640956 | 56×6,5-1 | Труба 56×6,5-1 ДСТУ 8939 | 20 ДСТУ 7809 | Труба 56×6,5, L=1 мм | ДСТУ 8939 | 4985c240-5147-49b4-acde-5e45d8d27bde | E8A36B40-D552-4026-9778-2849C63036E4 | Труба | 56×6,5
857 |  | 56 | 7 | 56x7 | S235JR | 1 | 8,459 | 1077,5663 | 330004,68 | 11785,881 | 660009,36 | 23571,762 | 1,617375 | 56×7-1 | Труба 56×7-1 ДСТУ 8939 | 20 ДСТУ 7809 | Труба 56×7, L=1 мм | ДСТУ 8939 | 4985c240-5147-49b4-acde-5e45d8d27bde | E8A36B40-D552-4026-9778-2849C63036E4 | Труба | 56×7
858 |  | 56 | 7,5 | 56x7,5 | S235JR | 1 | 8,971 | 1142,7543 | 344040,47 | 12287,16 | 688080,94 | 24574,32 | 1,5943489 | 56×7,5-1 | Труба 56×7,5-1 ДСТУ 8939 | 20 ДСТУ 7809 | Труба 56×7,5, L=1 мм | ДСТУ 8939 | 4985c240-5147-49b4-acde-5e45d8d27bde | E8A36B40-D552-4026-9778-2849C63036E4 | Труба | 56×7,5
859 |  | 56 | 8 | 56x8 | S235JR | 1 | 9,47 | 1206,3716 | 357085,99 | 12753,071 | 714171,98 | 25506,142 | 1,5718776 | 56×8-1 | Труба 56×8-1 ДСТУ 8939 | 20 ДСТУ 7809 | Труба 56×8, L=1 мм | ДСТУ 8939 | 4985c240-5147-49b4-acde-5e45d8d27bde | E8A36B40-D552-4026-9778-2849C63036E4 | Труба | 56×8
860 |  | 56 | 8,5 | 56x8,5 | S235JR | 1 | 9,957 | 1268,418 | 369188,91 | 13185,318 | 738377,82 | 26370,636 | 1,5499611 | 56×8,5-1 | Труба 56×8,5-1 ДСТУ 8939 | 20 ДСТУ 7809 | Труба 56×8,5, L=1 мм | ДСТУ 8939 | 4985c240-5147-49b4-acde-5e45d8d27bde | E8A36B40-D552-4026-9778-2849C63036E4 | Труба | 56×8,5
861 |  | 56 | 9 | 56x9 | S235JR | 1 | 10,432 | 1328,8937 | 380395,82 | 13585,565 | 760791,64 | 27171,13 | 1,5285995 | 56×9-1 | Труба 56×9-1 ДСТУ 8939 | 20 ДСТУ 7809 | Труба 56×9, L=1 мм | ДСТУ 8939 | 4985c240-5147-49b4-acde-5e45d8d27bde | E8A36B40-D552-4026-9778-2849C63036E4 | Труба | 56×9
862 |  | 56 | 9,5 | 56x9,5 | S235JR | 1 | 10,894 | 1387,7986 | 390752,04 | 13955,43 | 781504,08 | 27910,86 | 1,5077927 | 56×9,5-1 | Труба 56×9,5-1 ДСТУ 8939 | 20 ДСТУ 7809 | Труба 56×9,5, L=1 мм | ДСТУ 8939 | 4985c240-5147-49b4-acde-5e45d8d27bde | E8A36B40-D552-4026-9778-2849C63036E4 | Труба | 56×9,5
863 |  | 56 | 10 | 56x10 | S235JR | 1 | 11,345 | 1445,1326 | 400301,73 | 14296,49 | 800603,46 | 28592,98 | 1,4875408 | 56×10-1 | Труба 56×10-1 ДСТУ 8939 | 20 ДСТУ 7809 | Труба 56×10, L=1 мм | ДСТУ 8939 | 4985c240-5147-49b4-acde-5e45d8d27bde | E8A36B40-D552-4026-9778-2849C63036E4 | Труба | 56×10
864 |  | 56 | 11 | 56x11 | S235JR | 1 | 12,207 | 1555,0884 | 417152,46 | 14898,302 | 834304,92 | 29796,604 | 1,4487015 | 56×11-1 | Труба 56×11-1 ДСТУ 8939 | 20 ДСТУ 7809 | Труба 56×11, L=1 мм | ДСТУ 8939 | 4985c240-5147-49b4-acde-5e45d8d27bde | E8A36B40-D552-4026-9778-2849C63036E4 | Труба | 56×11
865 |  | 56 | 12 | 56x12 | S235JR | 1 | 13,021 | 1658,7609 | 431277,83 | 15402,78 | 862555,66 | 30805,56 | 1,4120816 | 56×12-1 | Труба 56×12-1 ДСТУ 8939 | 20 ДСТУ 7809 | Труба 56×12, L=1 мм | ДСТУ 8939 | 4985c240-5147-49b4-acde-5e45d8d27bde | E8A36B40-D552-4026-9778-2849C63036E4 | Труба | 56×12
866 |  | 57 | 1 | 57x1 | S235JR | 1 | 1,381 | 175,92919 | 68986,234 | 2420,5696 | 137972,47 | 4841,1392 | 1,9380185 | 57×1-1 | Труба 57×1-1 ДСТУ 8939 | 20 ДСТУ 7809 | Труба 57×1, L=1 мм | ДСТУ 8939 | 4985c240-5147-49b4-acde-5e45d8d27bde | E8A36B40-D552-4026-9778-2849C63036E4 | Труба | 57×1
867 |  | 57 | 1,2 | 57x1,2 | S235JR | 1 | 1,651 | 210,36104 | 81911,434 | 2874,0854 | 163822,87 | 5748,1708 | 1,9262792 | 57×1,2-1 | Труба 57×1,2-1 ДСТУ 8939 | 20 ДСТУ 7809 | Труба 57×1,2, L=1 мм | ДСТУ 8939 | 4985c240-5147-49b4-acde-5e45d8d27bde | E8A36B40-D552-4026-9778-2849C63036E4 | Труба | 57×1,2
868 |  | 57 | 1,4 | 57x1,4 | S235JR | 1 | 1,92 | 244,54157 | 94555,666 | 3317,7427 | 189111,33 | 6635,4854 | 1,9146257 | 57×1,4-1 | Труба 57×1,4-1 ДСТУ 8939 | 20 ДСТУ 7809 | Труба 57×1,4, L=1 мм | ДСТУ 8939 | 4985c240-5147-49b4-acde-5e45d8d27bde | E8A36B40-D552-4026-9778-2849C63036E4 | Труба | 57×1,4
869 |  | 57 | 1,5 | 57x1,5 | S235JR | 1 | 2,053 | 261,53759 | 100773,7 | 3535,9193 | 201547,4 | 7071,8386 | 1,908831 | 57×1,5-1 | Труба 57×1,5-1 ДСТУ 8939 | 20 ДСТУ 7809 | Труба 57×1,5, L=1 мм | ДСТУ 8939 | 4985c240-5147-49b4-acde-5e45d8d27bde | E8A36B40-D552-4026-9778-2849C63036E4 | Труба | 57×1,5
870 |  | 57 | 1,6 | 57x1,6 | S235JR | 1 | 2,186 | 278,47077 | 106923,03 | 3751,6853 | 213846,06 | 7503,3706 | 1,9030578 | 57×1,6-1 | Труба 57×1,6-1 ДСТУ 8939 | 20 ДСТУ 7809 | Труба 57×1,6, L=1 мм | ДСТУ 8939 | 4985c240-5147-49b4-acde-5e45d8d27bde | E8A36B40-D552-4026-9778-2849C63036E4 | Труба | 57×1,6
871 |  | 57 | 1,8 | 57x1,8 | S235JR | 1 | 2,45 | 312,14865 | 119017,6 | 4176,0561 | 238035,2 | 8352,1122 | 1,8915756 | 57×1,8-1 | Труба 57×1,8-1 ДСТУ 8939 | 20 ДСТУ 7809 | Труба 57×1,8, L=1 мм | ДСТУ 8939 | 4985c240-5147-49b4-acde-5e45d8d27bde | E8A36B40-D552-4026-9778-2849C63036E4 | Труба | 57×1,8
872 |  | 57 | 2 | 57x2 | S235JR | 1 | 2,713 | 345,57519 | 130843,41 | 4590,9968 | 261686,82 | 9181,9936 | 1,8801791 | 57×2-1 | Труба 57×2-1 ДСТУ 8939 | 20 ДСТУ 7809 | Труба 57×2, L=1 мм | ДСТУ 8939 | 4985c240-5147-49b4-acde-5e45d8d27bde | E8A36B40-D552-4026-9778-2849C63036E4 | Труба | 57×2
873 |  | 57 | 2,2 | 57x2,2 | S235JR | 1 | 2,973 | 378,75041 | 142404,47 | 4996,6481 | 284808,94 | 9993,2962 | 1,8688683 | 57×2,2-1 | Труба 57×2,2-1 ДСТУ 8939 | 20 ДСТУ 7809 | Труба 57×2,2, L=1 мм | ДСТУ 8939 | 4985c240-5147-49b4-acde-5e45d8d27bde | E8A36B40-D552-4026-9778-2849C63036E4 | Труба | 57×2,2
874 |  | 57 | 2,5 | 57x2,5 | S235JR | 1 | 3,36 | 428,042 | 159258,38 | 5588,0133 | 318516,76 | 11176,027 | 1,8520628 | 57×2,5-1 | Труба 57×2,5-1 ДСТУ 8939 | 20 ДСТУ 7809 | Труба 57×2,5, L=1 мм | ДСТУ 8939 | 4985c240-5147-49b4-acde-5e45d8d27bde | E8A36B40-D552-4026-9778-2849C63036E4 | Труба | 57×2,5
875 |  | 57 | 2,8 | 57x2,8 | S235JR | 1 | 3,743 | 476,7681 | 175538,86 | 6159,2582 | 351077,72 | 12318,516 | 1,83545 | 57×2,8-1 | Труба 57×2,8-1 ДСТУ 8939 | 20 ДСТУ 7809 | Труба 57×2,8, L=1 мм | ДСТУ 8939 | 4985c240-5147-49b4-acde-5e45d8d27bde | E8A36B40-D552-4026-9778-2849C63036E4 | Труба | 57×2,8
876 |  | 57 | 3 | 57x3 | S235JR | 1 | 3,995 | 508,93801 | 186080,46 | 6529,1389 | 372160,92 | 13058,278 | 1,824482 | 57×3-1 | Труба 57×3-1 ДСТУ 8939 | 20 ДСТУ 7809 | Труба 57×3, L=1 мм | ДСТУ 8939 | 4985c240-5147-49b4-acde-5e45d8d27bde | E8A36B40-D552-4026-9778-2849C63036E4 | Труба | 57×3
877 |  | 57 | 3,2 | 57x3,2 | S235JR | 1 | 4,246 | 540,85659 | 196376,91 | 6890,4179 | 392753,82 | 13780,836 | 1,8135996 | 57×3,2-1 | Труба 57×3,2-1 ДСТУ 8939 | 20 ДСТУ 7809 | Труба 57×3,2, L=1 мм | ДСТУ 8939 | 4985c240-5147-49b4-acde-5e45d8d27bde | E8A36B40-D552-4026-9778-2849C63036E4 | Труба | 57×3,2
878 |  | 57 | 3,5 | 57x3,5 | S235JR | 1 | 4,618 | 588,26322 | 211370,33 | 7416,5028 | 422740,66 | 14833,006 | 1,7974367 | 57×3,5-1 | Труба 57×3,5-1 ДСТУ 8939 | 20 ДСТУ 7809 | Труба 57×3,5, L=1 мм | ДСТУ 8939 | 4985c240-5147-49b4-acde-5e45d8d27bde | E8A36B40-D552-4026-9778-2849C63036E4 | Труба | 57×3,5
879 |  | 57 | 4 | 57x4 | S235JR | 1 | 5,228 | 666,01764 | 235187,48 | 8252,1923 | 470374,96 | 16504,385 | 1,7709271 | 57×4-1 | Труба 57×4-1 ДСТУ 8939 | 20 ДСТУ 7809 | Труба 57×4, L=1 мм | ДСТУ 8939 | 4985c240-5147-49b4-acde-5e45d8d27bde | E8A36B40-D552-4026-9778-2849C63036E4 | Труба | 57×4
880 |  | 57 | 4,5 | 57x4,5 | S235JR | 1 | 5,826 | 742,20126 | 257590,22 | 9038,2533 | 515180,44 | 18076,507 | 1,7449529 | 57×4,5-1 | Труба 57×4,5-1 ДСТУ 8939 | 20 ДСТУ 7809 | Труба 57×4,5, L=1 мм | ДСТУ 8939 | 4985c240-5147-49b4-acde-5e45d8d27bde | E8A36B40-D552-4026-9778-2849C63036E4 | Труба | 57×4,5
881 |  | 57 | 5 | 57x5 | S235JR | 1 | 6,412 | 816,81409 | 278635,71 | 9776,6916 | 557271,42 | 19553,383 | 1,7195143 | 57×5-1 | Труба 57×5-1 ДСТУ 8939 | 20 ДСТУ 7809 | Труба 57×5, L=1 мм | ДСТУ 8939 | 4985c240-5147-49b4-acde-5e45d8d27bde | E8A36B40-D552-4026-9778-2849C63036E4 | Труба | 57×5
882 |  | 57 | 5,5 | 57x5,5 | S235JR | 1 | 6,985 | 889,85612 | 298379,88 | 10469,469 | 596759,76 | 20938,938 | 1,6946113 | 57×5,5-1 | Труба 57×5,5-1 ДСТУ 8939 | 20 ДСТУ 7809 | Труба 57×5,5, L=1 мм | ДСТУ 8939 | 4985c240-5147-49b4-acde-5e45d8d27bde | E8A36B40-D552-4026-9778-2849C63036E4 | Труба | 57×5,5
883 |  | 57 | 6 | 57x6 | S235JR | 1 | 7,546 | 961,32735 | 316877,53 | 11118,51 | 633755,06 | 22237,02 | 1,6702438 | 57×6-1 | Труба 57×6-1 ДСТУ 8939 | 20 ДСТУ 7809 | Труба 57×6, L=1 мм | ДСТУ 8939 | 4985c240-5147-49b4-acde-5e45d8d27bde | E8A36B40-D552-4026-9778-2849C63036E4 | Труба | 57×6
884 |  | 57 | 6,5 | 57x6,5 | S235JR | 1 | 8,095 | 1031,2278 | 334182,26 | 11725,693 | 668364,52 | 23451,386 | 1,6464118 | 57×6,5-1 | Труба 57×6,5-1 ДСТУ 8939 | 20 ДСТУ 7809 | Труба 57×6,5, L=1 мм | ДСТУ 8939 | 4985c240-5147-49b4-acde-5e45d8d27bde | E8A36B40-D552-4026-9778-2849C63036E4 | Труба | 57×6,5
885 |  | 57 | 7 | 57x7 | S235JR | 1 | 8,632 | 1099,5574 | 350346,48 | 12292,859 | 700692,96 | 24585,718 | 1,6231154 | 57×7-1 | Труба 57×7-1 ДСТУ 8939 | 20 ДСТУ 7809 | Труба 57×7, L=1 мм | ДСТУ 8939 | 4985c240-5147-49b4-acde-5e45d8d27bde | E8A36B40-D552-4026-9778-2849C63036E4 | Труба | 57×7
886 |  | 57 | 7,5 | 57x7,5 | S235JR | 1 | 9,156 | 1166,3163 | 365421,48 | 12821,806 | 730842,96 | 25643,612 | 1,6003546 | 57×7,5-1 | Труба 57×7,5-1 ДСТУ 8939 | 20 ДСТУ 7809 | Труба 57×7,5, L=1 мм | ДСТУ 8939 | 4985c240-5147-49b4-acde-5e45d8d27bde | E8A36B40-D552-4026-9778-2849C63036E4 | Труба | 57×7,5
887 |  | 57 | 8 | 57x8 | S235JR | 1 | 9,667 | 1231,5043 | 379457,26 | 13314,29 | 758914,52 | 26628,58 | 1,5781293 | 57×8-1 | Труба 57×8-1 ДСТУ 8939 | 20 ДСТУ 7809 | Труба 57×8, L=1 мм | ДСТУ 8939 | 4985c240-5147-49b4-acde-5e45d8d27bde | E8A36B40-D552-4026-9778-2849C63036E4 | Труба | 57×8
888 |  | 57 | 8,5 | 57x8,5 | S235JR | 1 | 10,167 | 1295,1216 | 392502,79 | 13772,028 | 785005,58 | 27544,056 | 1,5564395 | 57×8,5-1 | Труба 57×8,5-1 ДСТУ 8939 | 20 ДСТУ 7809 | Труба 57×8,5, L=1 мм | ДСТУ 8939 | 4985c240-5147-49b4-acde-5e45d8d27bde | E8A36B40-D552-4026-9778-2849C63036E4 | Труба | 57×8,5
889 |  | 57 | 9 | 57x9 | S235JR | 1 | 10,654 | 1357,168 | 404605,71 | 14196,692 | 809211,42 | 28393,384 | 1,5352853 | 57×9-1 | Труба 57×9-1 ДСТУ 8939 | 20 ДСТУ 7809 | Труба 57×9, L=1 мм | ДСТУ 8939 | 4985c240-5147-49b4-acde-5e45d8d27bde | E8A36B40-D552-4026-9778-2849C63036E4 | Труба | 57×9
890 |  | 57 | 9,5 | 57x9,5 | S235JR | 1 | 11,128 | 1417,6437 | 415812,62 | 14589,916 | 831625,24 | 29179,832 | 1,5146667 | 57×9,5-1 | Труба 57×9,5-1 ДСТУ 8939 | 20 ДСТУ 7809 | Труба 57×9,5, L=1 мм | ДСТУ 8939 | 4985c240-5147-49b4-acde-5e45d8d27bde | E8A36B40-D552-4026-9778-2849C63036E4 | Труба | 57×9,5
891 |  | 57 | 10 | 57x10 | S235JR | 1 | 11,591 | 1476,5485 | 426168,81 | 14953,292 | 852337,62 | 29906,584 | 1,4945836 | 57×10-1 | Труба 57×10-1 ДСТУ 8939 | 20 ДСТУ 7809 | Труба 57×10, L=1 мм | ДСТУ 8939 | 4985c240-5147-49b4-acde-5e45d8d27bde | E8A36B40-D552-4026-9778-2849C63036E4 | Труба | 57×10
892 |  | 57 | 11 | 57x11 | S235JR | 1 | 12,479 | 1589,6459 | 444504,73 | 15596,657 | 889009,46 | 31193,314 | 1,456024 | 57×11-1 | Труба 57×11-1 ДСТУ 8939 | 20 ДСТУ 7809 | Труба 57×11, L=1 мм | ДСТУ 8939 | 4985c240-5147-49b4-acde-5e45d8d27bde | E8A36B40-D552-4026-9778-2849C63036E4 | Труба | 57×11
893 |  | 57 | 12 | 57x12 | S235JR | 1 | 13,317 | 1696,46 | 459952,72 | 16138,692 | 919905,44 | 32277,384 | 1,4196066 | 57×12-1 | Труба 57×12-1 ДСТУ 8939 | 20 ДСТУ 7809 | Труба 57×12, L=1 мм | ДСТУ 8939 | 4985c240-5147-49b4-acde-5e45d8d27bde | E8A36B40-D552-4026-9778-2849C63036E4 | Труба | 57×12
894 |  | 60 | 1 | 60x1 | S235JR | 1 | 1,455 | 185,35397 | 80675,315 | 2689,1772 | 161350,63 | 5378,3544 | 1,9409667 | 60×1-1 | Труба 60×1-1 ДСТУ 8939 | 20 ДСТУ 7809 | Труба 60×1, L=1 мм | ДСТУ 8939 | 4985c240-5147-49b4-acde-5e45d8d27bde | E8A36B40-D552-4026-9778-2849C63036E4 | Труба | 60×1
895 |  | 60 | 1,2 | 60x1,2 | S235JR | 1 | 1,74 | 221,67078 | 95841,578 | 3194,7193 | 191683,16 | 6389,4386 | 1,929792 | 60×1,2-1 | Труба 60×1,2-1 ДСТУ 8939 | 20 ДСТУ 7809 | Труба 60×1,2, L=1 мм | ДСТУ 8939 | 4985c240-5147-49b4-acde-5e45d8d27bde | E8A36B40-D552-4026-9778-2849C63036E4 | Труба | 60×1,2
896 |  | 60 | 1,4 | 60x1,4 | S235JR | 1 | 2,023 | 257,73626 | 110695,15 | 3689,8383 | 221390,3 | 7379,6766 | 1,9186947 | 60×1,4-1 | Труба 60×1,4-1 ДСТУ 8939 | 20 ДСТУ 7809 | Труба 60×1,4, L=1 мм | ДСТУ 8939 | 4985c240-5147-49b4-acde-5e45d8d27bde | E8A36B40-D552-4026-9778-2849C63036E4 | Труба | 60×1,4
897 |  | 60 | 1,5 | 60x1,5 | S235JR | 1 | 2,164 | 275,67476 | 118006,03 | 3933,5343 | 236012,06 | 7867,0686 | 1,913175 | 60×1,5-1 | Труба 60×1,5-1 ДСТУ 8939 | 20 ДСТУ 7809 | Труба 60×1,5, L=1 мм | ДСТУ 8939 | 4985c240-5147-49b4-acde-5e45d8d27bde | E8A36B40-D552-4026-9778-2849C63036E4 | Труба | 60×1,5
898 |  | 60 | 1,6 | 60x1,6 | S235JR | 1 | 2,304 | 293,55042 | 125240,35 | 4174,6783 | 250480,7 | 8349,3566 | 1,9076747 | 60×1,6-1 | Труба 60×1,6-1 ДСТУ 8939 | 20 ДСТУ 7809 | Труба 60×1,6, L=1 мм | ДСТУ 8939 | 4985c240-5147-49b4-acde-5e45d8d27bde | E8A36B40-D552-4026-9778-2849C63036E4 | Труба | 60×1,6
899 |  | 60 | 1,8 | 60x1,8 | S235JR | 1 | 2,584 | 329,11325 | 139481,49 | 4649,383 | 278962,98 | 9298,766 | 1,896732 | 60×1,8-1 | Труба 60×1,8-1 ДСТУ 8939 | 20 ДСТУ 7809 | Труба 60×1,8, L=1 мм | ДСТУ 8939 | 4985c240-5147-49b4-acde-5e45d8d27bde | E8A36B40-D552-4026-9778-2849C63036E4 | Труба | 60×1,8
900 |  | 60 | 2 | 60x2 | S235JR | 1 | 2,861 | 364,42475 | 153422,82 | 5114,094 | 306845,64 | 10228,188 | 1,8858667 | 60×2-1 | Труба 60×2-1 ДСТУ 8939 | 20 ДСТУ 7809 | Труба 60×2, L=1 мм | ДСТУ 8939 | 4985c240-5147-49b4-acde-5e45d8d27bde | E8A36B40-D552-4026-9778-2849C63036E4 | Труба | 60×2
901 |  | 60 | 2,2 | 60x2,2 | S235JR | 1 | 3,136 | 399,48492 | 167068,59 | 5568,953 | 334137,18 | 11137,906 | 1,8750787 | 60×2,2-1 | Труба 60×2,2-1 ДСТУ 8939 | 20 ДСТУ 7809 | Труба 60×2,2, L=1 мм | ДСТУ 8939 | 4985c240-5147-49b4-acde-5e45d8d27bde | E8A36B40-D552-4026-9778-2849C63036E4 | Труба | 60×2,2
902 |  | 60 | 2,5 | 60x2,5 | S235JR | 1 | 3,545 | 451,60394 | 186992,26 | 6233,0753 | 373984,52 | 12466,151 | 1,8590417 | 60×2,5-1 | Труба 60×2,5-1 ДСТУ 8939 | 20 ДСТУ 7809 | Труба 60×2,5, L=1 мм | ДСТУ 8939 | 4985c240-5147-49b4-acde-5e45d8d27bde | E8A36B40-D552-4026-9778-2849C63036E4 | Труба | 60×2,5
903 |  | 60 | 2,8 | 60x2,8 | S235JR | 1 | 3,95 | 503,15748 | 206274,44 | 6875,8147 | 412548,88 | 13751,629 | 1,8431787 | 60×2,8-1 | Труба 60×2,8-1 ДСТУ 8939 | 20 ДСТУ 7809 | Труба 60×2,8, L=1 мм | ДСТУ 8939 | 4985c240-5147-49b4-acde-5e45d8d27bde | E8A36B40-D552-4026-9778-2849C63036E4 | Труба | 60×2,8
904 |  | 60 | 3 | 60x3 | S235JR | 1 | 4,217 | 537,21234 | 218779,73 | 7292,6577 | 437559,46 | 14585,315 | 1,8327 | 60×3-1 | Труба 60×3-1 ДСТУ 8939 | 20 ДСТУ 7809 | Труба 60×3, L=1 мм | ДСТУ 8939 | 4985c240-5147-49b4-acde-5e45d8d27bde | E8A36B40-D552-4026-9778-2849C63036E4 | Труба | 60×3
905 |  | 60 | 3,2 | 60x3,2 | S235JR | 1 | 4,482 | 571,01588 | 231010,18 | 7700,3393 | 462020,36 | 15400,679 | 1,8222987 | 60×3,2-1 | Труба 60×3,2-1 ДСТУ 8939 | 20 ДСТУ 7809 | Труба 60×3,2, L=1 мм | ДСТУ 8939 | 4985c240-5147-49b4-acde-5e45d8d27bde | E8A36B40-D552-4026-9778-2849C63036E4 | Труба | 60×3,2
906 |  | 60 | 3,5 | 60x3,5 | S235JR | 1 | 4,877 | 621,24995 | 248849,43 | 8294,981 | 497698,86 | 16589,962 | 1,8068417 | 60×3,5-1 | Труба 60×3,5-1 ДСТУ 8939 | 20 ДСТУ 7809 | Труба 60×3,5, L=1 мм | ДСТУ 8939 | 4985c240-5147-49b4-acde-5e45d8d27bde | E8A36B40-D552-4026-9778-2849C63036E4 | Труба | 60×3,5
907 |  | 60 | 4 | 60x4 | S235JR | 1 | 5,524 | 703,71675 | 277264,4 | 9242,1467 | 554528,8 | 18484,293 | 1,7814667 | 60×4-1 | Труба 60×4-1 ДСТУ 8939 | 20 ДСТУ 7809 | Труба 60×4, L=1 мм | ДСТУ 8939 | 4985c240-5147-49b4-acde-5e45d8d27bde | E8A36B40-D552-4026-9778-2849C63036E4 | Труба | 60×4
908 |  | 60 | 4,5 | 60x4,5 | S235JR | 1 | 6,159 | 784,61277 | 304086,49 | 10136,216 | 608172,98 | 20272,432 | 1,756575 | 60×4,5-1 | Труба 60×4,5-1 ДСТУ 8939 | 20 ДСТУ 7809 | Труба 60×4,5, L=1 мм | ДСТУ 8939 | 4985c240-5147-49b4-acde-5e45d8d27bde | E8A36B40-D552-4026-9778-2849C63036E4 | Труба | 60×4,5
909 |  | 60 | 5 | 60x5 | S235JR | 1 | 6,782 | 863,93798 | 329376,35 | 10979,212 | 658752,7 | 21958,424 | 1,7321667 | 60×5-1 | Труба 60×5-1 ДСТУ 8939 | 20 ДСТУ 7809 | Труба 60×5, L=1 мм | ДСТУ 8939 | 4985c240-5147-49b4-acde-5e45d8d27bde | E8A36B40-D552-4026-9778-2849C63036E4 | Труба | 60×5
910 |  | 60 | 5,5 | 60x5,5 | S235JR | 1 | 7,392 | 941,6924 | 353193,51 | 11773,117 | 706387,02 | 23546,234 | 1,7082417 | 60×5,5-1 | Труба 60×5,5-1 ДСТУ 8939 | 20 ДСТУ 7809 | Труба 60×5,5, L=1 мм | ДСТУ 8939 | 4985c240-5147-49b4-acde-5e45d8d27bde | E8A36B40-D552-4026-9778-2849C63036E4 | Труба | 60×5,5
911 |  | 60 | 6 | 60x6 | S235JR | 1 | 7,99 | 1017,876 | 375596,24 | 12519,875 | 751192,48 | 25039,75 | 1,6848 | 60×6-1 | Труба 60×6-1 ДСТУ 8939 | 20 ДСТУ 7809 | Труба 60×6, L=1 мм | ДСТУ 8939 | 4985c240-5147-49b4-acde-5e45d8d27bde | E8A36B40-D552-4026-9778-2849C63036E4 | Труба | 60×6
912 |  | 60 | 6,5 | 60x6,5 | S235JR | 1 | 8,575 | 1092,4888 | 396641,71 | 13221,39 | 793283,42 | 26442,78 | 1,6618417 | 60×6,5-1 | Труба 60×6,5-1 ДСТУ 8939 | 20 ДСТУ 7809 | Труба 60×6,5, L=1 мм | ДСТУ 8939 | 4985c240-5147-49b4-acde-5e45d8d27bde | E8A36B40-D552-4026-9778-2849C63036E4 | Труба | 60×6,5
913 |  | 60 | 7 | 60x7 | S235JR | 1 | 9,149 | 1165,5309 | 416385,91 | 13879,53 | 832771,82 | 27759,06 | 1,6393667 | 60×7-1 | Труба 60×7-1 ДСТУ 8939 | 20 ДСТУ 7809 | Труба 60×7, L=1 мм | ДСТУ 8939 | 4985c240-5147-49b4-acde-5e45d8d27bde | E8A36B40-D552-4026-9778-2849C63036E4 | Труба | 60×7
914 |  | 60 | 7,5 | 60x7,5 | S235JR | 1 | 9,71 | 1237,0021 | 434883,55 | 14496,118 | 869767,1 | 28992,236 | 1,617375 | 60×7,5-1 | Труба 60×7,5-1 ДСТУ 8939 | 20 ДСТУ 7809 | Труба 60×7,5, L=1 мм | ДСТУ 8939 | 4985c240-5147-49b4-acde-5e45d8d27bde | E8A36B40-D552-4026-9778-2849C63036E4 | Труба | 60×7,5
915 |  | 60 | 8 | 60x8 | S235JR | 1 | 10,259 | 1306,9025 | 452188,27 | 15072,942 | 904376,54 | 30145,884 | 1,5958667 | 60×8-1 | Труба 60×8-1 ДСТУ 8939 | 20 ДСТУ 7809 | Труба 60×8, L=1 мм | ДСТУ 8939 | 4985c240-5147-49b4-acde-5e45d8d27bde | E8A36B40-D552-4026-9778-2849C63036E4 | Труба | 60×8
916 |  | 60 | 8,5 | 60x8,5 | S235JR | 1 | 10,796 | 1375,2322 | 468352,52 | 15611,751 | 936705,04 | 31223,502 | 1,5748417 | 60×8,5-1 | Труба 60×8,5-1 ДСТУ 8939 | 20 ДСТУ 7809 | Труба 60×8,5, L=1 мм | ДСТУ 8939 | 4985c240-5147-49b4-acde-5e45d8d27bde | E8A36B40-D552-4026-9778-2849C63036E4 | Труба | 60×8,5
917 |  | 60 | 9 | 60x9 | S235JR | 1 | 11,32 | 1441,991 | 483427,48 | 16114,249 | 966854,96 | 32228,498 | 1,5543 | 60×9-1 | Труба 60×9-1 ДСТУ 8939 | 20 ДСТУ 7809 | Труба 60×9, L=1 мм | ДСТУ 8939 | 4985c240-5147-49b4-acde-5e45d8d27bde | E8A36B40-D552-4026-9778-2849C63036E4 | Труба | 60×9
918 |  | 60 | 9,5 | 60x9,5 | S235JR | 1 | 11,831 | 1507,1791 | 497463,3 | 16582,11 | 994926,6 | 33164,22 | 1,5342417 | 60×9,5-1 | Труба 60×9,5-1 ДСТУ 8939 | 20 ДСТУ 7809 | Труба 60×9,5, L=1 мм | ДСТУ 8939 | 4985c240-5147-49b4-acde-5e45d8d27bde | E8A36B40-D552-4026-9778-2849C63036E4 | Труба | 60×9,5
919 |  | 60 | 10 | 60x10 | S235JR | 1 | 12,331 | 1570,7963 | 510508,8 | 17016,96 | 1021017,6 | 34033,92 | 1,5146667 | 60×10-1 | Труба 60×10-1 ДСТУ 8939 | 20 ДСТУ 7809 | Труба 60×10, L=1 мм | ДСТУ 8939 | 4985c240-5147-49b4-acde-5e45d8d27bde | E8A36B40-D552-4026-9778-2849C63036E4 | Труба | 60×10
920 |  | 60 | 11 | 60x11 | S235JR | 1 | 13,293 | 1693,3184 | 533818,63 | 17793,954 | 1067637,3 | 35587,908 | 1,4769667 | 60×11-1 | Труба 60×11-1 ДСТУ 8939 | 20 ДСТУ 7809 | Труба 60×11, L=1 мм | ДСТУ 8939 | 4985c240-5147-49b4-acde-5e45d8d27bde | E8A36B40-D552-4026-9778-2849C63036E4 | Труба | 60×11
921 |  | 60 | 12 | 60x12 | S235JR | 1 | 14,205 | 1809,5574 | 553724,56 | 18457,485 | 1107449,1 | 36914,97 | 1,4412 | 60×12-1 | Труба 60×12-1 ДСТУ 8939 | 20 ДСТУ 7809 | Труба 60×12, L=1 мм | ДСТУ 8939 | 4985c240-5147-49b4-acde-5e45d8d27bde | E8A36B40-D552-4026-9778-2849C63036E4 | Труба | 60×12
922 |  | 63 | 1 | 63x1 | S235JR | 1 | 1,529 | 194,77874 | 93615,532 | 2971,9217 | 187231,06 | 5943,8434 | 1,9436387 | 63×1-1 | Труба 63×1-1 ДСТУ 8939 | 20 ДСТУ 7809 | Труба 63×1, L=1 мм | ДСТУ 8939 | 4985c240-5147-49b4-acde-5e45d8d27bde | E8A36B40-D552-4026-9778-2849C63036E4 | Труба | 63×1
923 |  | 63 | 1,2 | 63x1,2 | S235JR | 1 | 1,829 | 232,98051 | 111268 | 3532,3175 | 222536 | 7064,635 | 1,9329769 | 63×1,2-1 | Труба 63×1,2-1 ДСТУ 8939 | 20 ДСТУ 7809 | Труба 63×1,2, L=1 мм | ДСТУ 8939 | 4985c240-5147-49b4-acde-5e45d8d27bde | E8A36B40-D552-4026-9778-2849C63036E4 | Труба | 63×1,2
924 |  | 63 | 1,4 | 63x1,4 | S235JR | 1 | 2,127 | 270,93095 | 128574,35 | 4081,7254 | 257148,7 | 8163,4508 | 1,9223852 | 63×1,4-1 | Труба 63×1,4-1 ДСТУ 8939 | 20 ДСТУ 7809 | Труба 63×1,4, L=1 мм | ДСТУ 8939 | 4985c240-5147-49b4-acde-5e45d8d27bde | E8A36B40-D552-4026-9778-2849C63036E4 | Труба | 63×1,4
925 |  | 63 | 1,5 | 63x1,5 | S235JR | 1 | 2,275 | 289,81192 | 137099,15 | 4352,354 | 274198,3 | 8704,708 | 1,9171156 | 63×1,5-1 | Труба 63×1,5-1 ДСТУ 8939 | 20 ДСТУ 7809 | Труба 63×1,5, L=1 мм | ДСТУ 8939 | 4985c240-5147-49b4-acde-5e45d8d27bde | E8A36B40-D552-4026-9778-2849C63036E4 | Труба | 63×1,5
926 |  | 63 | 1,6 | 63x1,6 | S235JR | 1 | 2,423 | 308,63006 | 145539,13 | 4620,2898 | 291078,26 | 9240,5796 | 1,9118636 | 63×1,6-1 | Труба 63×1,6-1 ДСТУ 8939 | 20 ДСТУ 7809 | Труба 63×1,6, L=1 мм | ДСТУ 8939 | 4985c240-5147-49b4-acde-5e45d8d27bde | E8A36B40-D552-4026-9778-2849C63036E4 | Труба | 63×1,6
927 |  | 63 | 1,8 | 63x1,8 | S235JR | 1 | 2,717 | 346,07785 | 162166,89 | 5148,1552 | 324333,78 | 10296,31 | 1,9014122 | 63×1,8-1 | Труба 63×1,8-1 ДСТУ 8939 | 20 ДСТУ 7809 | Труба 63×1,8, L=1 мм | ДСТУ 8939 | 4985c240-5147-49b4-acde-5e45d8d27bde | E8A36B40-D552-4026-9778-2849C63036E4 | Труба | 63×1,8
928 |  | 63 | 2 | 63x2 | S235JR | 1 | 3,009 | 383,2743 | 178462,1 | 5665,4635 | 356924,2 | 11330,927 | 1,891031 | 63×2-1 | Труба 63×2-1 ДСТУ 8939 | 20 ДСТУ 7809 | Труба 63×2, L=1 мм | ДСТУ 8939 | 4985c240-5147-49b4-acde-5e45d8d27bde | E8A36B40-D552-4026-9778-2849C63036E4 | Труба | 63×2
929 |  | 63 | 2,2 | 63x2,2 | S235JR | 1 | 3,499 | 420,21943 | 194429,23 | 6172,3565 | 388858,46 | 12344,713 | 1,8807199 | 63×2,2-1 | Труба 63×2,2-1 ДСТУ 8939 | 20 ДСТУ 7809 | Труба 63×2,2, L=1 мм | ДСТУ 8939 | 4985c240-5147-49b4-acde-5e45d8d27bde | E8A36B40-D552-4026-9778-2849C63036E4 | Труба | 63×2,2
930 |  | 63 | 2,5 | 63x2,5 | S235JR | 1 | 3,73 | 475,16589 | 217774,47 | 6913,4752 | 435548,94 | 13826,95 | 1,8653847 | 63×2,5-1 | Труба 63×2,5-1 ДСТУ 8939 | 20 ДСТУ 7809 | Труба 63×2,5, L=1 мм | ДСТУ 8939 | 4985c240-5147-49b4-acde-5e45d8d27bde | E8A36B40-D552-4026-9778-2849C63036E4 | Труба | 63×2,5
931 |  | 63 | 2,8 | 63x2,8 | S235JR | 1 | 4,157 | 529,54686 | 240406,33 | 7631,947 | 480812,66 | 15263,894 | 1,8502074 | 63×2,8-1 | Труба 63×2,8-1 ДСТУ 8939 | 20 ДСТУ 7809 | Труба 63×2,8, L=1 мм | ДСТУ 8939 | 4985c240-5147-49b4-acde-5e45d8d27bde | E8A36B40-D552-4026-9778-2849C63036E4 | Труба | 63×2,8
932 |  | 63 | 3 | 63x3 | S235JR | 1 | 4,439 | 565,48668 | 255105,18 | 8098,5771 | 510210,36 | 16197,154 | 1,8401769 | 63×3-1 | Труба 63×3-1 ДСТУ 8939 | 20 ДСТУ 7809 | Труба 63×3, L=1 мм | ДСТУ 8939 | 4985c240-5147-49b4-acde-5e45d8d27bde | E8A36B40-D552-4026-9778-2849C63036E4 | Труба | 63×3
933 |  | 63 | 3,2 | 63x3,2 | S235JR | 1 | 4,719 | 601,17517 | 269497,81 | 8555,486 | 538995,62 | 17110,972 | 1,8302165 | 63×3,2-1 | Труба 63×3,2-1 ДСТУ 8939 | 20 ДСТУ 7809 | Труба 63×3,2, L=1 мм | ДСТУ 8939 | 4985c240-5147-49b4-acde-5e45d8d27bde | E8A36B40-D552-4026-9778-2849C63036E4 | Труба | 63×3,2
934 |  | 63 | 3,5 | 63x3,5 | S235JR | 1 | 5,136 | 654,23667 | 290521,97 | 9222,9197 | 581043,94 | 18445,839 | 1,8154074 | 63×3,5-1 | Труба 63×3,5-1 ДСТУ 8939 | 20 ДСТУ 7809 | Труба 63×3,5, L=1 мм | ДСТУ 8939 | 4985c240-5147-49b4-acde-5e45d8d27bde | E8A36B40-D552-4026-9778-2849C63036E4 | Труба | 63×3,5
935 |  | 63 | 4 | 63x4 | S235JR | 1 | 5,82 | 741,41587 | 324091,41 | 10288,616 | 648182,82 | 20577,232 | 1,7910763 | 63×4-1 | Труба 63×4-1 ДСТУ 8939 | 20 ДСТУ 7809 | Труба 63×4, L=1 мм | ДСТУ 8939 | 4985c240-5147-49b4-acde-5e45d8d27bde | E8A36B40-D552-4026-9778-2849C63036E4 | Труба | 63×4
936 |  | 63 | 4,5 | 63x4,5 | S235JR | 1 | 6,492 | 827,02427 | 355878,88 | 11297,742 | 711757,76 | 22595,484 | 1,7671837 | 63×4,5-1 | Труба 63×4,5-1 ДСТУ 8939 | 20 ДСТУ 7809 | Труба 63×4,5, L=1 мм | ДСТУ 8939 | 4985c240-5147-49b4-acde-5e45d8d27bde | E8A36B40-D552-4026-9778-2849C63036E4 | Труба | 63×4,5
937 |  | 63 | 5 | 63x5 | S235JR | 1 | 7,152 | 911,06187 | 385948,58 | 12252,336 | 771897,16 | 24504,672 | 1,7437294 | 63×5-1 | Труба 63×5-1 ДСТУ 8939 | 20 ДСТУ 7809 | Труба 63×5, L=1 мм | ДСТУ 8939 | 4985c240-5147-49b4-acde-5e45d8d27bde | E8A36B40-D552-4026-9778-2849C63036E4 | Труба | 63×5
938 |  | 63 | 5,5 | 63x5,5 | S235JR | 1 | 7,799 | 993,52868 | 414363,56 | 13154,399 | 828727,12 | 26308,798 | 1,7207135 | 63×5,5-1 | Труба 63×5,5-1 ДСТУ 8939 | 20 ДСТУ 7809 | Труба 63×5,5, L=1 мм | ДСТУ 8939 | 4985c240-5147-49b4-acde-5e45d8d27bde | E8A36B40-D552-4026-9778-2849C63036E4 | Труба | 63×5,5
939 |  | 63 | 6 | 63x6 | S235JR | 1 | 8,434 | 1074,4247 | 441185,64 | 14005,893 | 882371,28 | 28011,786 | 1,6981361 | 63×6-1 | Труба 63×6-1 ДСТУ 8939 | 20 ДСТУ 7809 | Труба 63×6, L=1 мм | ДСТУ 8939 | 4985c240-5147-49b4-acde-5e45d8d27bde | E8A36B40-D552-4026-9778-2849C63036E4 | Труба | 63×6
940 |  | 63 | 6,5 | 63x6,5 | S235JR | 1 | 9,056 | 1153,7499 | 466475,51 | 14808,746 | 932951,02 | 29617,492 | 1,675997 | 63×6,5-1 | Труба 63×6,5-1 ДСТУ 8939 | 20 ДСТУ 7809 | Труба 63×6,5, L=1 мм | ДСТУ 8939 | 4985c240-5147-49b4-acde-5e45d8d27bde | E8A36B40-D552-4026-9778-2849C63036E4 | Труба | 63×6,5
941 |  | 63 | 7 | 63x7 | S235JR | 1 | 9,667 | 1231,5043 | 490292,65 | 15564,846 | 980585,3 | 31129,692 | 1,6542963 | 63×7-1 | Труба 63×7-1 ДСТУ 8939 | 20 ДСТУ 7809 | Труба 63×7, L=1 мм | ДСТУ 8939 | 4985c240-5147-49b4-acde-5e45d8d27bde | E8A36B40-D552-4026-9778-2849C63036E4 | Труба | 63×7
942 |  | 63 | 7,5 | 63x7,5 | S235JR | 1 | 10,265 | 1307,6879 | 512695,39 | 16276,044 | 1025390,8 | 32552,088 | 1,633034 | 63×7,5-1 | Труба 63×7,5-1 ДСТУ 8939 | 20 ДСТУ 7809 | Труба 63×7,5, L=1 мм | ДСТУ 8939 | 4985c240-5147-49b4-acde-5e45d8d27bde | E8A36B40-D552-4026-9778-2849C63036E4 | Труба | 63×7,5
943 |  | 63 | 8 | 63x8 | S235JR | 1 | 10,851 | 1382,3008 | 533740,9 | 16944,156 | 1067481,8 | 33888,312 | 1,6122101 | 63×8-1 | Труба 63×8-1 ДСТУ 8939 | 20 ДСТУ 7809 | Труба 63×8, L=1 мм | ДСТУ 8939 | 4985c240-5147-49b4-acde-5e45d8d27bde | E8A36B40-D552-4026-9778-2849C63036E4 | Труба | 63×8
944 |  | 63 | 8,5 | 63x8,5 | S235JR | 1 | 11,424 | 1455,3428 | 553485,06 | 17570,954 | 1106970,1 | 35141,908 | 1,5918246 | 63×8,5-1 | Труба 63×8,5-1 ДСТУ 8939 | 20 ДСТУ 7809 | Труба 63×8,5, L=1 мм | ДСТУ 8939 | 4985c240-5147-49b4-acde-5e45d8d27bde | E8A36B40-D552-4026-9778-2849C63036E4 | Труба | 63×8,5
945 |  | 63 | 9 | 63x9 | S235JR | 1 | 11,985 | 1526,814 | 571982,69 | 18158,181 | 1143965,4 | 36316,362 | 1,5718776 | 63×9-1 | Труба 63×9-1 ДСТУ 8939 | 20 ДСТУ 7809 | Труба 63×9, L=1 мм | ДСТУ 8939 | 4985c240-5147-49b4-acde-5e45d8d27bde | E8A36B40-D552-4026-9778-2849C63036E4 | Труба | 63×9
946 |  | 63 | 9,5 | 63x9,5 | S235JR | 1 | 12,534 | 1596,7145 | 589287,45 | 18707,538 | 1178574,9 | 37415,076 | 1,5523689 | 63×9,5-1 | Труба 63×9,5-1 ДСТУ 8939 | 20 ДСТУ 7809 | Труба 63×9,5, L=1 мм | ДСТУ 8939 | 4985c240-5147-49b4-acde-5e45d8d27bde | E8A36B40-D552-4026-9778-2849C63036E4 | Труба | 63×9,5
947 |  | 63 | 10 | 63x10 | S235JR | 1 | 13,07 | 1665,0441 | 605451,66 | 19220,688 | 1210903,3 | 38441,376 | 1,5332986 | 63×10-1 | Труба 63×10-1 ДСТУ 8939 | 20 ДСТУ 7809 | Труба 63×10, L=1 мм | ДСТУ 8939 | 4985c240-5147-49b4-acde-5e45d8d27bde | E8A36B40-D552-4026-9778-2849C63036E4 | Труба | 63×10
948 |  | 63 | 11 | 63x11 | S235JR | 1 | 14,106 | 1796,991 | 634562,45 | 20144,84 | 1269124,9 | 40289,68 | 1,4964732 | 63×11-1 | Труба 63×11-1 ДСТУ 8939 | 20 ДСТУ 7809 | Труба 63×11, L=1 мм | ДСТУ 8939 | 4985c240-5147-49b4-acde-5e45d8d27bde | E8A36B40-D552-4026-9778-2849C63036E4 | Труба | 63×11
949 |  | 63 | 12 | 63x12 | S235JR | 1 | 15,093 | 1922,6547 | 659710,89 | 20943,203 | 1319421,8 | 41886,406 | 1,4614014 | 63×12-1 | Труба 63×12-1 ДСТУ 8939 | 20 ДСТУ 7809 | Труба 63×12, L=1 мм | ДСТУ 8939 | 4985c240-5147-49b4-acde-5e45d8d27bde | E8A36B40-D552-4026-9778-2849C63036E4 | Труба | 63×12
950 |  | 65 | 1 | 65x1 | S235JR | 1 | 1,578 | 201,06193 | 102968,84 | 3168,272 | 205937,68 | 6336,544 | 1,9452852 | 65×1-1 | Труба 65×1-1 ДСТУ 8939 | 20 ДСТУ 7809 | Труба 65×1, L=1 мм | ДСТУ 8939 | 4985c240-5147-49b4-acde-5e45d8d27bde | E8A36B40-D552-4026-9778-2849C63036E4 | Труба | 65×1
951 |  | 65 | 1,2 | 65x1,2 | S235JR | 1 | 1,888 | 240,52033 | 122421,24 | 3766,8074 | 244842,48 | 7533,6148 | 1,9349399 | 65×1,2-1 | Труба 65×1,2-1 ДСТУ 8939 | 20 ДСТУ 7809 | Труба 65×1,2, L=1 мм | ДСТУ 8939 | 4985c240-5147-49b4-acde-5e45d8d27bde | E8A36B40-D552-4026-9778-2849C63036E4 | Труба | 65×1,2
952 |  | 65 | 1,4 | 65x1,4 | S235JR | 1 | 2,196 | 279,72741 | 141504,31 | 4353,9788 | 283008,62 | 8707,9576 | 1,9246605 | 65×1,4-1 | Труба 65×1,4-1 ДСТУ 8939 | 20 ДСТУ 7809 | Труба 65×1,4, L=1 мм | ДСТУ 8939 | 4985c240-5147-49b4-acde-5e45d8d27bde | E8A36B40-D552-4026-9778-2849C63036E4 | Труба | 65×1,4
953 |  | 65 | 1,5 | 65x1,5 | S235JR | 1 | 2,349 | 299,2367 | 150908,81 | 4643,348 | 301817,62 | 9286,696 | 1,9195456 | 65×1,5-1 | Труба 65×1,5-1 ДСТУ 8939 | 20 ДСТУ 7809 | Труба 65×1,5, L=1 мм | ДСТУ 8939 | 4985c240-5147-49b4-acde-5e45d8d27bde | E8A36B40-D552-4026-9778-2849C63036E4 | Труба | 65×1,5
954 |  | 65 | 1,6 | 65x1,6 | S235JR | 1 | 2,502 | 318,68316 | 160222,74 | 4929,9305 | 320445,48 | 9859,861 | 1,9144471 | 65×1,6-1 | Труба 65×1,6-1 ДСТУ 8939 | 20 ДСТУ 7809 | Труба 65×1,6, L=1 мм | ДСТУ 8939 | 4985c240-5147-49b4-acde-5e45d8d27bde | E8A36B40-D552-4026-9778-2849C63036E4 | Труба | 65×1,6
955 |  | 65 | 1,8 | 65x1,8 | S235JR | 1 | 2,806 | 357,38758 | 178581,21 | 5494,8065 | 357162,42 | 10989,613 | 1,9042995 | 65×1,8-1 | Труба 65×1,8-1 ДСТУ 8939 | 20 ДСТУ 7809 | Труба 65×1,8, L=1 мм | ДСТУ 8939 | 4985c240-5147-49b4-acde-5e45d8d27bde | E8A36B40-D552-4026-9778-2849C63036E4 | Труба | 65×1,8
956 |  | 65 | 2 | 65x2 | S235JR | 1 | 3,107 | 395,84067 | 196584,37 | 6048,7498 | 393168,74 | 12097,5 | 1,8942178 | 65×2-1 | Труба 65×2-1 ДСТУ 8939 | 20 ДСТУ 7809 | Труба 65×2, L=1 мм | ДСТУ 8939 | 4985c240-5147-49b4-acde-5e45d8d27bde | E8A36B40-D552-4026-9778-2849C63036E4 | Труба | 65×2
957 |  | 65 | 2,2 | 65x2,2 | S235JR | 1 | 3,407 | 434,04244 | 214236,84 | 6591,9028 | 428473,68 | 13183,806 | 1,8842019 | 65×2,2-1 | Труба 65×2,2-1 ДСТУ 8939 | 20 ДСТУ 7809 | Труба 65×2,2, L=1 мм | ДСТУ 8939 | 4985c240-5147-49b4-acde-5e45d8d27bde | E8A36B40-D552-4026-9778-2849C63036E4 | Труба | 65×2,2
958 |  | 65 | 2,5 | 65x2,5 | S235JR | 1 | 3,853 | 490,87385 | 240067,99 | 7386,7074 | 480135,98 | 14773,415 | 1,8693018 | 65×2,5-1 | Труба 65×2,5-1 ДСТУ 8939 | 20 ДСТУ 7809 | Труба 65×2,5, L=1 мм | ДСТУ 8939 | 4985c240-5147-49b4-acde-5e45d8d27bde | E8A36B40-D552-4026-9778-2849C63036E4 | Труба | 65×2,5
959 |  | 65 | 2,8 | 65x2,8 | S235JR | 1 | 4,295 | 547,13978 | 265135,73 | 8158,0225 | 530271,46 | 16316,045 | 1,8545499 | 65×2,8-1 | Труба 65×2,8-1 ДСТУ 8939 | 20 ДСТУ 7809 | Труба 65×2,8, L=1 мм | ДСТУ 8939 | 4985c240-5147-49b4-acde-5e45d8d27bde | E8A36B40-D552-4026-9778-2849C63036E4 | Труба | 65×2,8
960 |  | 65 | 3 | 65x3 | S235JR | 1 | 4,587 | 584,33623 | 281430,94 | 8659,4135 | 562861,88 | 17318,827 | 1,8447976 | 65×3-1 | Труба 65×3-1 ДСТУ 8939 | 20 ДСТУ 7809 | Труба 65×3, L=1 мм | ДСТУ 8939 | 4985c240-5147-49b4-acde-5e45d8d27bde | E8A36B40-D552-4026-9778-2849C63036E4 | Труба | 65×3
961 |  | 65 | 3,2 | 65x3,2 | S235JR | 1 | 4,877 | 621,28136 | 297398,07 | 9150,7098 | 594796,14 | 18301,42 | 1,8351113 | 65×3,2-1 | Труба 65×3,2-1 ДСТУ 8939 | 20 ДСТУ 7809 | Труба 65×3,2, L=1 мм | ДСТУ 8939 | 4985c240-5147-49b4-acde-5e45d8d27bde | E8A36B40-D552-4026-9778-2849C63036E4 | Труба | 65×3,2
962 |  | 65 | 3,5 | 65x3,5 | S235JR | 1 | 5,308 | 676,22782 | 320743,31 | 9869,0249 | 641486,62 | 19738,05 | 1,8207053 | 65×3,5-1 | Труба 65×3,5-1 ДСТУ 8939 | 20 ДСТУ 7809 | Труба 65×3,5, L=1 мм | ДСТУ 8939 | 4985c240-5147-49b4-acde-5e45d8d27bde | E8A36B40-D552-4026-9778-2849C63036E4 | Труба | 65×3,5
963 |  | 65 | 4 | 65x4 | S235JR | 1 | 6,017 | 766,54861 | 358074,02 | 11017,662 | 716148,04 | 22035,324 | 1,7970249 | 65×4-1 | Труба 65×4-1 ДСТУ 8939 | 20 ДСТУ 7809 | Труба 65×4, L=1 мм | ДСТУ 8939 | 4985c240-5147-49b4-acde-5e45d8d27bde | E8A36B40-D552-4026-9778-2849C63036E4 | Труба | 65×4
964 |  | 65 | 4,5 | 65x4,5 | S235JR | 1 | 6,714 | 855,2986 | 393490,81 | 12107,41 | 786981,62 | 24214,82 | 1,7737562 | 65×4,5-1 | Труба 65×4,5-1 ДСТУ 8939 | 20 ДСТУ 7809 | Труба 65×4,5, L=1 мм | ДСТУ 8939 | 4985c240-5147-49b4-acde-5e45d8d27bde | E8A36B40-D552-4026-9778-2849C63036E4 | Труба | 65×4,5
965 |  | 65 | 5 | 65x5 | S235JR | 1 | 7,398 | 942,4778 | 427060,25 | 13140,315 | 854120,5 | 26280,63 | 1,7508994 | 65×5-1 | Труба 65×5-1 ДСТУ 8939 | 20 ДСТУ 7809 | Труба 65×5, L=1 мм | ДСТУ 8939 | 4985c240-5147-49b4-acde-5e45d8d27bde | E8A36B40-D552-4026-9778-2849C63036E4 | Труба | 65×5
966 |  | 65 | 5,5 | 65x5,5 | S235JR | 1 | 8,07 | 1028,0862 | 458847,72 | 14118,391 | 917695,44 | 28236,782 | 1,7284544 | 65×5,5-1 | Труба 65×5,5-1 ДСТУ 8939 | 20 ДСТУ 7809 | Труба 65×5,5, L=1 мм | ДСТУ 8939 | 4985c240-5147-49b4-acde-5e45d8d27bde | E8A36B40-D552-4026-9778-2849C63036E4 | Труба | 65×5,5
967 |  | 65 | 6 | 65x6 | S235JR | 1 | 8,73 | 1112,1238 | 488917,43 | 15043,613 | 977834,86 | 30087,226 | 1,7064213 | 65×6-1 | Труба 65×6-1 ДСТУ 8939 | 20 ДСТУ 7809 | Труба 65×6, L=1 мм | ДСТУ 8939 | 4985c240-5147-49b4-acde-5e45d8d27bde | E8A36B40-D552-4026-9778-2849C63036E4 | Труба | 65×6
968 |  | 65 | 6,5 | 65x6,5 | S235JR | 1 | 9,377 | 1194,5906 | 517332,39 | 15917,92 | 1034664,8 | 31835,84 | 1,6848 | 65×6,5-1 | Труба 65×6,5-1 ДСТУ 8939 | 20 ДСТУ 7809 | Труба 65×6,5, L=1 мм | ДСТУ 8939 | 4985c240-5147-49b4-acde-5e45d8d27bde | E8A36B40-D552-4026-9778-2849C63036E4 | Труба | 65×6,5
969 |  | 65 | 7 | 65x7 | S235JR | 1 | 10,013 | 1275,4866 | 544154,47 | 16743,214 | 1088308,9 | 33486,428 | 1,6635905 | 65×7-1 | Труба 65×7-1 ДСТУ 8939 | 20 ДСТУ 7809 | Труба 65×7, L=1 мм | ДСТУ 8939 | 4985c240-5147-49b4-acde-5e45d8d27bde | E8A36B40-D552-4026-9778-2849C63036E4 | Труба | 65×7
970 |  | 65 | 7,5 | 65x7,5 | S235JR | 1 | 10,635 | 1354,8118 | 569444,33 | 17521,364 | 1138888,7 | 35042,728 | 1,6427929 | 65×7,5-1 | Труба 65×7,5-1 ДСТУ 8939 | 20 ДСТУ 7809 | Труба 65×7,5, L=1 мм | ДСТУ 8939 | 4985c240-5147-49b4-acde-5e45d8d27bde | E8A36B40-D552-4026-9778-2849C63036E4 | Труба | 65×7,5
971 |  | 65 | 8 | 65x8 | S235JR | 1 | 11,246 | 1432,5663 | 593261,52 | 18254,201 | 1186523 | 36508,402 | 1,6224071 | 65×8-1 | Труба 65×8-1 ДСТУ 8939 | 20 ДСТУ 7809 | Труба 65×8, L=1 мм | ДСТУ 8939 | 4985c240-5147-49b4-acde-5e45d8d27bde | E8A36B40-D552-4026-9778-2849C63036E4 | Труба | 65×8
972 |  | 65 | 8,5 | 65x8,5 | S235JR | 1 | 11,844 | 1508,7499 | 615664,26 | 18943,516 | 1231328,5 | 37887,032 | 1,6024331 | 65×8,5-1 | Труба 65×8,5-1 ДСТУ 8939 | 20 ДСТУ 7809 | Труба 65×8,5, L=1 мм | ДСТУ 8939 | 4985c240-5147-49b4-acde-5e45d8d27bde | E8A36B40-D552-4026-9778-2849C63036E4 | Труба | 65×8,5
973 |  | 65 | 9 | 65x9 | S235JR | 1 | 12,429 | 1583,3627 | 636709,73 | 19591,069 | 1273419,5 | 39182,138 | 1,582871 | 65×9-1 | Труба 65×9-1 ДСТУ 8939 | 20 ДСТУ 7809 | Труба 65×9, L=1 мм | ДСТУ 8939 | 4985c240-5147-49b4-acde-5e45d8d27bde | E8A36B40-D552-4026-9778-2849C63036E4 | Труба | 65×9
974 |  | 65 | 9,5 | 65x9,5 | S235JR | 1 | 13,003 | 1656,4047 | 656453,89 | 20198,581 | 1312907,8 | 40397,162 | 1,5637207 | 65×9,5-1 | Труба 65×9,5-1 ДСТУ 8939 | 20 ДСТУ 7809 | Труба 65×9,5, L=1 мм | ДСТУ 8939 | 4985c240-5147-49b4-acde-5e45d8d27bde | E8A36B40-D552-4026-9778-2849C63036E4 | Труба | 65×9,5
975 |  | 65 | 10 | 65x10 | S235JR | 1 | 13,564 | 1727,876 | 674951,56 | 20767,74 | 1349903,1 | 41535,48 | 1,5449822 | 65×10-1 | Труба 65×10-1 ДСТУ 8939 | 20 ДСТУ 7809 | Труба 65×10, L=1 мм | ДСТУ 8939 | 4985c240-5147-49b4-acde-5e45d8d27bde | E8A36B40-D552-4026-9778-2849C63036E4 | Труба | 65×10
976 |  | 65 | 11 | 65x11 | S235JR | 1 | 14,649 | 1866,106 | 708420,49 | 21797,554 | 1416841 | 43595,108 | 1,5087408 | 65×11-1 | Труба 65×11-1 ДСТУ 8939 | 20 ДСТУ 7809 | Труба 65×11, L=1 мм | ДСТУ 8939 | 4985c240-5147-49b4-acde-5e45d8d27bde | E8A36B40-D552-4026-9778-2849C63036E4 | Труба | 65×11
977 |  | 65 | 12 | 65x12 | S235JR | 1 | 15,685 | 1998,0529 | 737531,28 | 22693,27 | 1475062,6 | 45386,54 | 1,4741467 | 65×12-1 | Труба 65×12-1 ДСТУ 8939 | 20 ДСТУ 7809 | Труба 65×12, L=1 мм | ДСТУ 8939 | 4985c240-5147-49b4-acde-5e45d8d27bde | E8A36B40-D552-4026-9778-2849C63036E4 | Труба | 65×12
978 |  | 68 | 1 | 68x1 | S235JR | 1 | 1,652 | 210,48671 | 118135,67 | 3474,5785 | 236271,34 | 6949,157 | 1,9475761 | 68×1-1 | Труба 68×1-1 ДСТУ 8939 | 20 ДСТУ 7809 | Труба 68×1, L=1 мм | ДСТУ 8939 | 4985c240-5147-49b4-acde-5e45d8d27bde | E8A36B40-D552-4026-9778-2849C63036E4 | Труба | 68×1
979 |  | 68 | 1,2 | 68x1,2 | S235JR | 1 | 1,977 | 251,83007 | 140511,11 | 4132,6797 | 281022,22 | 8265,3594 | 1,937672 | 68×1,2-1 | Труба 68×1,2-1 ДСТУ 8939 | 20 ДСТУ 7809 | Труба 68×1,2, L=1 мм | ДСТУ 8939 | 4985c240-5147-49b4-acde-5e45d8d27bde | E8A36B40-D552-4026-9778-2849C63036E4 | Труба | 68×1,2
980 |  | 68 | 1,4 | 68x1,4 | S235JR | 1 | 2,299 | 292,9221 | 162480,96 | 4778,8518 | 324961,92 | 9557,7036 | 1,927828 | 68×1,4-1 | Труба 68×1,4-1 ДСТУ 8939 | 20 ДСТУ 7809 | Труба 68×1,4, L=1 мм | ДСТУ 8939 | 4985c240-5147-49b4-acde-5e45d8d27bde | E8A36B40-D552-4026-9778-2849C63036E4 | Труба | 68×1,4
981 |  | 68 | 1,5 | 68x1,5 | S235JR | 1 | 2,46 | 313,37387 | 173315,34 | 5097,51 | 346630,68 | 10195,02 | 1,9229286 | 68×1,5-1 | Труба 68×1,5-1 ДСТУ 8939 | 20 ДСТУ 7809 | Труба 68×1,5, L=1 мм | ДСТУ 8939 | 4985c240-5147-49b4-acde-5e45d8d27bde | E8A36B40-D552-4026-9778-2849C63036E4 | Труба | 68×1,5
982 |  | 68 | 1,6 | 68x1,6 | S235JR | 1 | 2,62 | 333,7628 | 184050,16 | 5413,24 | 368100,32 | 10826,48 | 1,9180443 | 68×1,6-1 | Труба 68×1,6-1 ДСТУ 8939 | 20 ДСТУ 7809 | Труба 68×1,6, L=1 мм | ДСТУ 8939 | 4985c240-5147-49b4-acde-5e45d8d27bde | E8A36B40-D552-4026-9778-2849C63036E4 | Труба | 68×1,6
983 |  | 68 | 1,8 | 68x1,8 | S235JR | 1 | 2,939 | 374,35218 | 205223,61 | 6035,9885 | 410447,22 | 12071,977 | 1,9083208 | 68×1,8-1 | Труба 68×1,8-1 ДСТУ 8939 | 20 ДСТУ 7809 | Труба 68×1,8, L=1 мм | ДСТУ 8939 | 4985c240-5147-49b4-acde-5e45d8d27bde | E8A36B40-D552-4026-9778-2849C63036E4 | Труба | 68×1,8
984 |  | 68 | 2 | 68x2 | S235JR | 1 | 3,255 | 414,69023 | 226006,18 | 6647,2406 | 452012,36 | 13294,481 | 1,8986574 | 68×2-1 | Труба 68×2-1 ДСТУ 8939 | 20 ДСТУ 7809 | Труба 68×2, L=1 мм | ДСТУ 8939 | 4985c240-5147-49b4-acde-5e45d8d27bde | E8A36B40-D552-4026-9778-2849C63036E4 | Труба | 68×2
985 |  | 68 | 2,2 | 68x2,2 | S235JR | 1 | 3,57 | 454,77695 | 246402,7 | 7247,1382 | 492805,4 | 14494,276 | 1,8890543 | 68×2,2-1 | Труба 68×2,2-1 ДСТУ 8939 | 20 ДСТУ 7809 | Труба 68×2,2, L=1 мм | ДСТУ 8939 | 4985c240-5147-49b4-acde-5e45d8d27bde | E8A36B40-D552-4026-9778-2849C63036E4 | Труба | 68×2,2
986 |  | 68 | 2,5 | 68x2,5 | S235JR | 1 | 4,038 | 514,4358 | 276284,18 | 8126,0053 | 552568,36 | 16252,011 | 1,8747625 | 68×2,5-1 | Труба 68×2,5-1 ДСТУ 8939 | 20 ДСТУ 7809 | Труба 68×2,5, L=1 мм | ДСТУ 8939 | 4985c240-5147-49b4-acde-5e45d8d27bde | E8A36B40-D552-4026-9778-2849C63036E4 | Труба | 68×2,5
987 |  | 68 | 2,8 | 68x2,8 | S235JR | 1 | 4,502 | 573,52915 | 305323,98 | 8980,1171 | 610647,96 | 17960,234 | 1,8606062 | 68×2,8-1 | Труба 68×2,8-1 ДСТУ 8939 | 20 ДСТУ 7809 | Труба 68×2,8, L=1 мм | ДСТУ 8939 | 4985c240-5147-49b4-acde-5e45d8d27bde | E8A36B40-D552-4026-9778-2849C63036E4 | Труба | 68×2,8
988 |  | 68 | 3 | 68x3 | S235JR | 1 | 4,809 | 612,61057 | 324224,14 | 9536,0041 | 648448,28 | 19072,008 | 1,8512439 | 68×3-1 | Труба 68×3-1 ДСТУ 8939 | 20 ДСТУ 7809 | Труба 68×3, L=1 мм | ДСТУ 8939 | 4985c240-5147-49b4-acde-5e45d8d27bde | E8A36B40-D552-4026-9778-2849C63036E4 | Труба | 68×3
989 |  | 68 | 3,2 | 68x3,2 | S235JR | 1 | 5,113 | 651,44065 | 342762,01 | 10081,236 | 685524,02 | 20162,472 | 1,8419419 | 68×3,2-1 | Труба 68×3,2-1 ДСТУ 8939 | 20 ДСТУ 7809 | Труба 68×3,2, L=1 мм | ДСТУ 8939 | 4985c240-5147-49b4-acde-5e45d8d27bde | E8A36B40-D552-4026-9778-2849C63036E4 | Труба | 68×3,2
990 |  | 68 | 3,5 | 68x3,5 | S235JR | 1 | 5,567 | 709,21454 | 369899,71 | 10879,403 | 739799,42 | 21758,806 | 1,8281016 | 68×3,5-1 | Труба 68×3,5-1 ДСТУ 8939 | 20 ДСТУ 7809 | Труба 68×3,5, L=1 мм | ДСТУ 8939 | 4985c240-5147-49b4-acde-5e45d8d27bde | E8A36B40-D552-4026-9778-2849C63036E4 | Труба | 68×3,5
991 |  | 68 | 4 | 68x4 | S235JR | 1 | 6,313 | 804,24772 | 413383,33 | 12158,333 | 826766,66 | 24316,666 | 1,8053356 | 68×4-1 | Труба 68×4-1 ДСТУ 8939 | 20 ДСТУ 7809 | Труба 68×4, L=1 мм | ДСТУ 8939 | 4985c240-5147-49b4-acde-5e45d8d27bde | E8A36B40-D552-4026-9778-2849C63036E4 | Труба | 68×4
992 |  | 68 | 4,5 | 68x4,5 | S235JR | 1 | 7,047 | 897,7101 | 454746,27 | 13374,89 | 909492,54 | 26749,78 | 1,7829459 | 68×4,5-1 | Труба 68×4,5-1 ДСТУ 8939 | 20 ДСТУ 7809 | Труба 68×4,5, L=1 мм | ДСТУ 8939 | 4985c240-5147-49b4-acde-5e45d8d27bde | E8A36B40-D552-4026-9778-2849C63036E4 | Труба | 68×4,5
993 |  | 68 | 5 | 68x5 | S235JR | 1 | 7,768 | 989,60169 | 494058,64 | 14531,136 | 988117,28 | 29062,272 | 1,7609325 | 68×5-1 | Труба 68×5-1 ДСТУ 8939 | 20 ДСТУ 7809 | Труба 68×5, L=1 мм | ДСТУ 8939 | 4985c240-5147-49b4-acde-5e45d8d27bde | E8A36B40-D552-4026-9778-2849C63036E4 | Труба | 68×5
994 |  | 68 | 5,5 | 68x5,5 | S235JR | 1 | 8,477 | 1079,9225 | 531389,37 | 15629,099 | 1062778,7 | 31258,198 | 1,7392954 | 68×5,5-1 | Труба 68×5,5-1 ДСТУ 8939 | 20 ДСТУ 7809 | Труба 68×5,5, L=1 мм | ДСТУ 8939 | 4985c240-5147-49b4-acde-5e45d8d27bde | E8A36B40-D552-4026-9778-2849C63036E4 | Труба | 68×5,5
995 |  | 68 | 6 | 68x6 | S235JR | 1 | 9,174 | 1168,6725 | 566806,16 | 16670,769 | 1133612,3 | 33341,538 | 1,7180346 | 68×6-1 | Труба 68×6-1 ДСТУ 8939 | 20 ДСТУ 7809 | Труба 68×6, L=1 мм | ДСТУ 8939 | 4985c240-5147-49b4-acde-5e45d8d27bde | E8A36B40-D552-4026-9778-2849C63036E4 | Труба | 68×6
996 |  | 68 | 6,5 | 68x6,5 | S235JR | 1 | 9,857 | 1255,8517 | 600375,6 | 17658,106 | 1200751,2 | 35316,212 | 1,6971501 | 68×6,5-1 | Труба 68×6,5-1 ДСТУ 8939 | 20 ДСТУ 7809 | Труба 68×6,5, L=1 мм | ДСТУ 8939 | 4985c240-5147-49b4-acde-5e45d8d27bde | E8A36B40-D552-4026-9778-2849C63036E4 | Труба | 68×6,5
997 |  | 68 | 7 | 68x7 | S235JR | 1 | 10,53 | 1341,4601 | 632163,07 | 18593,031 | 1264326,1 | 37186,062 | 1,6766419 | 68×7-1 | Труба 68×7-1 ДСТУ 8939 | 20 ДСТУ 7809 | Труба 68×7, L=1 мм | ДСТУ 8939 | 4985c240-5147-49b4-acde-5e45d8d27bde | E8A36B40-D552-4026-9778-2849C63036E4 | Труба | 68×7
998 |  | 68 | 7,5 | 68x7,5 | S235JR | 1 | 11,19 | 1425,4977 | 662232,78 | 19477,435 | 1324465,6 | 38954,87 | 1,6565099 | 68×7,5-1 | Труба 68×7,5-1 ДСТУ 8939 | 20 ДСТУ 7809 | Труба 68×7,5, L=1 мм | ДСТУ 8939 | 4985c240-5147-49b4-acde-5e45d8d27bde | E8A36B40-D552-4026-9778-2849C63036E4 | Труба | 68×7,5
999 |  | 68 | 8 | 68x8 | S235JR | 1 | 11,838 | 1507,9645 | 690647,74 | 20313,169 | 1381295,5 | 40626,338 | 1,6367543 | 68×8-1 | Труба 68×8-1 ДСТУ 8939 | 20 ДСТУ 7809 | Труба 68×8, L=1 мм | ДСТУ 8939 | 4985c240-5147-49b4-acde-5e45d8d27bde | E8A36B40-D552-4026-9778-2849C63036E4 | Труба | 68×8
1000 |  | 68 | 8,5 | 68x8,5 | S235JR | 1 | 12,473 | 1588,8605 | 717469,82 | 21102,054 | 1434939,6 | 42204,108 | 1,617375 | 68×8,5-1 | Труба 68×8,5-1 ДСТУ 8939 | 20 ДСТУ 7809 | Труба 68×8,5, L=1 мм | ДСТУ 8939 | 4985c240-5147-49b4-acde-5e45d8d27bde | E8A36B40-D552-4026-9778-2849C63036E4 | Труба | 68×8,5
1001 |  | 68 | 9 | 68x9 | S235JR | 1 | 13,095 | 1668,1857 | 742759,68 | 21845,873 | 1485519,4 | 43691,746 | 1,598372 | 68×9-1 | Труба 68×9-1 ДСТУ 8939 | 20 ДСТУ 7809 | Труба 68×9, L=1 мм | ДСТУ 8939 | 4985c240-5147-49b4-acde-5e45d8d27bde | E8A36B40-D552-4026-9778-2849C63036E4 | Труба | 68×9
1002 |  | 68 | 9,5 | 68x9,5 | S235JR | 1 | 13,706 | 1745,9401 | 766576,83 | 22546,377 | 1533153,7 | 45092,754 | 1,5797452 | 68×9,5-1 | Труба 68×9,5-1 ДСТУ 8939 | 20 ДСТУ 7809 | Труба 68×9,5, L=1 мм | ДСТУ 8939 | 4985c240-5147-49b4-acde-5e45d8d27bde | E8A36B40-D552-4026-9778-2849C63036E4 | Труба | 68×9,5
1003 |  | 68 | 10 | 68x10 | S235JR | 1 | 14,304 | 1822,1237 | 788979,56 | 23205,281 | 1577959,1 | 46410,562 | 1,5614948 | 68×10-1 | Труба 68×10-1 ДСТУ 8939 | 20 ДСТУ 7809 | Труба 68×10, L=1 мм | ДСТУ 8939 | 4985c240-5147-49b4-acde-5e45d8d27bde | E8A36B40-D552-4026-9778-2849C63036E4 | Труба | 68×10
1004 |  | 68 | 11 | 68x11 | S235JR | 1 | 15,463 | 1969,7786 | 829769,24 | 24404,978 | 1659538,5 | 48809,956 | 1,5261228 | 68×11-1 | Труба 68×11-1 ДСТУ 8939 | 20 ДСТУ 7809 | Труба 68×11, L=1 мм | ДСТУ 8939 | 4985c240-5147-49b4-acde-5e45d8d27bde | E8A36B40-D552-4026-9778-2849C63036E4 | Труба | 68×11
1005 |  | 68 | 12 | 68x12 | S235JR | 1 | 16,573 | 2111,1503 | 865571,62 | 25457,989 | 1731143,2 | 50915,978 | 1,4922561 | 68×12-1 | Труба 68×12-1 ДСТУ 8939 | 20 ДСТУ 7809 | Труба 68×12, L=1 мм | ДСТУ 8939 | 4985c240-5147-49b4-acde-5e45d8d27bde | E8A36B40-D552-4026-9778-2849C63036E4 | Труба | 68×12
1006 |  | 70 | 1 | 70x1 | S235JR | 1 | 1,702 | 216,76989 | 129032,28 | 3686,6366 | 258064,56 | 7373,2732 | 1,9489959 | 70×1-1 | Труба 70×1-1 ДСТУ 8939 | 20 ДСТУ 7809 | Труба 70×1, L=1 мм | ДСТУ 8939 | 4985c240-5147-49b4-acde-5e45d8d27bde | E8A36B40-D552-4026-9778-2849C63036E4 | Труба | 70×1
1007 |  | 70 | 1,2 | 70x1,2 | S235JR | 1 | 2,036 | 259,36989 | 153510,66 | 4386,0189 | 307021,32 | 8772,0378 | 1,9393656 | 70×1,2-1 | Труба 70×1,2-1 ДСТУ 8939 | 20 ДСТУ 7809 | Труба 70×1,2, L=1 мм | ДСТУ 8939 | 4985c240-5147-49b4-acde-5e45d8d27bde | E8A36B40-D552-4026-9778-2849C63036E4 | Труба | 70×1,2
1008 |  | 70 | 1,4 | 70x1,4 | S235JR | 1 | 2,368 | 301,71856 | 177558,36 | 5073,096 | 355116,72 | 10146,192 | 1,929792 | 70×1,4-1 | Труба 70×1,4-1 ДСТУ 8939 | 20 ДСТУ 7809 | Труба 70×1,4, L=1 мм | ДСТУ 8939 | 4985c240-5147-49b4-acde-5e45d8d27bde | E8A36B40-D552-4026-9778-2849C63036E4 | Труба | 70×1,4
1009 |  | 70 | 1,5 | 70x1,5 | S235JR | 1 | 2,534 | 322,79865 | 189422,28 | 5412,0651 | 378844,56 | 10824,13 | 1,9250265 | 70×1,5-1 | Труба 70×1,5-1 ДСТУ 8939 | 20 ДСТУ 7809 | Труба 70×1,5, L=1 мм | ДСТУ 8939 | 4985c240-5147-49b4-acde-5e45d8d27bde | E8A36B40-D552-4026-9778-2849C63036E4 | Труба | 70×1,5
1010 |  | 70 | 1,6 | 70x1,6 | S235JR | 1 | 2,699 | 343,8159 | 201180,44 | 5748,0126 | 402360,88 | 11496,025 | 1,9202753 | 70×1,6-1 | Труба 70×1,6-1 ДСТУ 8939 | 20 ДСТУ 7809 | Труба 70×1,6, L=1 мм | ДСТУ 8939 | 4985c240-5147-49b4-acde-5e45d8d27bde | E8A36B40-D552-4026-9778-2849C63036E4 | Труба | 70×1,6
1011 |  | 70 | 1,8 | 70x1,8 | S235JR | 1 | 3,027 | 385,66191 | 224381,96 | 6410,9131 | 448763,92 | 12821,826 | 1,9108153 | 70×1,8-1 | Труба 70×1,8-1 ДСТУ 8939 | 20 ДСТУ 7809 | Труба 70×1,8, L=1 мм | ДСТУ 8939 | 4985c240-5147-49b4-acde-5e45d8d27bde | E8A36B40-D552-4026-9778-2849C63036E4 | Труба | 70×1,8
1012 |  | 70 | 2 | 70x2 | S235JR | 1 | 3,354 | 427,2566 | 247167,94 | 7061,9411 | 494335,88 | 14123,882 | 1,9014122 | 70×2-1 | Труба 70×2-1 ДСТУ 8939 | 20 ДСТУ 7809 | Труба 70×2, L=1 мм | ДСТУ 8939 | 4985c240-5147-49b4-acde-5e45d8d27bde | E8A36B40-D552-4026-9778-2849C63036E4 | Труба | 70×2
1013 |  | 70 | 2,2 | 70x2,2 | S235JR | 1 | 3,673 | 468,59996 | 269543,38 | 7701,2394 | 539086,76 | 15402,479 | 1,892066 | 70×2,2-1 | Труба 70×2,2-1 ДСТУ 8939 | 20 ДСТУ 7809 | Труба 70×2,2, L=1 мм | ДСТУ 8939 | 4985c240-5147-49b4-acde-5e45d8d27bde | E8A36B40-D552-4026-9778-2849C63036E4 | Труба | 70×2,2
1014 |  | 70 | 2,5 | 70x2,5 | S235JR | 1 | 4,162 | 530,14376 | 302347,61 | 8638,5031 | 604695,22 | 17277,006 | 1,8781531 | 70×2,5-1 | Труба 70×2,5-1 ДСТУ 8939 | 20 ДСТУ 7809 | Труба 70×2,5, L=1 мм | ДСТУ 8939 | 4985c240-5147-49b4-acde-5e45d8d27bde | E8A36B40-D552-4026-9778-2849C63036E4 | Труба | 70×2,5
1015 |  | 70 | 2,8 | 70x2,8 | S235JR | 1 | 4,64 | 591,12207 | 334255,89 | 9550,1683 | 668511,78 | 19100,337 | 1,864368 | 70×2,8-1 | Труба 70×2,8-1 ДСТУ 8939 | 20 ДСТУ 7809 | Труба 70×2,8, L=1 мм | ДСТУ 8939 | 4985c240-5147-49b4-acde-5e45d8d27bde | E8A36B40-D552-4026-9778-2849C63036E4 | Труба | 70×2,8
1016 |  | 70 | 3 | 70x3 | S235JR | 1 | 4,957 | 631,46012 | 355038,45 | 10143,956 | 710076,9 | 20287,912 | 1,855249 | 70×3-1 | Труба 70×3-1 ДСТУ 8939 | 20 ДСТУ 7809 | Труба 70×3, L=1 мм | ДСТУ 8939 | 4985c240-5147-49b4-acde-5e45d8d27bde | E8A36B40-D552-4026-9778-2849C63036E4 | Труба | 70×3
1017 |  | 70 | 3,2 | 70x3,2 | S235JR | 1 | 5,271 | 671,54685 | 375434,98 | 10726,714 | 750869,96 | 21453,428 | 1,8461868 | 70×3,2-1 | Труба 70×3,2-1 ДСТУ 8939 | 20 ДСТУ 7809 | Труба 70×3,2, L=1 мм | ДСТУ 8939 | 4985c240-5147-49b4-acde-5e45d8d27bde | E8A36B40-D552-4026-9778-2849C63036E4 | Труба | 70×3,2
1018 |  | 70 | 3,5 | 70x3,5 | S235JR | 1 | 5,74 | 731,20569 | 405316,45 | 11580,47 | 810632,9 | 23160,94 | 1,8327 | 70×3,5-1 | Труба 70×3,5-1 ДСТУ 8939 | 20 ДСТУ 7809 | Труба 70×3,5, L=1 мм | ДСТУ 8939 | 4985c240-5147-49b4-acde-5e45d8d27bde | E8A36B40-D552-4026-9778-2849C63036E4 | Труба | 70×3,5
1019 |  | 70 | 4 | 70x4 | S235JR | 1 | 6,511 | 829,38046 | 453256,42 | 12950,183 | 906512,84 | 25900,366 | 1,8105061 | 70×4-1 | Труба 70×4-1 ДСТУ 8939 | 20 ДСТУ 7809 | Труба 70×4, L=1 мм | ДСТУ 8939 | 4985c240-5147-49b4-acde-5e45d8d27bde | E8A36B40-D552-4026-9778-2849C63036E4 | Труба | 70×4
1020 |  | 70 | 4,5 | 70x4,5 | S235JR | 1 | 7,269 | 925,98443 | 498931,99 | 14255,2 | 997863,98 | 28510,4 | 1,7886673 | 70×4,5-1 | Труба 70×4,5-1 ДСТУ 8939 | 20 ДСТУ 7809 | Труба 70×4,5, L=1 мм | ДСТУ 8939 | 4985c240-5147-49b4-acde-5e45d8d27bde | E8A36B40-D552-4026-9778-2849C63036E4 | Труба | 70×4,5
1021 |  | 70 | 5 | 70x5 | S235JR | 1 | 8,015 | 1021,0176 | 542415,6 | 15497,589 | 1084831,2 | 30995,178 | 1,7671837 | 70×5-1 | Труба 70×5-1 ДСТУ 8939 | 20 ДСТУ 7809 | Труба 70×5, L=1 мм | ДСТУ 8939 | 4985c240-5147-49b4-acde-5e45d8d27bde | E8A36B40-D552-4026-9778-2849C63036E4 | Труба | 70×5
1022 |  | 70 | 5,5 | 70x5,5 | S235JR | 1 | 8,749 | 1114,48 | 583778,56 | 16679,387 | 1167557,1 | 33358,774 | 1,7460551 | 70×5,5-1 | Труба 70×5,5-1 ДСТУ 8939 | 20 ДСТУ 7809 | Труба 70×5,5, L=1 мм | ДСТУ 8939 | 4985c240-5147-49b4-acde-5e45d8d27bde | E8A36B40-D552-4026-9778-2849C63036E4 | Труба | 70×5,5
1023 |  | 70 | 6 | 70x6 | S235JR | 1 | 9,47 | 1206,3716 | 623090,93 | 17802,598 | 1246181,9 | 35605,196 | 1,7252816 | 70×6-1 | Труба 70×6-1 ДСТУ 8939 | 20 ДСТУ 7809 | Труба 70×6, L=1 мм | ДСТУ 8939 | 4985c240-5147-49b4-acde-5e45d8d27bde | E8A36B40-D552-4026-9778-2849C63036E4 | Труба | 70×6
1024 |  | 70 | 6,5 | 70x6,5 | S235JR | 1 | 10,178 | 1296,6924 | 660421,65 | 18869,19 | 1320843,3 | 37738,38 | 1,7048633 | 70×6,5-1 | Труба 70×6,5-1 ДСТУ 8939 | 20 ДСТУ 7809 | Труба 70×6,5, L=1 мм | ДСТУ 8939 | 4985c240-5147-49b4-acde-5e45d8d27bde | E8A36B40-D552-4026-9778-2849C63036E4 | Труба | 70×6,5
1025 |  | 70 | 7 | 70x7 | S235JR | 1 | 10,876 | 1385,4424 | 695838,45 | 19881,099 | 1391676,9 | 39762,198 | 1,6848 | 70×7-1 | Труба 70×7-1 ДСТУ 8939 | 20 ДСТУ 7809 | Труба 70×7, L=1 мм | ДСТУ 8939 | 4985c240-5147-49b4-acde-5e45d8d27bde | E8A36B40-D552-4026-9778-2849C63036E4 | Труба | 70×7
1026 |  | 70 | 7,5 | 70x7,5 | S235JR | 1 | 11,56 | 1472,6216 | 729407,89 | 20840,225 | 1458815,8 | 41680,45 | 1,6650918 | 70×7,5-1 | Труба 70×7,5-1 ДСТУ 8939 | 20 ДСТУ 7809 | Труба 70×7,5, L=1 мм | ДСТУ 8939 | 4985c240-5147-49b4-acde-5e45d8d27bde | E8A36B40-D552-4026-9778-2849C63036E4 | Труба | 70×7,5
1027 |  | 70 | 8 | 70x8 | S235JR | 1 | 12,232 | 1558,23 | 761195,36 | 21748,439 | 1522390,7 | 43496,878 | 1,6457388 | 70×8-1 | Труба 70×8-1 ДСТУ 8939 | 20 ДСТУ 7809 | Труба 70×8, L=1 мм | ДСТУ 8939 | 4985c240-5147-49b4-acde-5e45d8d27bde | E8A36B40-D552-4026-9778-2849C63036E4 | Труба | 70×8
1028 |  | 70 | 8,5 | 70x8,5 | S235JR | 1 | 12,892 | 1642,2676 | 791265,06 | 22607,573 | 1582530,1 | 45215,146 | 1,6267408 | 70×8,5-1 | Труба 70×8,5-1 ДСТУ 8939 | 20 ДСТУ 7809 | Труба 70×8,5, L=1 мм | ДСТУ 8939 | 4985c240-5147-49b4-acde-5e45d8d27bde | E8A36B40-D552-4026-9778-2849C63036E4 | Труба | 70×8,5
1029 |  | 70 | 9 | 70x9 | S235JR | 1 | 13,539 | 1724,7344 | 819680,02 | 23419,429 | 1639360 | 46838,858 | 1,608098 | 70×9-1 | Труба 70×9-1 ДСТУ 8939 | 20 ДСТУ 7809 | Труба 70×9, L=1 мм | ДСТУ 8939 | 4985c240-5147-49b4-acde-5e45d8d27bde | E8A36B40-D552-4026-9778-2849C63036E4 | Труба | 70×9
1030 |  | 70 | 9,5 | 70x9,5 | S235JR | 1 | 14,174 | 1805,6304 | 846502,1 | 24185,774 | 1693004,2 | 48371,548 | 1,5898102 | 70×9,5-1 | Труба 70×9,5-1 ДСТУ 8939 | 20 ДСТУ 7809 | Труба 70×9,5, L=1 мм | ДСТУ 8939 | 4985c240-5147-49b4-acde-5e45d8d27bde | E8A36B40-D552-4026-9778-2849C63036E4 | Труба | 70×9,5
1031 |  | 70 | 10 | 70x10 | S235JR | 1 | 14,797 | 1884,9556 | 871791,97 | 24908,342 | 1743583,9 | 49816,684 | 1,5718776 | 70×10-1 | Труба 70×10-1 ДСТУ 8939 | 20 ДСТУ 7809 | Труба 70×10, L=1 мм | ДСТУ 8939 | 4985c240-5147-49b4-acde-5e45d8d27bde | E8A36B40-D552-4026-9778-2849C63036E4 | Труба | 70×10
1032 |  | 70 | 11 | 70x11 | S235JR | 1 | 16,005 | 2038,8936 | 918011,84 | 26228,91 | 1836023,7 | 52457,82 | 1,5370776 | 70×11-1 | Труба 70×11-1 ДСТУ 8939 | 20 ДСТУ 7809 | Труба 70×11, L=1 мм | ДСТУ 8939 | 4985c240-5147-49b4-acde-5e45d8d27bde | E8A36B40-D552-4026-9778-2849C63036E4 | Труба | 70×11
1033 |  | 70 | 12 | 70x12 | S235JR | 1 | 17,164 | 2186,5485 | 958801,52 | 27394,329 | 1917603 | 54788,658 | 1,503698 | 70×12-1 | Труба 70×12-1 ДСТУ 8939 | 20 ДСТУ 7809 | Труба 70×12, L=1 мм | ДСТУ 8939 | 4985c240-5147-49b4-acde-5e45d8d27bde | E8A36B40-D552-4026-9778-2849C63036E4 | Труба | 70×12
1034 |  | 73 | 1 | 73x1 | S235JR | 1 | 1,776 | 226,19467 | 146602,42 | 4016,5047 | 293204,84 | 8033,0094 | 1,9509818 | 73×1-1 | Труба 73×1-1 ДСТУ 8939 | 20 ДСТУ 7809 | Труба 73×1, L=1 мм | ДСТУ 8939 | 4985c240-5147-49b4-acde-5e45d8d27bde | E8A36B40-D552-4026-9778-2849C63036E4 | Труба | 73×1
1035 |  | 73 | 1,2 | 73x1,2 | S235JR | 1 | 2,125 | 270,67962 | 174476,02 | 4780,1649 | 348952,04 | 9560,3298 | 1,9417349 | 73×1,2-1 | Труба 73×1,2-1 ДСТУ 8939 | 20 ДСТУ 7809 | Труба 73×1,2, L=1 мм | ДСТУ 8939 | 4985c240-5147-49b4-acde-5e45d8d27bde | E8A36B40-D552-4026-9778-2849C63036E4 | Труба | 73×1,2
1036 |  | 73 | 1,4 | 73x1,4 | S235JR | 1 | 2,472 | 314,91325 | 201879,86 | 5530,9551 | 403759,72 | 11061,91 | 1,9325402 | 73×1,4-1 | Труба 73×1,4-1 ДСТУ 8939 | 20 ДСТУ 7809 | Труба 73×1,4, L=1 мм | ДСТУ 8939 | 4985c240-5147-49b4-acde-5e45d8d27bde | E8A36B40-D552-4026-9778-2849C63036E4 | Труба | 73×1,4
1037 |  | 73 | 1,5 | 73x1,5 | S235JR | 1 | 2,645 | 336,93581 | 215407,28 | 5901,5693 | 430814,56 | 11803,139 | 1,9279625 | 73×1,5-1 | Труба 73×1,5-1 ДСТУ 8939 | 20 ДСТУ 7809 | Труба 73×1,5, L=1 мм | ДСТУ 8939 | 4985c240-5147-49b4-acde-5e45d8d27bde | E8A36B40-D552-4026-9778-2849C63036E4 | Труба | 73×1,5
1038 |  | 73 | 1,6 | 73x1,6 | S235JR | 1 | 2,817 | 358,89554 | 228819,23 | 6269,02 | 457638,46 | 12538,04 | 1,9233978 | 73×1,6-1 | Труба 73×1,6-1 ДСТУ 8939 | 20 ДСТУ 7809 | Труба 73×1,6, L=1 мм | ДСТУ 8939 | 4985c240-5147-49b4-acde-5e45d8d27bde | E8A36B40-D552-4026-9778-2849C63036E4 | Труба | 73×1,6
1039 |  | 73 | 1,8 | 73x1,8 | S235JR | 1 | 3,161 | 402,62651 | 255299,43 | 6994,5049 | 510598,86 | 13989,01 | 1,9143076 | 73×1,8-1 | Труба 73×1,8-1 ДСТУ 8939 | 20 ДСТУ 7809 | Труба 73×1,8, L=1 мм | ДСТУ 8939 | 4985c240-5147-49b4-acde-5e45d8d27bde | E8A36B40-D552-4026-9778-2849C63036E4 | Труба | 73×1,8
1040 |  | 73 | 2 | 73x2 | S235JR | 1 | 3,502 | 446,10616 | 281325,7 | 7707,5534 | 562651,4 | 15415,107 | 1,9052697 | 73×2-1 | Труба 73×2-1 ДСТУ 8939 | 20 ДСТУ 7809 | Труба 73×2, L=1 мм | ДСТУ 8939 | 4985c240-5147-49b4-acde-5e45d8d27bde | E8A36B40-D552-4026-9778-2849C63036E4 | Труба | 73×2
1041 |  | 73 | 2,2 | 73x2,2 | S235JR | 1 | 3,841 | 489,33447 | 306903,24 | 8408,3079 | 613806,48 | 16816,616 | 1,896284 | 73×2,2-1 | Труба 73×2,2-1 ДСТУ 8939 | 20 ДСТУ 7809 | Труба 73×2,2, L=1 мм | ДСТУ 8939 | 4985c240-5147-49b4-acde-5e45d8d27bde | E8A36B40-D552-4026-9778-2849C63036E4 | Труба | 73×2,2
1042 |  | 73 | 2,5 | 73x2,5 | S235JR | 1 | 4,347 | 553,70571 | 344439,56 | 9436,7003 | 688879,12 | 18873,401 | 1,8829034 | 73×2,5-1 | Труба 73×2,5-1 ДСТУ 8939 | 20 ДСТУ 7809 | Труба 73×2,5, L=1 мм | ДСТУ 8939 | 4985c240-5147-49b4-acde-5e45d8d27bde | E8A36B40-D552-4026-9778-2849C63036E4 | Труба | 73×2,5
1043 |  | 73 | 2,8 | 73x2,8 | S235JR | 1 | 4,847 | 617,51145 | 380995,3 | 10438,227 | 761990,6 | 20876,454 | 1,8696403 | 73×2,8-1 | Труба 73×2,8-1 ДСТУ 8939 | 20 ДСТУ 7809 | Труба 73×2,8, L=1 мм | ДСТУ 8939 | 4985c240-5147-49b4-acde-5e45d8d27bde | E8A36B40-D552-4026-9778-2849C63036E4 | Труба | 73×2,8
1044 |  | 73 | 3 | 73x3 | S235JR | 1 | 5,179 | 659,73446 | 404829,56 | 11091,221 | 809659,12 | 22182,442 | 1,8608636 | 73×3-1 | Труба 73×3-1 ДСТУ 8939 | 20 ДСТУ 7809 | Труба 73×3, L=1 мм | ДСТУ 8939 | 4985c240-5147-49b4-acde-5e45d8d27bde | E8A36B40-D552-4026-9778-2849C63036E4 | Труба | 73×3
1045 |  | 73 | 3,2 | 73x3,2 | S235JR | 1 | 5,508 | 701,70614 | 428240,73 | 11732,623 | 856481,46 | 23465,246 | 1,8521391 | 73×3,2-1 | Труба 73×3,2-1 ДСТУ 8939 | 20 ДСТУ 7809 | Труба 73×3,2, L=1 мм | ДСТУ 8939 | 4985c240-5147-49b4-acde-5e45d8d27bde | E8A36B40-D552-4026-9778-2849C63036E4 | Труба | 73×3,2
1046 |  | 73 | 3,5 | 73x3,5 | S235JR | 1 | 5,999 | 764,19241 | 462575,22 | 12673,294 | 925150,44 | 25346,588 | 1,8391503 | 73×3,5-1 | Труба 73×3,5-1 ДСТУ 8939 | 20 ДСТУ 7809 | Труба 73×3,5, L=1 мм | ДСТУ 8939 | 4985c240-5147-49b4-acde-5e45d8d27bde | E8A36B40-D552-4026-9778-2849C63036E4 | Труба | 73×3,5
1047 |  | 73 | 4 | 73x4 | S235JR | 1 | 6,807 | 867,07957 | 517754,89 | 14185,065 | 1035509,8 | 28370,13 | 1,8177636 | 73×4-1 | Труба 73×4-1 ДСТУ 8939 | 20 ДСТУ 7809 | Труба 73×4, L=1 мм | ДСТУ 8939 | 4985c240-5147-49b4-acde-5e45d8d27bde | E8A36B40-D552-4026-9778-2849C63036E4 | Труба | 73×4
1048 |  | 73 | 4,5 | 73x4,5 | S235JR | 1 | 7,602 | 968,39594 | 570445,73 | 15628,65 | 1140891,5 | 31257,3 | 1,7967033 | 73×4,5-1 | Труба 73×4,5-1 ДСТУ 8939 | 20 ДСТУ 7809 | Труба 73×4,5, L=1 мм | ДСТУ 8939 | 4985c240-5147-49b4-acde-5e45d8d27bde | E8A36B40-D552-4026-9778-2849C63036E4 | Труба | 73×4,5
1049 |  | 73 | 5 | 73x5 | S235JR | 1 | 8,385 | 1068,1415 | 620723,73 | 17006,13 | 1241447,5 | 34012,26 | 1,7759696 | 73×5-1 | Труба 73×5-1 ДСТУ 8939 | 20 ДСТУ 7809 | Труба 73×5, L=1 мм | ДСТУ 8939 | 4985c240-5147-49b4-acde-5e45d8d27bde | E8A36B40-D552-4026-9778-2849C63036E4 | Труба | 73×5
1050 |  | 73 | 5,5 | 73x5,5 | S235JR | 1 | 9,156 | 1166,3163 | 668663,71 | 18319,554 | 1337327,4 | 36639,108 | 1,7555624 | 73×5,5-1 | Труба 73×5,5-1 ДСТУ 8939 | 20 ДСТУ 7809 | Труба 73×5,5, L=1 мм | ДСТУ 8939 | 4985c240-5147-49b4-acde-5e45d8d27bde | E8A36B40-D552-4026-9778-2849C63036E4 | Труба | 73×5,5
1051 |  | 73 | 6 | 73x6 | S235JR | 1 | 9,914 | 1262,9202 | 714339,24 | 19570,938 | 1428678,5 | 39141,876 | 1,7354817 | 73×6-1 | Труба 73×6-1 ДСТУ 8939 | 20 ДСТУ 7809 | Труба 73×6, L=1 мм | ДСТУ 8939 | 4985c240-5147-49b4-acde-5e45d8d27bde | E8A36B40-D552-4026-9778-2849C63036E4 | Труба | 73×6
1052 |  | 73 | 6,5 | 73x6,5 | S235JR | 1 | 10,659 | 1357,9534 | 757822,87 | 20762,27 | 1515645,7 | 41524,54 | 1,7157275 | 73×6,5-1 | Труба 73×6,5-1 ДСТУ 8939 | 20 ДСТУ 7809 | Труба 73×6,5, L=1 мм | ДСТУ 8939 | 4985c240-5147-49b4-acde-5e45d8d27bde | E8A36B40-D552-4026-9778-2849C63036E4 | Труба | 73×6,5
1053 |  | 73 | 7 | 73x7 | S235JR | 1 | 11,394 | 1451,4158 | 799185,82 | 21895,502 | 1598371,6 | 43791,004 | 1,6962999 | 73×7-1 | Труба 73×7-1 ДСТУ 8939 | 20 ДСТУ 7809 | Труба 73×7, L=1 мм | ДСТУ 8939 | 4985c240-5147-49b4-acde-5e45d8d27bde | E8A36B40-D552-4026-9778-2849C63036E4 | Труба | 73×7
1054 |  | 73 | 7,5 | 73x7,5 | S235JR | 1 | 12,115 | 1543,3074 | 838498,2 | 22972,553 | 1676996,4 | 45945,106 | 1,6771987 | 73×7,5-1 | Труба 73×7,5-1 ДСТУ 8939 | 20 ДСТУ 7809 | Труба 73×7,5, L=1 мм | ДСТУ 8939 | 4985c240-5147-49b4-acde-5e45d8d27bde | E8A36B40-D552-4026-9778-2849C63036E4 | Труба | 73×7,5
1055 |  | 73 | 8 | 73x8 | S235JR | 1 | 12,824 | 1633,6282 | 875828,92 | 23995,313 | 1751657,8 | 47990,626 | 1,6584241 | 73×8-1 | Труба 73×8-1 ДСТУ 8939 | 20 ДСТУ 7809 | Труба 73×8, L=1 мм | ДСТУ 8939 | 4985c240-5147-49b4-acde-5e45d8d27bde | E8A36B40-D552-4026-9778-2849C63036E4 | Труба | 73×8
1056 |  | 73 | 8,5 | 73x8,5 | S235JR | 1 | 13,521 | 1722,3782 | 911245,72 | 24965,636 | 1822491,4 | 49931,272 | 1,639976 | 73×8,5-1 | Труба 73×8,5-1 ДСТУ 8939 | 20 ДСТУ 7809 | Труба 73×8,5, L=1 мм | ДСТУ 8939 | 4985c240-5147-49b4-acde-5e45d8d27bde | E8A36B40-D552-4026-9778-2849C63036E4 | Труба | 73×8,5
1057 |  | 73 | 9 | 73x9 | S235JR | 1 | 14,205 | 1809,5574 | 944815,16 | 25885,347 | 1889630,3 | 51770,694 | 1,6218544 | 73×9-1 | Труба 73×9-1 ДСТУ 8939 | 20 ДСТУ 7809 | Труба 73×9, L=1 мм | ДСТУ 8939 | 4985c240-5147-49b4-acde-5e45d8d27bde | E8A36B40-D552-4026-9778-2849C63036E4 | Труба | 73×9
1058 |  | 73 | 9,5 | 73x9,5 | S235JR | 1 | 14,877 | 1895,1658 | 976602,63 | 26756,236 | 1953205,3 | 53512,472 | 1,6040593 | 73×9,5-1 | Труба 73×9,5-1 ДСТУ 8939 | 20 ДСТУ 7809 | Труба 73×9,5, L=1 мм | ДСТУ 8939 | 4985c240-5147-49b4-acde-5e45d8d27bde | E8A36B40-D552-4026-9778-2849C63036E4 | Труба | 73×9,5
1059 |  | 73 | 10 | 73x10 | S235JR | 1 | 15,537 | 1979,2034 | 1006672,3 | 27580,063 | 2013344,6 | 55160,126 | 1,5865907 | 73×10-1 | Труба 73×10-1 ДСТУ 8939 | 20 ДСТУ 7809 | Труба 73×10, L=1 мм | ДСТУ 8939 | 4985c240-5147-49b4-acde-5e45d8d27bde | E8A36B40-D552-4026-9778-2849C63036E4 | Труба | 73×10
1060 |  | 73 | 11 | 73x11 | S235JR | 1 | 16,819 | 2142,5662 | 1061909,4 | 29093,408 | 2123818,8 | 58186,816 | 1,5526331 | 73×11-1 | Труба 73×11-1 ДСТУ 8939 | 20 ДСТУ 7809 | Труба 73×11, L=1 мм | ДСТУ 8939 | 4985c240-5147-49b4-acde-5e45d8d27bde | E8A36B40-D552-4026-9778-2849C63036E4 | Труба | 73×11
1061 |  | 73 | 12 | 73x12 | S235JR | 1 | 18,052 | 2299,6458 | 1111016,4 | 30438,805 | 2222032,8 | 60877,61 | 1,5199816 | 73×12-1 | Труба 73×12-1 ДСТУ 8939 | 20 ДСТУ 7809 | Труба 73×12, L=1 мм | ДСТУ 8939 | 4985c240-5147-49b4-acde-5e45d8d27bde | E8A36B40-D552-4026-9778-2849C63036E4 | Труба | 73×12
1062 |  | 75 | 1 | 75x1 | S235JR | 1 | 1,825 | 232,47786 | 159160,15 | 4244,2707 | 318320,3 | 8488,5414 | 1,9522187 | 75×1-1 | Труба 75×1-1 ДСТУ 8939 | 20 ДСТУ 7809 | Труба 75×1, L=1 мм | ДСТУ 8939 | 4985c240-5147-49b4-acde-5e45d8d27bde | E8A36B40-D552-4026-9778-2849C63036E4 | Труба | 75×1
1063 |  | 75 | 1,2 | 75x1,2 | S235JR | 1 | 2,184 | 278,21945 | 189463,27 | 5052,3539 | 378926,54 | 10104,708 | 1,9432109 | 75×1,2-1 | Труба 75×1,2-1 ДСТУ 8939 | 20 ДСТУ 7809 | Труба 75×1,2, L=1 мм | ДСТУ 8939 | 4985c240-5147-49b4-acde-5e45d8d27bde | E8A36B40-D552-4026-9778-2849C63036E4 | Труба | 75×1,2
1064 |  | 75 | 1,4 | 75x1,4 | S235JR | 1 | 2,541 | 323,70971 | 219269,63 | 5847,1901 | 438539,26 | 11694,38 | 1,9342526 | 75×1,4-1 | Труба 75×1,4-1 ДСТУ 8939 | 20 ДСТУ 7809 | Труба 75×1,4, L=1 мм | ДСТУ 8939 | 4985c240-5147-49b4-acde-5e45d8d27bde | E8A36B40-D552-4026-9778-2849C63036E4 | Труба | 75×1,4
1065 |  | 75 | 1,5 | 75x1,5 | S235JR | 1 | 2,719 | 346,36059 | 233988,23 | 6239,6861 | 467976,46 | 12479,372 | 1,929792 | 75×1,5-1 | Труба 75×1,5-1 ДСТУ 8939 | 20 ДСТУ 7809 | Труба 75×1,5, L=1 мм | ДСТУ 8939 | 4985c240-5147-49b4-acde-5e45d8d27bde | E8A36B40-D552-4026-9778-2849C63036E4 | Труба | 75×1,5
1066 |  | 75 | 1,6 | 75x1,6 | S235JR | 1 | 2,896 | 368,94864 | 248584,68 | 6628,9248 | 497169,36 | 13257,85 | 1,9253438 | 75×1,6-1 | Труба 75×1,6-1 ДСТУ 8939 | 20 ДСТУ 7809 | Труба 75×1,6, L=1 мм | ДСТУ 8939 | 4985c240-5147-49b4-acde-5e45d8d27bde | E8A36B40-D552-4026-9778-2849C63036E4 | Труба | 75×1,6
1067 |  | 75 | 1,8 | 75x1,8 | S235JR | 1 | 3,249 | 413,93625 | 277413,87 | 7397,7032 | 554827,74 | 14795,406 | 1,9164845 | 75×1,8-1 | Труба 75×1,8-1 ДСТУ 8939 | 20 ДСТУ 7809 | Труба 75×1,8, L=1 мм | ДСТУ 8939 | 4985c240-5147-49b4-acde-5e45d8d27bde | E8A36B40-D552-4026-9778-2849C63036E4 | Труба | 75×1,8
1068 |  | 75 | 2 | 75x2 | S235JR | 1 | 3,601 | 458,67253 | 305762,58 | 8153,6688 | 611525,16 | 16307,338 | 1,9076747 | 75×2-1 | Труба 75×2-1 ДСТУ 8939 | 20 ДСТУ 7809 | Труба 75×2, L=1 мм | ДСТУ 8939 | 4985c240-5147-49b4-acde-5e45d8d27bde | E8A36B40-D552-4026-9778-2849C63036E4 | Труба | 75×2
1069 |  | 75 | 2,2 | 75x2,2 | S235JR | 1 | 3,93 | 503,15748 | 333636,18 | 8896,9648 | 667272,36 | 17793,93 | 1,8989143 | 75×2,2-1 | Труба 75×2,2-1 ДСТУ 8939 | 20 ДСТУ 7809 | Труба 75×2,2, L=1 мм | ДСТУ 8939 | 4985c240-5147-49b4-acde-5e45d8d27bde | E8A36B40-D552-4026-9778-2849C63036E4 | Труба | 75×2,2
1070 |  | 75 | 2,5 | 75x2,5 | S235JR | 1 | 4,47 | 569,41367 | 374567,43 | 9988,4648 | 749134,86 | 19976,93 | 1,8858667 | 75×2,5-1 | Труба 75×2,5-1 ДСТУ 8939 | 20 ДСТУ 7809 | Труба 75×2,5, L=1 мм | ДСТУ 8939 | 4985c240-5147-49b4-acde-5e45d8d27bde | E8A36B40-D552-4026-9778-2849C63036E4 | Труба | 75×2,5
1071 |  | 75 | 2,8 | 75x2,8 | S235JR | 1 | 7,986 | 635,10437 | 414459,59 | 11052,256 | 828919,18 | 22104,512 | 1,8729303 | 75×2,8-1 | Труба 75×2,8-1 ДСТУ 8939 | 20 ДСТУ 7809 | Труба 75×2,8, L=1 мм | ДСТУ 8939 | 4985c240-5147-49b4-acde-5e45d8d27bde | E8A36B40-D552-4026-9778-2849C63036E4 | Труба | 75×2,8
1072 |  | 75 | 3 | 75x3 | S235JR | 1 | 5,327 | 678,58401 | 440485,85 | 11746,289 | 880971,7 | 23492,578 | 1,864368 | 75×3-1 | Труба 75×3-1 ДСТУ 8939 | 20 ДСТУ 7809 | Труба 75×3, L=1 мм | ДСТУ 8939 | 4985c240-5147-49b4-acde-5e45d8d27bde | E8A36B40-D552-4026-9778-2849C63036E4 | Труба | 75×3
1073 |  | 75 | 3,2 | 75x3,2 | S235JR | 1 | 5,666 | 721,81233 | 466063,39 | 12428,357 | 932126,78 | 24856,714 | 1,8558551 | 75×3,2-1 | Труба 75×3,2-1 ДСТУ 8939 | 20 ДСТУ 7809 | Труба 75×3,2, L=1 мм | ДСТУ 8939 | 4985c240-5147-49b4-acde-5e45d8d27bde | E8A36B40-D552-4026-9778-2849C63036E4 | Труба | 75×3,2
1074 |  | 75 | 3,5 | 75x3,5 | S235JR | 1 | 6,172 | 786,18356 | 503599,71 | 13429,326 | 1007199,4 | 26858,652 | 1,8431787 | 75×3,5-1 | Труба 75×3,5-1 ДСТУ 8939 | 20 ДСТУ 7809 | Труба 75×3,5, L=1 мм | ДСТУ 8939 | 4985c240-5147-49b4-acde-5e45d8d27bde | E8A36B40-D552-4026-9778-2849C63036E4 | Труба | 75×3,5
1075 |  | 75 | 4 | 75x4 | S235JR | 1 | 7,004 | 892,21231 | 563989,71 | 15039,726 | 1127979,4 | 30079,452 | 1,8222987 | 75×4-1 | Труба 75×4-1 ДСТУ 8939 | 20 ДСТУ 7809 | Труба 75×4, L=1 мм | ДСТУ 8939 | 4985c240-5147-49b4-acde-5e45d8d27bde | E8A36B40-D552-4026-9778-2849C63036E4 | Труба | 75×4
1076 |  | 75 | 4,5 | 75x4,5 | S235JR | 1 | 7,824 | 996,67027 | 621735,37 | 16579,61 | 1243470,7 | 33159,22 | 1,801728 | 75×4,5-1 | Труба 75×4,5-1 ДСТУ 8939 | 20 ДСТУ 7809 | Труба 75×4,5, L=1 мм | ДСТУ 8939 | 4985c240-5147-49b4-acde-5e45d8d27bde | E8A36B40-D552-4026-9778-2849C63036E4 | Труба | 75×4,5
1077 |  | 75 | 5 | 75x5 | S235JR | 1 | 8,631 | 1099,5574 | 676915,02 | 18051,067 | 1353830 | 36102,134 | 1,7814667 | 75×5-1 | Труба 75×5-1 ДСТУ 8939 | 20 ДСТУ 7809 | Труба 75×5, L=1 мм | ДСТУ 8939 | 4985c240-5147-49b4-acde-5e45d8d27bde | E8A36B40-D552-4026-9778-2849C63036E4 | Труба | 75×5
1078 |  | 75 | 5,5 | 75x5,5 | S235JR | 1 | 9,427 | 1200,8738 | 729605,89 | 19456,157 | 1459211,8 | 38912,314 | 1,7615147 | 75×5,5-1 | Труба 75×5,5-1 ДСТУ 8939 | 20 ДСТУ 7809 | Труба 75×5,5, L=1 мм | ДСТУ 8939 | 4985c240-5147-49b4-acde-5e45d8d27bde | E8A36B40-D552-4026-9778-2849C63036E4 | Труба | 75×5,5
1079 |  | 75 | 6 | 75x6 | S235JR | 1 | 10,21 | 1300,6194 | 779883,91 | 20796,904 | 1559767,8 | 41593,808 | 1,741872 | 75×6-1 | Труба 75×6-1 ДСТУ 8939 | 20 ДСТУ 7809 | Труба 75×6, L=1 мм | ДСТУ 8939 | 4985c240-5147-49b4-acde-5e45d8d27bde | E8A36B40-D552-4026-9778-2849C63036E4 | Труба | 75×6
1080 |  | 75 | 6,5 | 75x6,5 | S235JR | 1 | 10,98 | 1398,7941 | 827823,83 | 22075,302 | 1655647,7 | 44150,604 | 1,7225387 | 75×6,5-1 | Труба 75×6,5-1 ДСТУ 8939 | 20 ДСТУ 7809 | Труба 75×6,5, L=1 мм | ДСТУ 8939 | 4985c240-5147-49b4-acde-5e45d8d27bde | E8A36B40-D552-4026-9778-2849C63036E4 | Труба | 75×6,5
1081 |  | 75 | 7 | 75x7 | S235JR | 1 | 11,739 | 1495,3981 | 873499,42 | 23293,318 | 1746998,8 | 46586,636 | 1,7035147 | 75×7-1 | Труба 75×7-1 ДСТУ 8939 | 20 ДСТУ 7809 | Труба 75×7, L=1 мм | ДСТУ 8939 | 4985c240-5147-49b4-acde-5e45d8d27bde | E8A36B40-D552-4026-9778-2849C63036E4 | Труба | 75×7
1082 |  | 75 | 7,5 | 75x7,5 | S235JR | 1 | 12,485 | 1590,4313 | 916983,05 | 24452,881 | 1833966,1 | 48905,762 | 1,6848 | 75×7,5-1 | Труба 75×7,5-1 ДСТУ 8939 | 20 ДСТУ 7809 | Труба 75×7,5, L=1 мм | ДСТУ 8939 | 4985c240-5147-49b4-acde-5e45d8d27bde | E8A36B40-D552-4026-9778-2849C63036E4 | Труба | 75×7,5
1083 |  | 75 | 8 | 75x8 | S235JR | 1 | 13,219 | 1683,8937 | 958346 | 25555,893 | 1916692 | 51111,786 | 1,6663947 | 75×8-1 | Труба 75×8-1 ДСТУ 8939 | 20 ДСТУ 7809 | Труба 75×8, L=1 мм | ДСТУ 8939 | 4985c240-5147-49b4-acde-5e45d8d27bde | E8A36B40-D552-4026-9778-2849C63036E4 | Труба | 75×8
1084 |  | 75 | 8,5 | 75x8,5 | S235JR | 1 | 13,94 | 1775,7852 | 997658,32 | 26604,222 | 1995316,6 | 53208,444 | 1,6482987 | 75×8,5-1 | Труба 75×8,5-1 ДСТУ 8939 | 20 ДСТУ 7809 | Труба 75×8,5, L=1 мм | ДСТУ 8939 | 4985c240-5147-49b4-acde-5e45d8d27bde | E8A36B40-D552-4026-9778-2849C63036E4 | Труба | 75×8,5
1085 |  | 75 | 9 | 75x9 | S235JR | 1 | 14,649 | 1866,106 | 1034989 | 27599,707 | 2069978 | 55199,414 | 1,630512 | 75×9-1 | Труба 75×9-1 ДСТУ 8939 | 20 ДСТУ 7809 | Труба 75×9, L=1 мм | ДСТУ 8939 | 4985c240-5147-49b4-acde-5e45d8d27bde | E8A36B40-D552-4026-9778-2849C63036E4 | Труба | 75×9
1086 |  | 75 | 9,5 | 75x9,5 | S235JR | 1 | 15,345 | 1954,856 | 1070405,8 | 28544,155 | 2140811,6 | 57088,31 | 1,6130347 | 75×9,5-1 | Труба 75×9,5-1 ДСТУ 8939 | 20 ДСТУ 7809 | Труба 75×9,5, L=1 мм | ДСТУ 8939 | 4985c240-5147-49b4-acde-5e45d8d27bde | E8A36B40-D552-4026-9778-2849C63036E4 | Труба | 75×9,5
1087 |  | 75 | 10 | 75x10 | S235JR | 1 | 16,03 | 2042,0352 | 1103975,3 | 29439,341 | 2207950,6 | 58878,682 | 1,5958667 | 75×10-1 | Труба 75×10-1 ДСТУ 8939 | 20 ДСТУ 7809 | Труба 75×10, L=1 мм | ДСТУ 8939 | 4985c240-5147-49b4-acde-5e45d8d27bde | E8A36B40-D552-4026-9778-2849C63036E4 | Труба | 75×10
1088 |  | 75 | 11 | 75x11 | S235JR | 1 | 17,362 | 2211,6812 | 1165832,5 | 31088,867 | 2331665 | 62177,734 | 1,5624587 | 75×11-1 | Труба 75×11-1 ДСТУ 8939 | 20 ДСТУ 7809 | Труба 75×11, L=1 мм | ДСТУ 8939 | 4985c240-5147-49b4-acde-5e45d8d27bde | E8A36B40-D552-4026-9778-2849C63036E4 | Труба | 75×11
1089 |  | 75 | 12 | 75x12 | S235JR | 1 | 18,644 | 2375,044 | 1221069,5 | 32561,853 | 2442139 | 65123,706 | 1,530288 | 75×12-1 | Труба 75×12-1 ДСТУ 8939 | 20 ДСТУ 7809 | Труба 75×12, L=1 мм | ДСТУ 8939 | 4985c240-5147-49b4-acde-5e45d8d27bde | E8A36B40-D552-4026-9778-2849C63036E4 | Труба | 75×12
1090 |  | 76 | 1 | 76x1 | S235JR | 1 | 1,85 | 235,61945 | 165699,38 | 4360,51 | 331398,76 | 8721,02 | 1,952813 | 76×1-1 | Труба 76×1-1 ДСТУ 8939 | 20 ДСТУ 7809 | Труба 76×1, L=1 мм | ДСТУ 8939 | 4985c240-5147-49b4-acde-5e45d8d27bde | E8A36B40-D552-4026-9778-2849C63036E4 | Труба | 76×1
1091 |  | 76 | 1,2 | 76x1,2 | S235JR | 1 | 2,214 | 281,98936 | 197268,48 | 5191,2758 | 394536,96 | 10382,552 | 1,9439202 | 76×1,2-1 | Труба 76×1,2-1 ДСТУ 8939 | 20 ДСТУ 7809 | Труба 76×1,2, L=1 мм | ДСТУ 8939 | 4985c240-5147-49b4-acde-5e45d8d27bde | E8A36B40-D552-4026-9778-2849C63036E4 | Труба | 76×1,2
1092 |  | 76 | 1,4 | 76x1,4 | S235JR | 1 | 2,576 | 328,10794 | 228327,03 | 6008,6061 | 456654,06 | 12017,212 | 1,9350756 | 76×1,4-1 | Труба 76×1,4-1 ДСТУ 8939 | 20 ДСТУ 7809 | Труба 76×1,4, L=1 мм | ДСТУ 8939 | 4985c240-5147-49b4-acde-5e45d8d27bde | E8A36B40-D552-4026-9778-2849C63036E4 | Труба | 76×1,4
1093 |  | 76 | 1,5 | 76x1,5 | S235JR | 1 | 2,756 | 351,07298 | 243666,59 | 6412,2787 | 487333,18 | 12824,557 | 1,9306714 | 76×1,5-1 | Труба 76×1,5-1 ДСТУ 8939 | 20 ДСТУ 7809 | Труба 76×1,5, L=1 мм | ДСТУ 8939 | 4985c240-5147-49b4-acde-5e45d8d27bde | E8A36B40-D552-4026-9778-2849C63036E4 | Труба | 76×1,5
1094 |  | 76 | 1,6 | 76x1,6 | S235JR | 1 | 2,936 | 373,97519 | 258880,59 | 6812,6471 | 517761,18 | 13625,294 | 1,9262792 | 76×1,6-1 | Труба 76×1,6-1 ДСТУ 8939 | 20 ДСТУ 7809 | Труба 76×1,6, L=1 мм | ДСТУ 8939 | 4985c240-5147-49b4-acde-5e45d8d27bde | E8A36B40-D552-4026-9778-2849C63036E4 | Труба | 76×1,6
1095 |  | 76 | 1,8 | 76x1,8 | S235JR | 1 | 3,294 | 419,59111 | 288934,63 | 7603,5429 | 577869,26 | 15207,086 | 1,917531 | 76×1,8-1 | Труба 76×1,8-1 ДСТУ 8939 | 20 ДСТУ 7809 | Труба 76×1,8, L=1 мм | ДСТУ 8939 | 4985c240-5147-49b4-acde-5e45d8d27bde | E8A36B40-D552-4026-9778-2849C63036E4 | Труба | 76×1,8
1096 |  | 76 | 2 | 76x2 | S235JR | 1 | 3,65 | 464,95571 | 318494,66 | 8381,4384 | 636989,32 | 16762,877 | 1,908831 | 76×2-1 | Труба 76×2-1 ДСТУ 8939 | 20 ДСТУ 7809 | Труба 76×2, L=1 мм | ДСТУ 8939 | 4985c240-5147-49b4-acde-5e45d8d27bde | E8A36B40-D552-4026-9778-2849C63036E4 | Труба | 76×2
1097 |  | 76 | 2,2 | 76x2,2 | S235JR | 1 | 4,004 | 510,06898 | 347566,1 | 9146,4763 | 695132,2 | 18292,953 | 1,9001792 | 76×2,2-1 | Труба 76×2,2-1 ДСТУ 8939 | 20 ДСТУ 7809 | Труба 76×2,2, L=1 мм | ДСТУ 8939 | 4985c240-5147-49b4-acde-5e45d8d27bde | E8A36B40-D552-4026-9778-2849C63036E4 | Труба | 76×2,2
1098 |  | 76 | 2,5 | 76x2,5 | S235JR | 1 | 4,532 | 577,26765 | 390269,01 | 10270,237 | 780538,02 | 20540,474 | 1,8872919 | 76×2,5-1 | Труба 76×2,5-1 ДСТУ 8939 | 20 ДСТУ 7809 | Труба 76×2,5, L=1 мм | ДСТУ 8939 | 4985c240-5147-49b4-acde-5e45d8d27bde | E8A36B40-D552-4026-9778-2849C63036E4 | Труба | 76×2,5
1099 |  | 76 | 2,8 | 76x2,8 | S235JR | 1 | 5,055 | 643,90083 | 431902,92 | 11365,866 | 863805,84 | 22731,732 | 1,874513 | 76×2,8-1 | Труба 76×2,8-1 ДСТУ 8939 | 20 ДСТУ 7809 | Труба 76×2,8, L=1 мм | ДСТУ 8939 | 4985c240-5147-49b4-acde-5e45d8d27bde | E8A36B40-D552-4026-9778-2849C63036E4 | Труба | 76×2,8
1100 |  | 76 | 3 | 76x3 | S235JR | 1 | 5,401 | 688,00879 | 459073,87 | 12080,891 | 918147,74 | 24161,782 | 1,866054 | 76×3-1 | Труба 76×3-1 ДСТУ 8939 | 20 ДСТУ 7809 | Труба 76×3, L=1 мм | ДСТУ 8939 | 4985c240-5147-49b4-acde-5e45d8d27bde | E8A36B40-D552-4026-9778-2849C63036E4 | Труба | 76×3
1101 |  | 76 | 3,2 | 76x3,2 | S235JR | 1 | 5,745 | 731,86542 | 485782,99 | 12783,763 | 971565,98 | 25567,526 | 1,8576432 | 76×3,2-1 | Труба 76×3,2-1 ДСТУ 8939 | 20 ДСТУ 7809 | Труба 76×3,2, L=1 мм | ДСТУ 8939 | 4985c240-5147-49b4-acde-5e45d8d27bde | E8A36B40-D552-4026-9778-2849C63036E4 | Труба | 76×3,2
1102 |  | 76 | 3,5 | 76x3,5 | S235JR | 1 | 6,258 | 797,17914 | 524992,29 | 13815,587 | 1049984,6 | 27631,174 | 1,8451174 | 76×3,5-1 | Труба 76×3,5-1 ДСТУ 8939 | 20 ДСТУ 7809 | Труба 76×3,5, L=1 мм | ДСТУ 8939 | 4985c240-5147-49b4-acde-5e45d8d27bde | E8A36B40-D552-4026-9778-2849C63036E4 | Труба | 76×3,5
1103 |  | 76 | 4 | 76x4 | S235JR | 1 | 7,103 | 904,77868 | 588106,14 | 15476,477 | 1176212,3 | 30952,954 | 1,824482 | 76×4-1 | Труба 76×4-1 ДСТУ 8939 | 20 ДСТУ 7809 | Труба 76×4, L=1 мм | ДСТУ 8939 | 4985c240-5147-49b4-acde-5e45d8d27bde | E8A36B40-D552-4026-9778-2849C63036E4 | Труба | 76×4
1104 |  | 76 | 4,5 | 76x4,5 | S235JR | 1 | 7,935 | 1010,8074 | 648496,12 | 17065,687 | 1296992,2 | 34131,374 | 1,8041479 | 76×4,5-1 | Труба 76×4,5-1 ДСТУ 8939 | 20 ДСТУ 7809 | Труба 76×4,5, L=1 мм | ДСТУ 8939 | 4985c240-5147-49b4-acde-5e45d8d27bde | E8A36B40-D552-4026-9778-2849C63036E4 | Труба | 76×4,5
1105 |  | 76 | 5 | 76x5 | S235JR | 1 | 8,755 | 1115,2654 | 706241,81 | 18585,311 | 1412483,6 | 37170,622 | 1,784115 | 76×5-1 | Труба 76×5-1 ДСТУ 8939 | 20 ДСТУ 7809 | Труба 76×5, L=1 мм | ДСТУ 8939 | 4985c240-5147-49b4-acde-5e45d8d27bde | E8A36B40-D552-4026-9778-2849C63036E4 | Труба | 76×5
1106 |  | 76 | 5,5 | 76x5,5 | S235JR | 1 | 9,562 | 1218,1526 | 761421,51 | 20037,408 | 1522843 | 40074,816 | 1,7643833 | 76×5,5-1 | Труба 76×5,5-1 ДСТУ 8939 | 20 ДСТУ 7809 | Труба 76×5,5, L=1 мм | ДСТУ 8939 | 4985c240-5147-49b4-acde-5e45d8d27bde | E8A36B40-D552-4026-9778-2849C63036E4 | Труба | 76×5,5
1107 |  | 76 | 6 | 76x6 | S235JR | 1 | 10,358 | 1319,4689 | 814112,31 | 21424,008 | 1628224,6 | 42848,016 | 1,7449529 | 76×6-1 | Труба 76×6-1 ДСТУ 8939 | 20 ДСТУ 7809 | Труба 76×6, L=1 мм | ДСТУ 8939 | 4985c240-5147-49b4-acde-5e45d8d27bde | E8A36B40-D552-4026-9778-2849C63036E4 | Труба | 76×6
1108 |  | 76 | 6,5 | 76x6,5 | S235JR | 1 | 11,14 | 1419,2145 | 864390,33 | 22747,114 | 1728780,7 | 45494,228 | 1,7258238 | 76×6,5-1 | Труба 76×6,5-1 ДСТУ 8939 | 20 ДСТУ 7809 | Труба 76×6,5, L=1 мм | ДСТУ 8939 | 4985c240-5147-49b4-acde-5e45d8d27bde | E8A36B40-D552-4026-9778-2849C63036E4 | Труба | 76×6,5
1109 |  | 76 | 7 | 76x7 | S235JR | 1 | 11,911 | 1517,3893 | 912330,32 | 24008,693 | 1824660,6 | 48017,386 | 1,7069958 | 76×7-1 | Труба 76×7-1 ДСТУ 8939 | 20 ДСТУ 7809 | Труба 76×7, L=1 мм | ДСТУ 8939 | 4985c240-5147-49b4-acde-5e45d8d27bde | E8A36B40-D552-4026-9778-2849C63036E4 | Труба | 76×7
1110 |  | 76 | 7,5 | 76x7,5 | S235JR | 1 | 12,67 | 1613,9932 | 958005,84 | 25210,68 | 1916011,7 | 50421,36 | 1,6884692 | 76×7,5-1 | Труба 76×7,5-1 ДСТУ 8939 | 20 ДСТУ 7809 | Труба 76×7,5, L=1 мм | ДСТУ 8939 | 4985c240-5147-49b4-acde-5e45d8d27bde | E8A36B40-D552-4026-9778-2849C63036E4 | Труба | 76×7,5
1111 |  | 76 | 8 | 76x8 | S235JR | 1 | 13,416 | 1709,0264 | 1001489,5 | 26354,987 | 2002979 | 52709,974 | 1,6702438 | 76×8-1 | Труба 76×8-1 ДСТУ 8939 | 20 ДСТУ 7809 | Труба 76×8, L=1 мм | ДСТУ 8939 | 4985c240-5147-49b4-acde-5e45d8d27bde | E8A36B40-D552-4026-9778-2849C63036E4 | Труба | 76×8
1112 |  | 76 | 8,5 | 76x8,5 | S235JR | 1 | 14,15 | 1802,4888 | 1042852,4 | 27443,484 | 2085704,8 | 54886,968 | 1,6523196 | 76×8,5-1 | Труба 76×8,5-1 ДСТУ 8939 | 20 ДСТУ 7809 | Труба 76×8,5, L=1 мм | ДСТУ 8939 | 4985c240-5147-49b4-acde-5e45d8d27bde | E8A36B40-D552-4026-9778-2849C63036E4 | Труба | 76×8,5
1113 |  | 76 | 9 | 76x9 | S235JR | 1 | 14,871 | 1894,3804 | 1082164,8 | 28478,021 | 2164329,6 | 56956,042 | 1,6346967 | 76×9-1 | Труба 76×9-1 ДСТУ 8939 | 20 ДСТУ 7809 | Труба 76×9, L=1 мм | ДСТУ 8939 | 4985c240-5147-49b4-acde-5e45d8d27bde | E8A36B40-D552-4026-9778-2849C63036E4 | Труба | 76×9
1114 |  | 76 | 9,5 | 76x9,5 | S235JR | 1 | 15,58 | 1984,7012 | 1119495,5 | 29460,408 | 2238991 | 58920,816 | 1,617375 | 76×9,5-1 | Труба 76×9,5-1 ДСТУ 8939 | 20 ДСТУ 7809 | Труба 76×9,5, L=1 мм | ДСТУ 8939 | 4985c240-5147-49b4-acde-5e45d8d27bde | E8A36B40-D552-4026-9778-2849C63036E4 | Труба | 76×9,5
1115 |  | 76 | 10 | 76x10 | S235JR | 1 | 16,276 | 2073,4512 | 1154912,3 | 30392,429 | 2309824,6 | 60784,858 | 1,6003546 | 76×10-1 | Труба 76×10-1 ДСТУ 8939 | 20 ДСТУ 7809 | Труба 76×10, L=1 мм | ДСТУ 8939 | 4985c240-5147-49b4-acde-5e45d8d27bde | E8A36B40-D552-4026-9778-2849C63036E4 | Труба | 76×10
1116 |  | 76 | 11 | 76x11 | S235JR | 1 | 17,633 | 2246,2387 | 1220269,2 | 32112,347 | 2440538,4 | 64224,694 | 1,5672175 | 76×11-1 | Труба 76×11-1 ДСТУ 8939 | 20 ДСТУ 7809 | Труба 76×11, L=1 мм | ДСТУ 8939 | 4985c240-5147-49b4-acde-5e45d8d27bde | E8A36B40-D552-4026-9778-2849C63036E4 | Труба | 76×11
1117 |  | 76 | 12 | 76x12 | S235JR | 1 | 18,94 | 2412,7432 | 1278753,9 | 33651,418 | 2557507,8 | 67302,836 | 1,5352853 | 76×12-1 | Труба 76×12-1 ДСТУ 8939 | 20 ДСТУ 7809 | Труба 76×12, L=1 мм | ДСТУ 8939 | 4985c240-5147-49b4-acde-5e45d8d27bde | E8A36B40-D552-4026-9778-2849C63036E4 | Труба | 76×12
1118 |  | 80 | 1,2 | 80x1,2 | S235JR | 1 | 2,331 | 297,069 | 230632,49 | 5765,8123 | 461264,98 | 11531,625 | 1,946583 | 80×1,2-1 | Труба 80×1,2-1 ДСТУ 8939 | 20 ДСТУ 7809 | Труба 80×1,2, L=1 мм | ДСТУ 8939 | 4985c240-5147-49b4-acde-5e45d8d27bde | E8A36B40-D552-4026-9778-2849C63036E4 | Труба | 80×1,2
1119 |  | 80 | 1,4 | 80x1,4 | S235JR | 1 | 2,714 | 345,70086 | 267050,46 | 6676,2615 | 534100,92 | 13352,523 | 1,9381658 | 80×1,4-1 | Труба 80×1,4-1 ДСТУ 8939 | 20 ДСТУ 7809 | Труба 80×1,4, L=1 мм | ДСТУ 8939 | 4985c240-5147-49b4-acde-5e45d8d27bde | E8A36B40-D552-4026-9778-2849C63036E4 | Труба | 80×1,4
1120 |  | 80 | 1,5 | 80x1,5 | S235JR | 1 | 2,904 | 369,92253 | 285048,43 | 7126,2108 | 570096,86 | 14252,422 | 1,9339734 | 80×1,5-1 | Труба 80×1,5-1 ДСТУ 8939 | 20 ДСТУ 7809 | Труба 80×1,5, L=1 мм | ДСТУ 8939 | 4985c240-5147-49b4-acde-5e45d8d27bde | E8A36B40-D552-4026-9778-2849C63036E4 | Труба | 80×1,5
1121 |  | 80 | 1,6 | 80x1,6 | S235JR | 1 | 3,094 | 394,08138 | 302906,71 | 7572,6678 | 605813,42 | 15145,336 | 1,929792 | 80×1,6-1 | Труба 80×1,6-1 ДСТУ 8939 | 20 ДСТУ 7809 | Труба 80×1,6, L=1 мм | ДСТУ 8939 | 4985c240-5147-49b4-acde-5e45d8d27bde | E8A36B40-D552-4026-9778-2849C63036E4 | Труба | 80×1,6
1122 |  | 80 | 1,8 | 80x1,8 | S235JR | 1 | 3,471 | 442,21058 | 338207,07 | 8455,1768 | 676414,14 | 16910,354 | 1,9214618 | 80×1,8-1 | Труба 80×1,8-1 ДСТУ 8939 | 20 ДСТУ 7809 | Труба 80×1,8, L=1 мм | ДСТУ 8939 | 4985c240-5147-49b4-acde-5e45d8d27bde | E8A36B40-D552-4026-9778-2849C63036E4 | Труба | 80×1,8
1123 |  | 80 | 2 | 80x2 | S235JR | 1 | 3,847 | 490,08845 | 372957,31 | 9323,9328 | 745914,62 | 18647,866 | 1,913175 | 80×2-1 | Труба 80×2-1 ДСТУ 8939 | 20 ДСТУ 7809 | Труба 80×2, L=1 мм | ДСТУ 8939 | 4985c240-5147-49b4-acde-5e45d8d27bde | E8A36B40-D552-4026-9778-2849C63036E4 | Труба | 80×2
1124 |  | 80 | 2,2 | 80x2,2 | S235JR | 1 | 4,221 | 537,715 | 407163,18 | 10179,08 | 814326,36 | 20358,16 | 1,9049318 | 80×2,2-1 | Труба 80×2,2-1 ДСТУ 8939 | 20 ДСТУ 7809 | Труба 80×2,2, L=1 мм | ДСТУ 8939 | 4985c240-5147-49b4-acde-5e45d8d27bde | E8A36B40-D552-4026-9778-2849C63036E4 | Труба | 80×2,2
1125 |  | 80 | 2,5 | 80x2,5 | S235JR | 1 | 4,778 | 608,68358 | 457463,75 | 11436,594 | 914927,5 | 22873,188 | 1,8926484 | 80×2,5-1 | Труба 80×2,5-1 ДСТУ 8939 | 20 ДСТУ 7809 | Труба 80×2,5, L=1 мм | ДСТУ 8939 | 4985c240-5147-49b4-acde-5e45d8d27bde | E8A36B40-D552-4026-9778-2849C63036E4 | Труба | 80×2,5
1126 |  | 80 | 2,8 | 80x2,8 | S235JR | 1 | 5,331 | 679,08667 | 506571,49 | 12664,287 | 1013143 | 25328,574 | 1,880463 | 80×2,8-1 | Труба 80×2,8-1 ДСТУ 8939 | 20 ДСТУ 7809 | Труба 80×2,8, L=1 мм | ДСТУ 8939 | 4985c240-5147-49b4-acde-5e45d8d27bde | E8A36B40-D552-4026-9778-2849C63036E4 | Труба | 80×2,8
1127 |  | 80 | 3 | 80x3 | S235JR | 1 | 5,697 | 725,7079 | 538656,69 | 13466,417 | 1077313,4 | 26932,834 | 1,8723938 | 80×3-1 | Труба 80×3-1 ДСТУ 8939 | 20 ДСТУ 7809 | Труба 80×3, L=1 мм | ДСТУ 8939 | 4985c240-5147-49b4-acde-5e45d8d27bde | E8A36B40-D552-4026-9778-2849C63036E4 | Труба | 80×3
1128 |  | 80 | 3,2 | 80x3,2 | S235JR | 1 | 6,06 | 772,07781 | 570225,79 | 14255,645 | 1140451,6 | 28511,29 | 1,864368 | 80×3,2-1 | Труба 80×3,2-1 ДСТУ 8939 | 20 ДСТУ 7809 | Труба 80×3,2, L=1 мм | ДСТУ 8939 | 4985c240-5147-49b4-acde-5e45d8d27bde | E8A36B40-D552-4026-9778-2849C63036E4 | Труба | 80×3,2
1129 |  | 80 | 3,5 | 80x3,5 | S235JR | 1 | 6,603 | 841,16143 | 616623,9 | 15415,598 | 1233247,8 | 30831,196 | 1,8524109 | 80×3,5-1 | Труба 80×3,5-1 ДСТУ 8939 | 20 ДСТУ 7809 | Труба 80×3,5, L=1 мм | ДСТУ 8939 | 4985c240-5147-49b4-acde-5e45d8d27bde | E8A36B40-D552-4026-9778-2849C63036E4 | Труба | 80×3,5
1130 |  | 80 | 4 | 80x4 | S235JR | 1 | 7,497 | 955,04417 | 691451,98 | 17286,3 | 1382904 | 34572,6 | 1,8327 | 80×4-1 | Труба 80×4-1 ДСТУ 8939 | 20 ДСТУ 7809 | Труба 80×4, L=1 мм | ДСТУ 8939 | 4985c240-5147-49b4-acde-5e45d8d27bde | E8A36B40-D552-4026-9778-2849C63036E4 | Труба | 80×4
1131 |  | 80 | 4,5 | 80x4,5 | S235JR | 1 | 8,379 | 1067,3561 | 763226,32 | 19080,658 | 1526452,6 | 38161,316 | 1,8132609 | 80×4,5-1 | Труба 80×4,5-1 ДСТУ 8939 | 20 ДСТУ 7809 | Труба 80×4,5, L=1 мм | ДСТУ 8939 | 4985c240-5147-49b4-acde-5e45d8d27bde | E8A36B40-D552-4026-9778-2849C63036E4 | Труба | 80×4,5
1132 |  | 80 | 5 | 80x5 | S235JR | 1 | 9,248 | 1178,0972 | 832031,15 | 20800,779 | 1664062,3 | 41601,558 | 1,7940938 | 80×5-1 | Труба 80×5-1 ДСТУ 8939 | 20 ДСТУ 7809 | Труба 80×5, L=1 мм | ДСТУ 8939 | 4985c240-5147-49b4-acde-5e45d8d27bde | E8A36B40-D552-4026-9778-2849C63036E4 | Труба | 80×5
1133 |  | 80 | 5,5 | 80x5,5 | S235JR | 1 | 10,105 | 1287,2676 | 897949,61 | 22448,74 | 1795899,2 | 44897,48 | 1,7751984 | 80×5,5-1 | Труба 80×5,5-1 ДСТУ 8939 | 20 ДСТУ 7809 | Труба 80×5,5, L=1 мм | ДСТУ 8939 | 4985c240-5147-49b4-acde-5e45d8d27bde | E8A36B40-D552-4026-9778-2849C63036E4 | Труба | 80×5,5
1134 |  | 80 | 6 | 80x6 | S235JR | 1 | 10,95 | 1394,8671 | 961063,43 | 24026,586 | 1922126,9 | 48053,172 | 1,756575 | 80×6-1 | Труба 80×6-1 ДСТУ 8939 | 20 ДСТУ 7809 | Труба 80×6, L=1 мм | ДСТУ 8939 | 4985c240-5147-49b4-acde-5e45d8d27bde | E8A36B40-D552-4026-9778-2849C63036E4 | Труба | 80×6
1135 |  | 80 | 6,5 | 80x6,5 | S235JR | 1 | 11,781 | 1500,8959 | 1021453,5 | 25536,338 | 2042907 | 51072,676 | 1,7382234 | 80×6,5-1 | Труба 80×6,5-1 ДСТУ 8939 | 20 ДСТУ 7809 | Труба 80×6,5, L=1 мм | ДСТУ 8939 | 4985c240-5147-49b4-acde-5e45d8d27bde | E8A36B40-D552-4026-9778-2849C63036E4 | Труба | 80×6,5
1136 |  | 80 | 7 | 80x7 | S235JR | 1 | 12,602 | 1605,3538 | 1079199,1 | 26979,978 | 2158398,2 | 53959,956 | 1,7201438 | 80×7-1 | Труба 80×7-1 ДСТУ 8939 | 20 ДСТУ 7809 | Труба 80×7, L=1 мм | ДСТУ 8939 | 4985c240-5147-49b4-acde-5e45d8d27bde | E8A36B40-D552-4026-9778-2849C63036E4 | Труба | 80×7
1137 |  | 80 | 7,5 | 80x7,5 | S235JR | 1 | 13,41 | 1708,241 | 1134378,8 | 28359,47 | 2268757,6 | 56718,94 | 1,7023359 | 80×7,5-1 | Труба 80×7,5-1 ДСТУ 8939 | 20 ДСТУ 7809 | Труба 80×7,5, L=1 мм | ДСТУ 8939 | 4985c240-5147-49b4-acde-5e45d8d27bde | E8A36B40-D552-4026-9778-2849C63036E4 | Труба | 80×7,5
1138 |  | 80 | 8 | 80x8 | S235JR | 1 | 14,205 | 1809,5574 | 1187069,7 | 29676,743 | 2374139,4 | 59353,486 | 1,6848 | 80×8-1 | Труба 80×8-1 ДСТУ 8939 | 20 ДСТУ 7809 | Труба 80×8, L=1 мм | ДСТУ 8939 | 4985c240-5147-49b4-acde-5e45d8d27bde | E8A36B40-D552-4026-9778-2849C63036E4 | Труба | 80×8
1139 |  | 80 | 8,5 | 80x8,5 | S235JR | 1 | 14,988 | 1909,3029 | 1237347,6 | 30933,69 | 2474695,2 | 61867,38 | 1,6675359 | 80×8,5-1 | Труба 80×8,5-1 ДСТУ 8939 | 20 ДСТУ 7809 | Труба 80×8,5, L=1 мм | ДСТУ 8939 | 4985c240-5147-49b4-acde-5e45d8d27bde | E8A36B40-D552-4026-9778-2849C63036E4 | Труба | 80×8,5
1140 |  | 80 | 9 | 80x9 | S235JR | 1 | 15,759 | 2007,4777 | 1285287,6 | 32132,19 | 2570575,2 | 64264,38 | 1,6505438 | 80×9-1 | Труба 80×9-1 ДСТУ 8939 | 20 ДСТУ 7809 | Труба 80×9, L=1 мм | ДСТУ 8939 | 4985c240-5147-49b4-acde-5e45d8d27bde | E8A36B40-D552-4026-9778-2849C63036E4 | Труба | 80×9
1141 |  | 80 | 9,5 | 80x9,5 | S235JR | 1 | 16,517 | 2104,0817 | 1330963,2 | 33274,08 | 2661926,4 | 66548,16 | 1,6338234 | 80×9,5-1 | Труба 80×9,5-1 ДСТУ 8939 | 20 ДСТУ 7809 | Труба 80×9,5, L=1 мм | ДСТУ 8939 | 4985c240-5147-49b4-acde-5e45d8d27bde | E8A36B40-D552-4026-9778-2849C63036E4 | Труба | 80×9,5
1142 |  | 80 | 10 | 80x10 | S235JR | 1 | 17,263 | 2199,1149 | 1374446,8 | 34361,17 | 2748893,6 | 68722,34 | 1,617375 | 80×10-1 | Труба 80×10-1 ДСТУ 8939 | 20 ДСТУ 7809 | Труба 80×10, L=1 мм | ДСТУ 8939 | 4985c240-5147-49b4-acde-5e45d8d27bde | E8A36B40-D552-4026-9778-2849C63036E4 | Труба | 80×10
1143 |  | 80 | 11 | 80x11 | S235JR | 1 | 18,718 | 2384,4688 | 1455122,1 | 36378,053 | 2910244,2 | 72756,106 | 1,5852938 | 80×11-1 | Труба 80×11-1 ДСТУ 8939 | 20 ДСТУ 7809 | Труба 80×11, L=1 мм | ДСТУ 8939 | 4985c240-5147-49b4-acde-5e45d8d27bde | E8A36B40-D552-4026-9778-2849C63036E4 | Труба | 80×11
1144 |  | 80 | 12 | 80x12 | S235JR | 1 | 20,124 | 2563,5396 | 1527869,6 | 38196,74 | 3055739,2 | 76393,48 | 1,5543 | 80×12-1 | Труба 80×12-1 ДСТУ 8939 | 20 ДСТУ 7809 | Труба 80×12, L=1 мм | ДСТУ 8939 | 4985c240-5147-49b4-acde-5e45d8d27bde | E8A36B40-D552-4026-9778-2849C63036E4 | Труба | 80×12
1145 |  | 83 | 1,2 | 83x1,2 | S235JR | 1 | 2,42 | 308,37873 | 257985,02 | 6216,5065 | 515970,04 | 12433,013 | 1,9484142 | 83×1,2-1 | Труба 83×1,2-1 ДСТУ 8939 | 20 ДСТУ 7809 | Труба 83×1,2, L=1 мм | ДСТУ 8939 | 4985c240-5147-49b4-acde-5e45d8d27bde | E8A36B40-D552-4026-9778-2849C63036E4 | Труба | 83×1,2
1146 |  | 83 | 1,4 | 83x1,4 | S235JR | 1 | 2,817 | 358,89554 | 298803,87 | 7200,0933 | 597607,74 | 14400,187 | 1,9402913 | 83×1,4-1 | Труба 83×1,4-1 ДСТУ 8939 | 20 ДСТУ 7809 | Труба 83×1,4, L=1 мм | ДСТУ 8939 | 4985c240-5147-49b4-acde-5e45d8d27bde | E8A36B40-D552-4026-9778-2849C63036E4 | Труба | 83×1,4
1147 |  | 83 | 1,5 | 83x1,5 | S235JR | 1 | 3,015 | 384,0597 | 318985,58 | 7686,3995 | 637971,16 | 15372,799 | 1,936245 | 83×1,5-1 | Труба 83×1,5-1 ДСТУ 8939 | 20 ДСТУ 7809 | Труба 83×1,5, L=1 мм | ДСТУ 8939 | 4985c240-5147-49b4-acde-5e45d8d27bde | E8A36B40-D552-4026-9778-2849C63036E4 | Труба | 83×1,5
1148 |  | 83 | 1,6 | 83x1,6 | S235JR | 1 | 3,212 | 409,16103 | 339016,51 | 8169,0725 | 678033,02 | 16338,145 | 1,9322089 | 83×1,6-1 | Труба 83×1,6-1 ДСТУ 8939 | 20 ДСТУ 7809 | Труба 83×1,6, L=1 мм | ДСТУ 8939 | 4985c240-5147-49b4-acde-5e45d8d27bde | E8A36B40-D552-4026-9778-2849C63036E4 | Труба | 83×1,6
1149 |  | 83 | 1,8 | 83x1,8 | S235JR | 1 | 3,605 | 459,17518 | 378628,97 | 9123,5896 | 757257,94 | 18247,179 | 1,9241668 | 83×1,8-1 | Труба 83×1,8-1 ДСТУ 8939 | 20 ДСТУ 7809 | Труба 83×1,8, L=1 мм | ДСТУ 8939 | 4985c240-5147-49b4-acde-5e45d8d27bde | E8A36B40-D552-4026-9778-2849C63036E4 | Труба | 83×1,8
1150 |  | 83 | 2 | 83x2 | S235JR | 1 | 3,995 | 508,93801 | 417647,25 | 10063,789 | 835294,5 | 20127,578 | 1,9161652 | 83×2-1 | Труба 83×2-1 ДСТУ 8939 | 20 ДСТУ 7809 | Труба 83×2, L=1 мм | ДСТУ 8939 | 4985c240-5147-49b4-acde-5e45d8d27bde | E8A36B40-D552-4026-9778-2849C63036E4 | Труба | 83×2
1151 |  | 83 | 2,2 | 83x2,2 | S235JR | 1 | 4,383 | 558,44951 | 456077,34 | 10989,815 | 912154,68 | 21979,63 | 1,908204 | 83×2,2-1 | Труба 83×2,2-1 ДСТУ 8939 | 20 ДСТУ 7809 | Труба 83×2,2, L=1 мм | ДСТУ 8939 | 4985c240-5147-49b4-acde-5e45d8d27bde | E8A36B40-D552-4026-9778-2849C63036E4 | Труба | 83×2,2
1152 |  | 83 | 2,5 | 83x2,5 | S235JR | 1 | 4,963 | 632,24552 | 512632,57 | 12352,592 | 1025265,1 | 24705,184 | 1,8963379 | 83×2,5-1 | Труба 83×2,5-1 ДСТУ 8939 | 20 ДСТУ 7809 | Труба 83×2,5, L=1 мм | ДСТУ 8939 | 4985c240-5147-49b4-acde-5e45d8d27bde | E8A36B40-D552-4026-9778-2849C63036E4 | Труба | 83×2,5
1153 |  | 83 | 2,8 | 83x2,8 | S235JR | 1 | 5,538 | 705,47605 | 567897,64 | 13684,28 | 1135795,3 | 27368,56 | 1,8845628 | 83×2,8-1 | Труба 83×2,8-1 ДСТУ 8939 | 20 ДСТУ 7809 | Труба 83×2,8, L=1 мм | ДСТУ 8939 | 4985c240-5147-49b4-acde-5e45d8d27bde | E8A36B40-D552-4026-9778-2849C63036E4 | Труба | 83×2,8
1154 |  | 83 | 3 | 83x3 | S235JR | 1 | 5,919 | 753,98224 | 604034,02 | 14555,037 | 1208068 | 29110,074 | 1,8767632 | 83×3-1 | Труба 83×3-1 ДСТУ 8939 | 20 ДСТУ 7809 | Труба 83×3, L=1 мм | ДСТУ 8939 | 4985c240-5147-49b4-acde-5e45d8d27bde | E8A36B40-D552-4026-9778-2849C63036E4 | Труба | 83×3
1155 |  | 83 | 3,2 | 83x3,2 | S235JR | 1 | 6,198 | 802,2371 | 639611,61 | 15412,328 | 1279223,2 | 30824,656 | 1,8690041 | 83×3,2-1 | Труба 83×3,2-1 ДСТУ 8939 | 20 ДСТУ 7809 | Труба 83×3,2, L=1 мм | ДСТУ 8939 | 4985c240-5147-49b4-acde-5e45d8d27bde | E8A36B40-D552-4026-9778-2849C63036E4 | Труба | 83×3,2
1156 |  | 83 | 3,5 | 83x3,5 | S235JR | 1 | 6,862 | 874,14816 | 691942,9 | 16673,323 | 1383885,8 | 33346,646 | 1,8574411 | 83×3,5-1 | Труба 83×3,5-1 ДСТУ 8939 | 20 ДСТУ 7809 | Труба 83×3,5, L=1 мм | ДСТУ 8939 | 4985c240-5147-49b4-acde-5e45d8d27bde | E8A36B40-D552-4026-9778-2849C63036E4 | Труба | 83×3,5
1157 |  | 83 | 4 | 83x4 | S235JR | 1 | 7,793 | 992,74328 | 776449,34 | 18709,623 | 1552898,7 | 37419,246 | 1,8383716 | 83×4-1 | Труба 83×4-1 ДСТУ 8939 | 20 ДСТУ 7809 | Труба 83×4, L=1 мм | ДСТУ 8939 | 4985c240-5147-49b4-acde-5e45d8d27bde | E8A36B40-D552-4026-9778-2849C63036E4 | Труба | 83×4
1158 |  | 83 | 4,5 | 83x4,5 | S235JR | 1 | 8,712 | 1109,7676 | 857642,27 | 20666,079 | 1715284,5 | 41332,158 | 1,8195547 | 83×4,5-1 | Труба 83×4,5-1 ДСТУ 8939 | 20 ДСТУ 7809 | Труба 83×4,5, L=1 мм | ДСТУ 8939 | 4985c240-5147-49b4-acde-5e45d8d27bde | E8A36B40-D552-4026-9778-2849C63036E4 | Труба | 83×4,5
1159 |  | 83 | 5 | 83x5 | S235JR | 1 | 9,618 | 1225,2211 | 935609,46 | 22544,806 | 1871218,9 | 45089,612 | 1,8009903 | 83×5-1 | Труба 83×5-1 ДСТУ 8939 | 20 ДСТУ 7809 | Труба 83×5, L=1 мм | ДСТУ 8939 | 4985c240-5147-49b4-acde-5e45d8d27bde | E8A36B40-D552-4026-9778-2849C63036E4 | Труба | 83×5
1160 |  | 83 | 5,5 | 83x5,5 | S235JR | 1 | 10,512 | 1339,1039 | 1010437,6 | 24347,894 | 2020875,2 | 48695,788 | 1,7826785 | 83×5,5-1 | Труба 83×5,5-1 ДСТУ 8939 | 20 ДСТУ 7809 | Труба 83×5,5, L=1 мм | ДСТУ 8939 | 4985c240-5147-49b4-acde-5e45d8d27bde | E8A36B40-D552-4026-9778-2849C63036E4 | Труба | 83×5,5
1161 |  | 83 | 6 | 83x6 | S235JR | 1 | 11,394 | 1451,4158 | 1082211,9 | 26077,395 | 2164423,8 | 52154,79 | 1,7646192 | 83×6-1 | Труба 83×6-1 ДСТУ 8939 | 20 ДСТУ 7809 | Труба 83×6, L=1 мм | ДСТУ 8939 | 4985c240-5147-49b4-acde-5e45d8d27bde | E8A36B40-D552-4026-9778-2849C63036E4 | Труба | 83×6
1162 |  | 83 | 6,5 | 83x6,5 | S235JR | 1 | 12,263 | 1562,1569 | 1151016,7 | 27735,342 | 2302033,4 | 55470,684 | 1,7468126 | 83×6,5-1 | Труба 83×6,5-1 ДСТУ 8939 | 20 ДСТУ 7809 | Труба 83×6,5, L=1 мм | ДСТУ 8939 | 4985c240-5147-49b4-acde-5e45d8d27bde | E8A36B40-D552-4026-9778-2849C63036E4 | Труба | 83×6,5
1163 |  | 83 | 7 | 83x7 | S235JR | 1 | 13,12 | 1671,3273 | 1216935,2 | 29323,74 | 2433870,4 | 58647,48 | 1,7292585 | 83×7-1 | Труба 83×7-1 ДСТУ 8939 | 20 ДСТУ 7809 | Труба 83×7, L=1 мм | ДСТУ 8939 | 4985c240-5147-49b4-acde-5e45d8d27bde | E8A36B40-D552-4026-9778-2849C63036E4 | Труба | 83×7
1164 |  | 83 | 7,5 | 83x7,5 | S235JR | 1 | 13,965 | 1778,9268 | 1280049 | 30844,554 | 2560098 | 61689,108 | 1,711957 | 83×7,5-1 | Труба 83×7,5-1 ДСТУ 8939 | 20 ДСТУ 7809 | Труба 83×7,5, L=1 мм | ДСТУ 8939 | 4985c240-5147-49b4-acde-5e45d8d27bde | E8A36B40-D552-4026-9778-2849C63036E4 | Труба | 83×7,5
1165 |  | 83 | 8 | 83x8 | S235JR | 1 | 14,797 | 1884,9556 | 1340439,1 | 32299,737 | 2680878,2 | 64599,474 | 1,6949081 | 83×8-1 | Труба 83×8-1 ДСТУ 8939 | 20 ДСТУ 7809 | Труба 83×8, L=1 мм | ДСТУ 8939 | 4985c240-5147-49b4-acde-5e45d8d27bde | E8A36B40-D552-4026-9778-2849C63036E4 | Труба | 83×8
1166 |  | 83 | 8,5 | 83x8,5 | S235JR | 1 | 15,617 | 1989,4135 | 1398184,7 | 33691,198 | 2796369,4 | 67382,396 | 1,6781118 | 83×8,5-1 | Труба 83×8,5-1 ДСТУ 8939 | 20 ДСТУ 7809 | Труба 83×8,5, L=1 мм | ДСТУ 8939 | 4985c240-5147-49b4-acde-5e45d8d27bde | E8A36B40-D552-4026-9778-2849C63036E4 | Труба | 83×8,5
1167 |  | 83 | 9 | 83x9 | S235JR | 1 | 16,425 | 2092,3007 | 1453364,4 | 35020,829 | 2906728,8 | 70041,658 | 1,661568 | 83×9-1 | Труба 83×9-1 ДСТУ 8939 | 20 ДСТУ 7809 | Труба 83×9, L=1 мм | ДСТУ 8939 | 4985c240-5147-49b4-acde-5e45d8d27bde | E8A36B40-D552-4026-9778-2849C63036E4 | Труба | 83×9
1168 |  | 83 | 9,5 | 83x9,5 | S235JR | 1 | 17,22 | 2193,6171 | 1506055,2 | 36290,487 | 3012110,4 | 72580,974 | 1,6452768 | 83×9,5-1 | Труба 83×9,5-1 ДСТУ 8939 | 20 ДСТУ 7809 | Труба 83×9,5, L=1 мм | ДСТУ 8939 | 4985c240-5147-49b4-acde-5e45d8d27bde | E8A36B40-D552-4026-9778-2849C63036E4 | Труба | 83×9,5
1169 |  | 83 | 10 | 83x10 | S235JR | 1 | 18,003 | 2293,3626 | 1556333,2 | 37502,005 | 3112666,4 | 75004,01 | 1,6292382 | 83×10-1 | Труба 83×10-1 ДСТУ 8939 | 20 ДСТУ 7809 | Труба 83×10, L=1 мм | ДСТУ 8939 | 4985c240-5147-49b4-acde-5e45d8d27bde | E8A36B40-D552-4026-9778-2849C63036E4 | Труба | 83×10
1170 |  | 83 | 11 | 83x11 | S235JR | 1 | 19,532 | 2488,1414 | 1649948,8 | 39757,802 | 3299897,6 | 79515,604 | 1,5979187 | 83×11-1 | Труба 83×11-1 ДСТУ 8939 | 20 ДСТУ 7809 | Труба 83×11, L=1 мм | ДСТУ 8939 | 4985c240-5147-49b4-acde-5e45d8d27bde | E8A36B40-D552-4026-9778-2849C63036E4 | Труба | 83×11
1171 |  | 83 | 12 | 83x12 | S235JR | 1 | 21,012 | 2676,6369 | 1734795,3 | 41802,296 | 3469590,6 | 83604,592 | 1,5676095 | 83×12-1 | Труба 83×12-1 ДСТУ 8939 | 20 ДСТУ 7809 | Труба 83×12, L=1 мм | ДСТУ 8939 | 4985c240-5147-49b4-acde-5e45d8d27bde | E8A36B40-D552-4026-9778-2849C63036E4 | Труба | 83×12
1172 |  | 85 | 1,2 | 85x1,2 | S235JR | 1 | 2,48 | 315,91856 | 277371,76 | 6526,3944 | 554743,52 | 13052,789 | 1,9495642 | 85×1,2-1 | Труба 85×1,2-1 ДСТУ 8939 | 20 ДСТУ 7809 | Труба 85×1,2, L=1 мм | ДСТУ 8939 | 4985c240-5147-49b4-acde-5e45d8d27bde | E8A36B40-D552-4026-9778-2849C63036E4 | Труба | 85×1,2
1173 |  | 85 | 1,4 | 85x1,4 | S235JR | 1 | 2,886 | 367,692 | 321313,17 | 7560,3099 | 642626,34 | 15120,62 | 1,9416264 | 85×1,4-1 | Труба 85×1,4-1 ДСТУ 8939 | 20 ДСТУ 7809 | Труба 85×1,4, L=1 мм | ДСТУ 8939 | 4985c240-5147-49b4-acde-5e45d8d27bde | E8A36B40-D552-4026-9778-2849C63036E4 | Труба | 85×1,4
1174 |  | 85 | 1,5 | 85x1,5 | S235JR | 1 | 3,089 | 393,48448 | 343044,69 | 8071,6398 | 686089,38 | 16143,28 | 1,937672 | 85×1,5-1 | Труба 85×1,5-1 ДСТУ 8939 | 20 ДСТУ 7809 | Труба 85×1,5, L=1 мм | ДСТУ 8939 | 4985c240-5147-49b4-acde-5e45d8d27bde | E8A36B40-D552-4026-9778-2849C63036E4 | Труба | 85×1,5
1175 |  | 85 | 1,6 | 85x1,6 | S235JR | 1 | 3,291 | 419,21412 | 364617,77 | 8579,2416 | 729235,54 | 17158,483 | 1,9337272 | 85×1,6-1 | Труба 85×1,6-1 ДСТУ 8939 | 20 ДСТУ 7809 | Труба 85×1,6, L=1 мм | ДСТУ 8939 | 4985c240-5147-49b4-acde-5e45d8d27bde | E8A36B40-D552-4026-9778-2849C63036E4 | Труба | 85×1,6
1176 |  | 85 | 1,8 | 85x1,8 | S235JR | 1 | 3,693 | 470,48492 | 407291,74 | 9583,3351 | 814583,48 | 19166,67 | 1,9258665 | 85×1,8-1 | Труба 85×1,8-1 ДСТУ 8939 | 20 ДСТУ 7809 | Труба 85×1,8, L=1 мм | ДСТУ 8939 | 4985c240-5147-49b4-acde-5e45d8d27bde | E8A36B40-D552-4026-9778-2849C63036E4 | Труба | 85×1,8
1177 |  | 85 | 2 | 85x2 | S235JR | 1 | 4,094 | 521,50438 | 449341,21 | 10572,734 | 898682,42 | 21145,468 | 1,9180443 | 85×2-1 | Труба 85×2-1 ДСТУ 8939 | 20 ДСТУ 7809 | Труба 85×2, L=1 мм | ДСТУ 8939 | 4985c240-5147-49b4-acde-5e45d8d27bde | E8A36B40-D552-4026-9778-2849C63036E4 | Труба | 85×2
1178 |  | 85 | 2,2 | 85x2,2 | S235JR | 1 | 4,492 | 572,27252 | 490772,33 | 11547,584 | 981544,66 | 23095,168 | 1,9102607 | 85×2,2-1 | Труба 85×2,2-1 ДСТУ 8939 | 20 ДСТУ 7809 | Труба 85×2,2, L=1 мм | ДСТУ 8939 | 4985c240-5147-49b4-acde-5e45d8d27bde | E8A36B40-D552-4026-9778-2849C63036E4 | Труба | 85×2,2
1179 |  | 85 | 2,5 | 85x2,5 | S235JR | 1 | 5,086 | 647,95348 | 551772,89 | 12982,892 | 1103545,8 | 25965,784 | 1,8986574 | 85×2,5-1 | Труба 85×2,5-1 ДСТУ 8939 | 20 ДСТУ 7809 | Труба 85×2,5, L=1 мм | ДСТУ 8939 | 4985c240-5147-49b4-acde-5e45d8d27bde | E8A36B40-D552-4026-9778-2849C63036E4 | Труба | 85×2,5
1180 |  | 85 | 2,8 | 85x2,8 | S235JR | 1 | 5,676 | 723,06897 | 611416,27 | 14386,265 | 1222832,5 | 28772,53 | 1,8871409 | 85×2,8-1 | Труба 85×2,8-1 ДСТУ 8939 | 20 ДСТУ 7809 | Труба 85×2,8, L=1 мм | ДСТУ 8939 | 4985c240-5147-49b4-acde-5e45d8d27bde | E8A36B40-D552-4026-9778-2849C63036E4 | Труба | 85×2,8
1181 |  | 85 | 3 | 85x3 | S235JR | 1 | 6,067 | 772,83179 | 650434,56 | 15304,343 | 1300869,1 | 30608,686 | 1,8795114 | 85×3-1 | Труба 85×3-1 ДСТУ 8939 | 20 ДСТУ 7809 | Труба 85×3, L=1 мм | ДСТУ 8939 | 4985c240-5147-49b4-acde-5e45d8d27bde | E8A36B40-D552-4026-9778-2849C63036E4 | Труба | 85×3
1182 |  | 85 | 3,2 | 85x3,2 | S235JR | 1 | 6,455 | 822,34329 | 688864,64 | 16208,58 | 1377729,3 | 32417,16 | 1,8719204 | 85×3,2-1 | Труба 85×3,2-1 ДСТУ 8939 | 20 ДСТУ 7809 | Труба 85×3,2, L=1 мм | ДСТУ 8939 | 4985c240-5147-49b4-acde-5e45d8d27bde | E8A36B40-D552-4026-9778-2849C63036E4 | Труба | 85×3,2
1183 |  | 85 | 3,5 | 85x3,5 | S235JR | 1 | 7,035 | 896,1393 | 745419,87 | 17539,291 | 1490839,7 | 35078,582 | 1,8606062 | 85×3,5-1 | Труба 85×3,5-1 ДСТУ 8939 | 20 ДСТУ 7809 | Труба 85×3,5, L=1 мм | ДСТУ 8939 | 4985c240-5147-49b4-acde-5e45d8d27bde | E8A36B40-D552-4026-9778-2849C63036E4 | Труба | 85×3,5
1184 |  | 85 | 4 | 85x4 | S235JR | 1 | 7,99 | 1017,876 | 836821,31 | 19689,913 | 1673642,6 | 39379,826 | 1,8419419 | 85×4-1 | Труба 85×4-1 ДСТУ 8939 | 20 ДСТУ 7809 | Труба 85×4, L=1 мм | ДСТУ 8939 | 4985c240-5147-49b4-acde-5e45d8d27bde | E8A36B40-D552-4026-9778-2849C63036E4 | Труба | 85×4
1185 |  | 85 | 4,5 | 85x4,5 | S235JR | 1 | 8,934 | 1138,0419 | 924730,17 | 21758,357 | 1849460,3 | 43516,714 | 1,8235183 | 85×4,5-1 | Труба 85×4,5-1 ДСТУ 8939 | 20 ДСТУ 7809 | Труба 85×4,5, L=1 мм | ДСТУ 8939 | 4985c240-5147-49b4-acde-5e45d8d27bde | E8A36B40-D552-4026-9778-2849C63036E4 | Труба | 85×4,5
1186 |  | 85 | 5 | 85x5 | S235JR | 1 | 9,865 | 1256,6371 | 1009236,7 | 23746,746 | 2018473,4 | 47493,492 | 1,8053356 | 85×5-1 | Труба 85×5-1 ДСТУ 8939 | 20 ДСТУ 7809 | Труба 85×5, L=1 мм | ДСТУ 8939 | 4985c240-5147-49b4-acde-5e45d8d27bde | E8A36B40-D552-4026-9778-2849C63036E4 | Труба | 85×5
1187 |  | 85 | 5,5 | 85x5,5 | S235JR | 1 | 10,783 | 1373,6614 | 1090429,6 | 25657,167 | 2180859,2 | 51314,334 | 1,7873938 | 85×5,5-1 | Труба 85×5,5-1 ДСТУ 8939 | 20 ДСТУ 7809 | Труба 85×5,5, L=1 мм | ДСТУ 8939 | 4985c240-5147-49b4-acde-5e45d8d27bde | E8A36B40-D552-4026-9778-2849C63036E4 | Труба | 85×5,5
1188 |  | 85 | 6 | 85x6 | S235JR | 1 | 11,69 | 1489,1149 | 1168396,8 | 27491,689 | 2336793,6 | 54983,378 | 1,7696927 | 85×6-1 | Труба 85×6-1 ДСТУ 8939 | 20 ДСТУ 7809 | Труба 85×6, L=1 мм | ДСТУ 8939 | 4985c240-5147-49b4-acde-5e45d8d27bde | E8A36B40-D552-4026-9778-2849C63036E4 | Труба | 85×6
1189 |  | 85 | 6,5 | 85x6,5 | S235JR | 1 | 12,584 | 1602,9977 | 1243224,9 | 29252,351 | 2486449,8 | 58504,702 | 1,7522325 | 85×6,5-1 | Труба 85×6,5-1 ДСТУ 8939 | 20 ДСТУ 7809 | Труба 85×6,5, L=1 мм | ДСТУ 8939 | 4985c240-5147-49b4-acde-5e45d8d27bde | E8A36B40-D552-4026-9778-2849C63036E4 | Труба | 85×6,5
1190 |  | 85 | 7 | 85x7 | S235JR | 1 | 13,465 | 1715,3096 | 1314999,2 | 30941,158 | 2629998,4 | 61882,316 | 1,7350131 | 85×7-1 | Труба 85×7-1 ДСТУ 8939 | 20 ДСТУ 7809 | Труба 85×7, L=1 мм | ДСТУ 8939 | 4985c240-5147-49b4-acde-5e45d8d27bde | E8A36B40-D552-4026-9778-2849C63036E4 | Труба | 85×7
1191 |  | 85 | 7,5 | 85x7,5 | S235JR | 1 | 14,334 | 1826,0507 | 1383804 | 32560,094 | 2767608 | 65120,188 | 1,7180346 | 85×7,5-1 | Труба 85×7,5-1 ДСТУ 8939 | 20 ДСТУ 7809 | Труба 85×7,5, L=1 мм | ДСТУ 8939 | 4985c240-5147-49b4-acde-5e45d8d27bde | E8A36B40-D552-4026-9778-2849C63036E4 | Труба | 85×7,5
1192 |  | 85 | 8 | 85x8 | S235JR | 1 | 15,191 | 1935,2211 | 1449722,5 | 34111,118 | 2899445 | 68222,236 | 1,7012969 | 85×8-1 | Труба 85×8-1 ДСТУ 8939 | 20 ДСТУ 7809 | Труба 85×8, L=1 мм | ДСТУ 8939 | 4985c240-5147-49b4-acde-5e45d8d27bde | E8A36B40-D552-4026-9778-2849C63036E4 | Труба | 85×8
1193 |  | 85 | 8,5 | 85x8,5 | S235JR | 1 | 16,036 | 2042,8206 | 1512836,3 | 35596,148 | 3025672,6 | 71192,296 | 1,6848 | 85×8,5-1 | Труба 85×8,5-1 ДСТУ 8939 | 20 ДСТУ 7809 | Труба 85×8,5, L=1 мм | ДСТУ 8939 | 4985c240-5147-49b4-acde-5e45d8d27bde | E8A36B40-D552-4026-9778-2849C63036E4 | Труба | 85×8,5
1194 |  | 85 | 9 | 85x9 | S235JR | 1 | 16,868 | 2148,8494 | 1573226,4 | 37017,092 | 3146452,8 | 74034,184 | 1,6685439 | 85×9-1 | Труба 85×9-1 ДСТУ 8939 | 20 ДСТУ 7809 | Труба 85×9, L=1 мм | ДСТУ 8939 | 4985c240-5147-49b4-acde-5e45d8d27bde | E8A36B40-D552-4026-9778-2849C63036E4 | Труба | 85×9
1195 |  | 85 | 9,5 | 85x9,5 | S235JR | 1 | 17,688 | 2253,3073 | 1630972 | 38375,812 | 3261944 | 76751,624 | 1,6525287 | 85×9,5-1 | Труба 85×9,5-1 ДСТУ 8939 | 20 ДСТУ 7809 | Труба 85×9,5, L=1 мм | ДСТУ 8939 | 4985c240-5147-49b4-acde-5e45d8d27bde | E8A36B40-D552-4026-9778-2849C63036E4 | Труба | 85×9,5
1196 |  | 85 | 10 | 85x10 | S235JR | 1 | 18,496 | 2356,1945 | 1686151,7 | 39674,158 | 3372303,4 | 79348,316 | 1,6367543 | 85×10-1 | Труба 85×10-1 ДСТУ 8939 | 20 ДСТУ 7809 | Труба 85×10, L=1 мм | ДСТУ 8939 | 4985c240-5147-49b4-acde-5e45d8d27bde | E8A36B40-D552-4026-9778-2849C63036E4 | Труба | 85×10
1197 |  | 85 | 11 | 85x11 | S235JR | 1 | 20,074 | 2557,2564 | 1789120,5 | 42096,953 | 3578241 | 84193,906 | 1,605928 | 85×11-1 | Труба 85×11-1 ДСТУ 8939 | 20 ДСТУ 7809 | Труба 85×11, L=1 мм | ДСТУ 8939 | 4985c240-5147-49b4-acde-5e45d8d27bde | E8A36B40-D552-4026-9778-2849C63036E4 | Труба | 85×11
1198 |  | 85 | 12 | 85x12 | S235JR | 1 | 21,603 | 2752,0352 | 1882736,1 | 44299,673 | 3765472,2 | 88599,346 | 1,5760651 | 85×12-1 | Труба 85×12-1 ДСТУ 8939 | 20 ДСТУ 7809 | Труба 85×12, L=1 мм | ДСТУ 8939 | 4985c240-5147-49b4-acde-5e45d8d27bde | E8A36B40-D552-4026-9778-2849C63036E4 | Труба | 85×12
1199 |  | 89 | 1,2 | 89x1,2 | S235JR | 1 | 2,598 | 330,9982 | 319011,1 | 7168,7888 | 638022,2 | 14337,578 | 1,9517113 | 89×1,2-1 | Труба 89×1,2-1 ДСТУ 8939 | 20 ДСТУ 7809 | Труба 89×1,2, L=1 мм | ДСТУ 8939 | 4985c240-5147-49b4-acde-5e45d8d27bde | E8A36B40-D552-4026-9778-2849C63036E4 | Труба | 89×1,2
1200 |  | 89 | 1,4 | 89x1,4 | S235JR | 1 | 3,024 | 385,28492 | 369667,4 | 8307,1326 | 739334,8 | 16614,265 | 1,9441195 | 89×1,4-1 | Труба 89×1,4-1 ДСТУ 8939 | 20 ДСТУ 7809 | Труба 89×1,4, L=1 мм | ДСТУ 8939 | 4985c240-5147-49b4-acde-5e45d8d27bde | E8A36B40-D552-4026-9778-2849C63036E4 | Труба | 89×1,4
1201 |  | 89 | 1,5 | 89x1,5 | S235JR | 1 | 3,237 | 412,33404 | 394732,53 | 8870,3939 | 789465,06 | 17740,788 | 1,9403368 | 89×1,5-1 | Труба 89×1,5-1 ДСТУ 8939 | 20 ДСТУ 7809 | Труба 89×1,5, L=1 мм | ДСТУ 8939 | 4985c240-5147-49b4-acde-5e45d8d27bde | E8A36B40-D552-4026-9778-2849C63036E4 | Труба | 89×1,5
1202 |  | 89 | 1,6 | 89x1,6 | S235JR | 1 | 3,449 | 439,32032 | 419623,39 | 9429,7391 | 839246,78 | 18859,478 | 1,9365629 | 89×1,6-1 | Труба 89×1,6-1 ДСТУ 8939 | 20 ДСТУ 7809 | Труба 89×1,6, L=1 мм | ДСТУ 8939 | 4985c240-5147-49b4-acde-5e45d8d27bde | E8A36B40-D552-4026-9778-2849C63036E4 | Труба | 89×1,6
1203 |  | 89 | 1,8 | 89x1,8 | S235JR | 1 | 3,871 | 493,10438 | 468885,56 | 10536,754 | 937771,12 | 21073,508 | 1,9290414 | 89×1,8-1 | Труба 89×1,8-1 ДСТУ 8939 | 20 ДСТУ 7809 | Труба 89×1,8, L=1 мм | ДСТУ 8939 | 4985c240-5147-49b4-acde-5e45d8d27bde | E8A36B40-D552-4026-9778-2849C63036E4 | Труба | 89×1,8
1204 |  | 89 | 2 | 89x2 | S235JR | 1 | 4,291 | 546,63712 | 517460,36 | 11628,323 | 1034920,7 | 23256,646 | 1,9215551 | 89×2-1 | Труба 89×2-1 ДСТУ 8939 | 20 ДСТУ 7809 | Труба 89×2, L=1 мм | ДСТУ 8939 | 4985c240-5147-49b4-acde-5e45d8d27bde | E8A36B40-D552-4026-9778-2849C63036E4 | Труба | 89×2
1205 |  | 89 | 2,2 | 89x2,2 | S235JR | 1 | 4,709 | 599,91853 | 565354,22 | 12704,589 | 1130708,4 | 25409,178 | 1,9141039 | 89×2,2-1 | Труба 89×2,2-1 ДСТУ 8939 | 20 ДСТУ 7809 | Труба 89×2,2, L=1 мм | ДСТУ 8939 | 4985c240-5147-49b4-acde-5e45d8d27bde | E8A36B40-D552-4026-9778-2849C63036E4 | Труба | 89×2,2
1206 |  | 89 | 2,5 | 89x2,5 | S235JR | 1 | 5,333 | 679,36941 | 635932,23 | 14290,612 | 1271864,5 | 28581,224 | 1,9029931 | 89×2,5-1 | Труба 89×2,5-1 ДСТУ 8939 | 20 ДСТУ 7809 | Труба 89×2,5, L=1 мм | ДСТУ 8939 | 4985c240-5147-49b4-acde-5e45d8d27bde | E8A36B40-D552-4026-9778-2849C63036E4 | Труба | 89×2,5
1207 |  | 89 | 2,8 | 89x2,8 | S235JR | 1 | 5,952 | 758,2548 | 705013,94 | 15843,01 | 1410027,9 | 31686,02 | 1,8919613 | 89×2,8-1 | Труба 89×2,8-1 ДСТУ 8939 | 20 ДСТУ 7809 | Труба 89×2,8, L=1 мм | ДСТУ 8939 | 4985c240-5147-49b4-acde-5e45d8d27bde | E8A36B40-D552-4026-9778-2849C63036E4 | Труба | 89×2,8
1208 |  | 89 | 3 | 89x3 | S235JR | 1 | 6,636 | 810,5309 | 750247,66 | 16859,498 | 1500495,3 | 33718,996 | 1,8846507 | 89×3-1 | Труба 89×3-1 ДСТУ 8939 | 20 ДСТУ 7809 | Труба 89×3, L=1 мм | ДСТУ 8939 | 4985c240-5147-49b4-acde-5e45d8d27bde | E8A36B40-D552-4026-9778-2849C63036E4 | Труба | 89×3
1209 |  | 89 | 3,2 | 89x3,2 | S235JR | 1 | 6,771 | 862,55568 | 794832,12 | 17861,396 | 1589664,2 | 35722,792 | 1,8773752 | 89×3,2-1 | Труба 89×3,2-1 ДСТУ 8939 | 20 ДСТУ 7809 | Труба 89×3,2, L=1 мм | ДСТУ 8939 | 4985c240-5147-49b4-acde-5e45d8d27bde | E8A36B40-D552-4026-9778-2849C63036E4 | Труба | 89×3,2
1210 |  | 89 | 3,5 | 89x3,5 | S235JR | 1 | 7,38 | 940,1216 | 860505,05 | 19337,192 | 1721010,1 | 38674,384 | 1,866528 | 89×3,5-1 | Труба 89×3,5-1 ДСТУ 8939 | 20 ДСТУ 7809 | Труба 89×3,5, L=1 мм | ДСТУ 8939 | 4985c240-5147-49b4-acde-5e45d8d27bde | E8A36B40-D552-4026-9778-2849C63036E4 | Труба | 89×3,5
1211 |  | 89 | 4 | 89x4 | S235JR | 1 | 8,385 | 1068,1415 | 966801,58 | 21725,878 | 1933603,2 | 43451,756 | 1,8486249 | 89×4-1 | Труба 89×4-1 ДСТУ 8939 | 20 ДСТУ 7809 | Труба 89×4, L=1 мм | ДСТУ 8939 | 4985c240-5147-49b4-acde-5e45d8d27bde | E8A36B40-D552-4026-9778-2849C63036E4 | Труба | 89×4
1212 |  | 89 | 4,5 | 89x4,5 | S235JR | 1 | 9,378 | 1194,5906 | 1069233,2 | 24027,712 | 2138466,4 | 48055,424 | 1,8309415 | 89×4,5-1 | Труба 89×4,5-1 ДСТУ 8939 | 20 ДСТУ 7809 | Труба 89×4,5, L=1 мм | ДСТУ 8939 | 4985c240-5147-49b4-acde-5e45d8d27bde | E8A36B40-D552-4026-9778-2849C63036E4 | Труба | 89×4,5
1213 |  | 89 | 5 | 89x5 | S235JR | 1 | 10,358 | 1319,4689 | 1167894,9 | 26244,829 | 2335789,8 | 52489,658 | 1,8134778 | 89×5-1 | Труба 89×5-1 ДСТУ 8939 | 20 ДСТУ 7809 | Труба 89×5, L=1 мм | ДСТУ 8939 | 4985c240-5147-49b4-acde-5e45d8d27bde | E8A36B40-D552-4026-9778-2849C63036E4 | Труба | 89×5
1214 |  | 89 | 5,5 | 89x5,5 | S235JR | 1 | 11,326 | 1442,7764 | 1262880,2 | 28379,33 | 2525760,4 | 56758,66 | 1,7962338 | 89×5,5-1 | Труба 89×5,5-1 ДСТУ 8939 | 20 ДСТУ 7809 | Труба 89×5,5, L=1 мм | ДСТУ 8939 | 4985c240-5147-49b4-acde-5e45d8d27bde | E8A36B40-D552-4026-9778-2849C63036E4 | Труба | 89×5,5
1215 |  | 89 | 6 | 89x6 | S235JR | 1 | 12,281 | 1564,5131 | 1354281,7 | 30433,297 | 2708563,4 | 60866,594 | 1,7792094 | 89×6-1 | Труба 89×6-1 ДСТУ 8939 | 20 ДСТУ 7809 | Труба 89×6, L=1 мм | ДСТУ 8939 | 4985c240-5147-49b4-acde-5e45d8d27bde | E8A36B40-D552-4026-9778-2849C63036E4 | Труба | 89×6
1216 |  | 89 | 6,5 | 89x6,5 | S235JR | 1 | 13,225 | 1684,6791 | 1442190,6 | 32408,778 | 2884381,2 | 64817,556 | 1,7624047 | 89×6,5-1 | Труба 89×6,5-1 ДСТУ 8939 | 20 ДСТУ 7809 | Труба 89×6,5, L=1 мм | ДСТУ 8939 | 4985c240-5147-49b4-acde-5e45d8d27bde | E8A36B40-D552-4026-9778-2849C63036E4 | Труба | 89×6,5
1217 |  | 89 | 7 | 89x7 | S235JR | 1 | 14,156 | 1803,2742 | 1526697 | 34307,798 | 3053394 | 68615,596 | 1,7458197 | 89×7-1 | Труба 89×7-1 ДСТУ 8939 | 20 ДСТУ 7809 | Труба 89×7, L=1 мм | ДСТУ 8939 | 4985c240-5147-49b4-acde-5e45d8d27bde | E8A36B40-D552-4026-9778-2849C63036E4 | Труба | 89×7
1218 |  | 89 | 7,5 | 89x7,5 | S235JR | 1 | 15,074 | 1920,2985 | 1607889,9 | 36132,357 | 3215779,8 | 72264,714 | 1,7294544 | 89×7,5-1 | Труба 89×7,5-1 ДСТУ 8939 | 20 ДСТУ 7809 | Труба 89×7,5, L=1 мм | ДСТУ 8939 | 4985c240-5147-49b4-acde-5e45d8d27bde | E8A36B40-D552-4026-9778-2849C63036E4 | Труба | 89×7,5
1219 |  | 89 | 8 | 89x8 | S235JR | 1 | 15,981 | 2035,752 | 1685857,1 | 37884,429 | 3371714,2 | 75768,858 | 1,7133087 | 89×8-1 | Труба 89×8-1 ДСТУ 8939 | 20 ДСТУ 7809 | Труба 89×8, L=1 мм | ДСТУ 8939 | 4985c240-5147-49b4-acde-5e45d8d27bde | E8A36B40-D552-4026-9778-2849C63036E4 | Труба | 89×8
1220 |  | 89 | 8,5 | 89x8,5 | S235JR | 1 | 16,875 | 2149,6348 | 1760685,3 | 39565,962 | 3521370,6 | 79131,924 | 1,6973827 | 89×8,5-1 | Труба 89×8,5-1 ДСТУ 8939 | 20 ДСТУ 7809 | Труба 89×8,5, L=1 мм | ДСТУ 8939 | 4985c240-5147-49b4-acde-5e45d8d27bde | E8A36B40-D552-4026-9778-2849C63036E4 | Труба | 89×8,5
1221 |  | 89 | 9 | 89x9 | S235JR | 1 | 17,756 | 2261,9467 | 1832459,6 | 41178,867 | 3664919,2 | 82357,734 | 1,6816763 | 89×9-1 | Труба 89×9-1 ДСТУ 8939 | 20 ДСТУ 7809 | Труба 89×9, L=1 мм | ДСТУ 8939 | 4985c240-5147-49b4-acde-5e45d8d27bde | E8A36B40-D552-4026-9778-2849C63036E4 | Труба | 89×9
1222 |  | 89 | 9,5 | 89x9,5 | S235JR | 1 | 18,626 | 2372,6879 | 1901264,5 | 42725,045 | 3802529 | 85450,09 | 1,6661896 | 89×9,5-1 | Труба 89×9,5-1 ДСТУ 8939 | 20 ДСТУ 7809 | Труба 89×9,5, L=1 мм | ДСТУ 8939 | 4985c240-5147-49b4-acde-5e45d8d27bde | E8A36B40-D552-4026-9778-2849C63036E4 | Труба | 89×9,5
1223 |  | 89 | 10 | 89x10 | S235JR | 1 | 19,483 | 2481,8582 | 1967182,9 | 44206,357 | 3934365,8 | 88412,714 | 1,6509226 | 89×10-1 | Труба 89×10-1 ДСТУ 8939 | 20 ДСТУ 7809 | Труба 89×10, L=1 мм | ДСТУ 8939 | 4985c240-5147-49b4-acde-5e45d8d27bde | E8A36B40-D552-4026-9778-2849C63036E4 | Труба | 89×10
1224 |  | 89 | 11 | 89x11 | S235JR | 1 | 21,16 | 2695,4865 | 2090686,7 | 46981,724 | 4181373,4 | 93963,448 | 1,6210476 | 89×11-1 | Труба 89×11-1 ДСТУ 8939 | 20 ДСТУ 7809 | Труба 89×11, L=1 мм | ДСТУ 8939 | 4985c240-5147-49b4-acde-5e45d8d27bde | E8A36B40-D552-4026-9778-2849C63036E4 | Труба | 89×11
1225 |  | 89 | 12 | 89x12 | S235JR | 1 | 22,787 | 2902,8316 | 2203612 | 49519,371 | 4407224 | 99038,742 | 1,5920513 | 89×12-1 | Труба 89×12-1 ДСТУ 8939 | 20 ДСТУ 7809 | Труба 89×12, L=1 мм | ДСТУ 8939 | 4985c240-5147-49b4-acde-5e45d8d27bde | E8A36B40-D552-4026-9778-2849C63036E4 | Труба | 89×12
1226 |  | 90 | 1,2 | 90x1,2 | S235JR | 1 | 2,628 | 334,76811 | 330034,49 | 7334,0998 | 660068,98 | 14668,2 | 1,9522187 | 90×1,2-1 | Труба 90×1,2-1 ДСТУ 8939 | 20 ДСТУ 7809 | Труба 90×1,2, L=1 мм | ДСТУ 8939 | 4985c240-5147-49b4-acde-5e45d8d27bde | E8A36B40-D552-4026-9778-2849C63036E4 | Труба | 90×1,2
1227 |  | 90 | 1,4 | 90x1,4 | S235JR | 1 | 3,059 | 389,68315 | 382470,11 | 8499,3358 | 764940,22 | 16998,672 | 1,9447087 | 90×1,4-1 | Труба 90×1,4-1 ДСТУ 8939 | 20 ДСТУ 7809 | Труба 90×1,4, L=1 мм | ДСТУ 8939 | 4985c240-5147-49b4-acde-5e45d8d27bde | E8A36B40-D552-4026-9778-2849C63036E4 | Труба | 90×1,4
1228 |  | 90 | 1,5 | 90x1,5 | S235JR | 1 | 3,274 | 417,04642 | 408418,77 | 9075,9727 | 816837,54 | 18151,945 | 1,9409667 | 90×1,5-1 | Труба 90×1,5-1 ДСТУ 8939 | 20 ДСТУ 7809 | Труба 90×1,5, L=1 мм | ДСТУ 8939 | 4985c240-5147-49b4-acde-5e45d8d27bde | E8A36B40-D552-4026-9778-2849C63036E4 | Труба | 90×1,5
1229 |  | 90 | 1,6 | 90x1,6 | S235JR | 1 | 3,488 | 444,34686 | 434189,09 | 9648,6464 | 868378,18 | 19297,293 | 1,9372332 | 90×1,6-1 | Труба 90×1,6-1 ДСТУ 8939 | 20 ДСТУ 7809 | Труба 90×1,6, L=1 мм | ДСТУ 8939 | 4985c240-5147-49b4-acde-5e45d8d27bde | E8A36B40-D552-4026-9778-2849C63036E4 | Труба | 90×1,6
1230 |  | 90 | 1,8 | 90x1,8 | S235JR | 1 | 3,915 | 498,75925 | 485197,99 | 10782,178 | 970395,98 | 21564,356 | 1,929792 | 90×1,8-1 | Труба 90×1,8-1 ДСТУ 8939 | 20 ДСТУ 7809 | Труба 90×1,8, L=1 мм | ДСТУ 8939 | 4985c240-5147-49b4-acde-5e45d8d27bde | E8A36B40-D552-4026-9778-2849C63036E4 | Труба | 90×1,8
1231 |  | 90 | 2 | 90x2 | S235JR | 1 | 4,34 | 552,92031 | 535503,32 | 11900,074 | 1071006,6 | 23800,148 | 1,9223852 | 90×2-1 | Труба 90×2-1 ДСТУ 8939 | 20 ДСТУ 7809 | Труба 90×2, L=1 мм | ДСТУ 8939 | 4985c240-5147-49b4-acde-5e45d8d27bde | E8A36B40-D552-4026-9778-2849C63036E4 | Труба | 90×2
1232 |  | 90 | 2,2 | 90x2,2 | S235JR | 1 | 0,763 | 606,83004 | 585111,59 | 13002,48 | 1170223,2 | 26004,96 | 1,9150127 | 90×2,2-1 | Труба 90×2,2-1 ДСТУ 8939 | 20 ДСТУ 7809 | Труба 90×2,2, L=1 мм | ДСТУ 8939 | 4985c240-5147-49b4-acde-5e45d8d27bde | E8A36B40-D552-4026-9778-2849C63036E4 | Труба | 90×2,2
1233 |  | 90 | 2,5 | 90x2,5 | S235JR | 1 | 5,395 | 687,22339 | 658231,15 | 14627,359 | 1316462,3 | 29254,718 | 1,9040185 | 90×2,5-1 | Труба 90×2,5-1 ДСТУ 8939 | 20 ДСТУ 7809 | Труба 90×2,5, L=1 мм | ДСТУ 8939 | 4985c240-5147-49b4-acde-5e45d8d27bde | E8A36B40-D552-4026-9778-2849C63036E4 | Труба | 90×2,5
1234 |  | 90 | 2,8 | 90x2,8 | S235JR | 1 | 6,021 | 767,05126 | 729818,59 | 16218,191 | 1459637,2 | 32436,382 | 1,8931016 | 90×2,8-1 | Труба 90×2,8-1 ДСТУ 8939 | 20 ДСТУ 7809 | Труба 90×2,8, L=1 мм | ДСТУ 8939 | 4985c240-5147-49b4-acde-5e45d8d27bde | E8A36B40-D552-4026-9778-2849C63036E4 | Труба | 90×2,8
1235 |  | 90 | 3 | 90x3 | S235JR | 1 | 6,437 | 819,95568 | 776703,02 | 17260,067 | 1553406 | 34520,134 | 1,8858667 | 90×3-1 | Труба 90×3-1 ДСТУ 8939 | 20 ДСТУ 7809 | Труба 90×3, L=1 мм | ДСТУ 8939 | 4985c240-5147-49b4-acde-5e45d8d27bde | E8A36B40-D552-4026-9778-2849C63036E4 | Труба | 90×3
1236 |  | 90 | 3,2 | 90x3,2 | S235JR | 1 | 6,85 | 872,60878 | 822922,44 | 18287,165 | 1645844,9 | 36574,33 | 1,8786661 | 90×3,2-1 | Труба 90×3,2-1 ДСТУ 8939 | 20 ДСТУ 7809 | Труба 90×3,2, L=1 мм | ДСТУ 8939 | 4985c240-5147-49b4-acde-5e45d8d27bde | E8A36B40-D552-4026-9778-2849C63036E4 | Труба | 90×3,2
1237 |  | 90 | 3,5 | 90x3,5 | S235JR | 1 | 7,466 | 951,11718 | 891018,46 | 19800,41 | 1782036,9 | 39600,82 | 1,8679296 | 90×3,5-1 | Труба 90×3,5-1 ДСТУ 8939 | 20 ДСТУ 7809 | Труба 90×3,5, L=1 мм | ДСТУ 8939 | 4985c240-5147-49b4-acde-5e45d8d27bde | E8A36B40-D552-4026-9778-2849C63036E4 | Труба | 90×3,5
1238 |  | 90 | 4 | 90x4 | S235JR | 1 | 8,484 | 1080,7079 | 1001275,9 | 22250,576 | 2002551,8 | 44501,152 | 1,8502074 | 90×4-1 | Труба 90×4-1 ДСТУ 8939 | 20 ДСТУ 7809 | Труба 90×4, L=1 мм | ДСТУ 8939 | 4985c240-5147-49b4-acde-5e45d8d27bde | E8A36B40-D552-4026-9778-2849C63036E4 | Труба | 90×4
1239 |  | 90 | 4,5 | 90x4,5 | S235JR | 1 | 9,489 | 1208,7278 | 1107572,4 | 24612,72 | 2215144,8 | 49225,44 | 1,8327 | 90×4,5-1 | Труба 90×4,5-1 ДСТУ 8939 | 20 ДСТУ 7809 | Труба 90×4,5, L=1 мм | ДСТУ 8939 | 4985c240-5147-49b4-acde-5e45d8d27bde | E8A36B40-D552-4026-9778-2849C63036E4 | Труба | 90×4,5
1240 |  | 90 | 5 | 90x5 | S235JR | 1 | 10,481 | 1335,1769 | 1210004,1 | 26888,98 | 2420008,2 | 53777,96 | 1,8154074 | 90×5-1 | Труба 90×5-1 ДСТУ 8939 | 20 ДСТУ 7809 | Труба 90×5, L=1 мм | ДСТУ 8939 | 4985c240-5147-49b4-acde-5e45d8d27bde | E8A36B40-D552-4026-9778-2849C63036E4 | Труба | 90×5
1241 |  | 90 | 5,5 | 90x5,5 | S235JR | 1 | 11,461 | 1460,0552 | 1308665,7 | 29081,46 | 2617331,4 | 58162,92 | 1,7983296 | 90×5,5-1 | Труба 90×5,5-1 ДСТУ 8939 | 20 ДСТУ 7809 | Труба 90×5,5, L=1 мм | ДСТУ 8939 | 4985c240-5147-49b4-acde-5e45d8d27bde | E8A36B40-D552-4026-9778-2849C63036E4 | Труба | 90×5,5
1242 |  | 90 | 6 | 90x6 | S235JR | 1 | 12,429 | 1583,3627 | 1403651 | 31192,244 | 2807302 | 62384,488 | 1,7814667 | 90×6-1 | Труба 90×6-1 ДСТУ 8939 | 20 ДСТУ 7809 | Труба 90×6, L=1 мм | ДСТУ 8939 | 4985c240-5147-49b4-acde-5e45d8d27bde | E8A36B40-D552-4026-9778-2849C63036E4 | Труба | 90×6
1243 |  | 90 | 6,5 | 90x6,5 | S235JR | 1 | 13,385 | 1705,0994 | 1495052,5 | 33223,389 | 2990105 | 66446,778 | 1,7648185 | 90×6,5-1 | Труба 90×6,5-1 ДСТУ 8939 | 20 ДСТУ 7809 | Труба 90×6,5, L=1 мм | ДСТУ 8939 | 4985c240-5147-49b4-acde-5e45d8d27bde | E8A36B40-D552-4026-9778-2849C63036E4 | Труба | 90×6,5
1244 |  | 90 | 7 | 90x7 | S235JR | 1 | 14,328 | 1825,2653 | 1582961,3 | 35176,918 | 3165922,6 | 70353,836 | 1,7483852 | 90×7-1 | Труба 90×7-1 ДСТУ 8939 | 20 ДСТУ 7809 | Труба 90×7, L=1 мм | ДСТУ 8939 | 4985c240-5147-49b4-acde-5e45d8d27bde | E8A36B40-D552-4026-9778-2849C63036E4 | Труба | 90×7
1245 |  | 90 | 7,5 | 90x7,5 | S235JR | 1 | 15,259 | 1943,8605 | 1667467,8 | 37054,84 | 3334935,6 | 74109,68 | 1,7321667 | 90×7,5-1 | Труба 90×7,5-1 ДСТУ 8939 | 20 ДСТУ 7809 | Труба 90×7,5, L=1 мм | ДСТУ 8939 | 4985c240-5147-49b4-acde-5e45d8d27bde | E8A36B40-D552-4026-9778-2849C63036E4 | Труба | 90×7,5
1246 |  | 90 | 8 | 90x8 | S235JR | 1 | 16,178 | 2060,8848 | 1748660,8 | 38859,129 | 3497321,6 | 77718,258 | 1,716163 | 90×8-1 | Труба 90×8-1 ДСТУ 8939 | 20 ДСТУ 7809 | Труба 90×8, L=1 мм | ДСТУ 8939 | 4985c240-5147-49b4-acde-5e45d8d27bde | E8A36B40-D552-4026-9778-2849C63036E4 | Труба | 90×8
1247 |  | 90 | 8,5 | 90x8,5 | S235JR | 1 | 17,054 | 2176,3383 | 1826627,9 | 40591,731 | 3653255,8 | 81183,462 | 1,7003741 | 90×8,5-1 | Труба 90×8,5-1 ДСТУ 8939 | 20 ДСТУ 7809 | Труба 90×8,5, L=1 мм | ДСТУ 8939 | 4985c240-5147-49b4-acde-5e45d8d27bde | E8A36B40-D552-4026-9778-2849C63036E4 | Труба | 90×8,5
1248 |  | 90 | 9 | 90x9 | S235JR | 1 | 17,978 | 2290,221 | 1901456 | 42254,578 | 3802912 | 84509,156 | 1,6848 | 90×9-1 | Труба 90×9-1 ДСТУ 8939 | 20 ДСТУ 7809 | Труба 90×9, L=1 мм | ДСТУ 8939 | 4985c240-5147-49b4-acde-5e45d8d27bde | E8A36B40-D552-4026-9778-2849C63036E4 | Труба | 90×9
1249 |  | 90 | 9,5 | 90x9,5 | S235JR | 1 | 18,86 | 2402,533 | 1973230,4 | 43849,564 | 3946460,8 | 87699,128 | 1,6694407 | 90×9,5-1 | Труба 90×9,5-1 ДСТУ 8939 | 20 ДСТУ 7809 | Труба 90×9,5, L=1 мм | ДСТУ 8939 | 4985c240-5147-49b4-acde-5e45d8d27bde | E8A36B40-D552-4026-9778-2849C63036E4 | Труба | 90×9,5
1250 |  | 90 | 10 | 90x10 | S235JR | 1 | 19,729 | 2513,2741 | 2042035,2 | 45378,56 | 4084070,4 | 90757,12 | 1,6542963 | 90×10-1 | Труба 90×10-1 ДСТУ 8939 | 20 ДСТУ 7809 | Труба 90×10, L=1 мм | ДСТУ 8939 | 4985c240-5147-49b4-acde-5e45d8d27bde | E8A36B40-D552-4026-9778-2849C63036E4 | Труба | 90×10
1251 |  | 90 | 11 | 90x11 | S235JR | 1 | 21,431 | 2730,044 | 2171067,5 | 48245,944 | 4342135 | 96491,888 | 1,6246519 | 90×11-1 | Труба 90×11-1 ДСТУ 8939 | 20 ДСТУ 7809 | Труба 90×11, L=1 мм | ДСТУ 8939 | 4985c240-5147-49b4-acde-5e45d8d27bde | E8A36B40-D552-4026-9778-2849C63036E4 | Труба | 90×11
1252 |  | 90 | 12 | 90x12 | S235JR | 1 | 23,083 | 2940,5307 | 2289203,1 | 50871,18 | 4578406,2 | 101742,36 | 1,5958667 | 90×12-1 | Труба 90×12-1 ДСТУ 8939 | 20 ДСТУ 7809 | Труба 90×12, L=1 мм | ДСТУ 8939 | 4985c240-5147-49b4-acde-5e45d8d27bde | E8A36B40-D552-4026-9778-2849C63036E4 | Труба | 90×12
1253 |  | 95 | 1,2 | 95x1,2 | S235JR | 1 | 2,776 | 353,61767 | 388974,13 | 8188,9291 | 777948,26 | 16377,858 | 1,9545974 | 95×1,2-1 | Труба 95×1,2-1 ДСТУ 8939 | 20 ДСТУ 7809 | Труба 95×1,2, L=1 мм | ДСТУ 8939 | 4985c240-5147-49b4-acde-5e45d8d27bde | E8A36B40-D552-4026-9778-2849C63036E4 | Труба | 95×1,2
1254 |  | 95 | 1,4 | 95x1,4 | S235JR | 1 | 3,232 | 411,6743 | 450933,62 | 9493,3394 | 901867,24 | 18986,679 | 1,9474716 | 95×1,4-1 | Труба 95×1,4-1 ДСТУ 8939 | 20 ДСТУ 7809 | Труба 95×1,4, L=1 мм | ДСТУ 8939 | 4985c240-5147-49b4-acde-5e45d8d27bde | E8A36B40-D552-4026-9778-2849C63036E4 | Труба | 95×1,4
1255 |  | 95 | 1,5 | 95x1,5 | S235JR | 1 | 3,459 | 440,60837 | 481612,49 | 10139,21 | 963224,98 | 20278,42 | 1,9439202 | 95×1,5-1 | Труба 95×1,5-1 ДСТУ 8939 | 20 ДСТУ 7809 | Труба 95×1,5, L=1 мм | ДСТУ 8939 | 4985c240-5147-49b4-acde-5e45d8d27bde | E8A36B40-D552-4026-9778-2849C63036E4 | Труба | 95×1,5
1256 |  | 95 | 1,6 | 95x1,6 | S235JR | 1 | 3,685 | 469,47961 | 512091,93 | 10780,883 | 1024183,9 | 21561,766 | 1,9403766 | 95×1,6-1 | Труба 95×1,6-1 ДСТУ 8939 | 20 ДСТУ 7809 | Труба 95×1,6, L=1 мм | ДСТУ 8939 | 4985c240-5147-49b4-acde-5e45d8d27bde | E8A36B40-D552-4026-9778-2849C63036E4 | Труба | 95×1,6
1257 |  | 95 | 1,8 | 95x1,8 | S235JR | 1 | 4,137 | 527,03358 | 572455,97 | 12051,705 | 1144911,9 | 24103,41 | 1,9333125 | 95×1,8-1 | Труба 95×1,8-1 ДСТУ 8939 | 20 ДСТУ 7809 | Труба 95×1,8, L=1 мм | ДСТУ 8939 | 4985c240-5147-49b4-acde-5e45d8d27bde | E8A36B40-D552-4026-9778-2849C63036E4 | Труба | 95×1,8
1258 |  | 95 | 2 | 95x2 | S235JR | 1 | 4,587 | 584,33623 | 632032,67 | 13305,951 | 1264065,3 | 26611,902 | 1,9262792 | 95×2-1 | Труба 95×2-1 ДСТУ 8939 | 20 ДСТУ 7809 | Труба 95×2, L=1 мм | ДСТУ 8939 | 4985c240-5147-49b4-acde-5e45d8d27bde | E8A36B40-D552-4026-9778-2849C63036E4 | Труба | 95×2
1259 |  | 95 | 2,2 | 95x2,2 | S235JR | 1 | 5,034 | 641,38756 | 690828,92 | 14543,767 | 1381657,8 | 29087,534 | 1,9192768 | 95×2,2-1 | Труба 95×2,2-1 ДСТУ 8939 | 20 ДСТУ 7809 | Труба 95×2,2, L=1 мм | ДСТУ 8939 | 4985c240-5147-49b4-acde-5e45d8d27bde | E8A36B40-D552-4026-9778-2849C63036E4 | Труба | 95×2,2
1260 |  | 95 | 2,5 | 95x2,5 | S235JR | 1 | 5,703 | 726,4933 | 777574,86 | 16369,997 | 1555149,7 | 32739,994 | 1,908831 | 95×2,5-1 | Труба 95×2,5-1 ДСТУ 8939 | 20 ДСТУ 7809 | Труба 95×2,5, L=1 мм | ДСТУ 8939 | 4985c240-5147-49b4-acde-5e45d8d27bde | E8A36B40-D552-4026-9778-2849C63036E4 | Труба | 95×2,5
1261 |  | 95 | 2,8 | 95x2,8 | S235JR | 1 | 6,367 | 811,03356 | 862603,13 | 18160,066 | 1725206,3 | 36320,132 | 1,8984546 | 95×2,8-1 | Труба 95×2,8-1 ДСТУ 8939 | 20 ДСТУ 7809 | Труба 95×2,8, L=1 мм | ДСТУ 8939 | 4985c240-5147-49b4-acde-5e45d8d27bde | E8A36B40-D552-4026-9778-2849C63036E4 | Труба | 95×2,8
1262 |  | 95 | 3 | 95x3 | S235JR | 1 | 6,867 | 867,07957 | 918345,65 | 19333,593 | 1836691,3 | 38667,186 | 1,8915756 | 95×3-1 | Труба 95×3-1 ДСТУ 8939 | 20 ДСТУ 7809 | Труба 95×3, L=1 мм | ДСТУ 8939 | 4985c240-5147-49b4-acde-5e45d8d27bde | E8A36B40-D552-4026-9778-2849C63036E4 | Труба | 95×3
1263 |  | 95 | 3,2 | 95x3,2 | S235JR | 1 | 7,244 | 922,87426 | 973341,64 | 20491,403 | 1946683,3 | 40982,806 | 1,8847274 | 95×3,2-1 | Труба 95×3,2-1 ДСТУ 8939 | 20 ДСТУ 7809 | Труба 95×3,2, L=1 мм | ДСТУ 8939 | 4985c240-5147-49b4-acde-5e45d8d27bde | E8A36B40-D552-4026-9778-2849C63036E4 | Труба | 95×3,2
1264 |  | 95 | 3,5 | 95x3,5 | S235JR | 1 | 7,898 | 1006,095 | 1054450,4 | 22198,956 | 2108900,8 | 44397,912 | 1,874513 | 95×3,5-1 | Труба 95×3,5-1 ДСТУ 8939 | 20 ДСТУ 7809 | Труба 95×3,5, L=1 мм | ДСТУ 8939 | 4985c240-5147-49b4-acde-5e45d8d27bde | E8A36B40-D552-4026-9778-2849C63036E4 | Труба | 95×3,5
1265 |  | 95 | 4 | 95x4 | S235JR | 1 | 8,977 | 1143,5397 | 1185993,6 | 24968,286 | 2371987,2 | 49936,572 | 1,8576432 | 95×4-1 | Труба 95×4-1 ДСТУ 8939 | 20 ДСТУ 7809 | Труба 95×4, L=1 мм | ДСТУ 8939 | 4985c240-5147-49b4-acde-5e45d8d27bde | E8A36B40-D552-4026-9778-2849C63036E4 | Труба | 95×4
1266 |  | 95 | 4,5 | 95x4,5 | S235JR | 1 | 10,043 | 1279,4136 | 1313078,2 | 27643,752 | 2626156,4 | 55287,504 | 1,8409662 | 95×4,5-1 | Труба 95×4,5-1 ДСТУ 8939 | 20 ДСТУ 7809 | Труба 95×4,5, L=1 мм | ДСТУ 8939 | 4985c240-5147-49b4-acde-5e45d8d27bde | E8A36B40-D552-4026-9778-2849C63036E4 | Труба | 95×4,5
1267 |  | 95 | 5 | 95x5 | S235JR | 1 | 11,098 | 1413,7167 | 1435806 | 30227,495 | 2871612 | 60454,99 | 1,824482 | 95×5-1 | Труба 95×5-1 ДСТУ 8939 | 20 ДСТУ 7809 | Труба 95×5, L=1 мм | ДСТУ 8939 | 4985c240-5147-49b4-acde-5e45d8d27bde | E8A36B40-D552-4026-9778-2849C63036E4 | Труба | 95×5
1268 |  | 95 | 5,5 | 95x5,5 | S235JR | 1 | 12,14 | 1546,449 | 1554277,9 | 32721,64 | 3108555,8 | 65443,28 | 1,8081906 | 95×5,5-1 | Труба 95×5,5-1 ДСТУ 8939 | 20 ДСТУ 7809 | Труба 95×5,5, L=1 мм | ДСТУ 8939 | 4985c240-5147-49b4-acde-5e45d8d27bde | E8A36B40-D552-4026-9778-2849C63036E4 | Труба | 95×5,5
1269 |  | 95 | 6 | 95x6 | S235JR | 1 | 13,169 | 1677,6105 | 1668593,3 | 35128,28 | 3337186,6 | 70256,56 | 1,792092 | 95×6-1 | Труба 95×6-1 ДСТУ 8939 | 20 ДСТУ 7809 | Труба 95×6, L=1 мм | ДСТУ 8939 | 4985c240-5147-49b4-acde-5e45d8d27bde | E8A36B40-D552-4026-9778-2849C63036E4 | Труба | 95×6
1270 |  | 95 | 6,5 | 95x6,5 | S235JR | 1 | 14,187 | 1807,2012 | 1778850,7 | 37449,488 | 3557701,4 | 74898,976 | 1,7761861 | 95×6,5-1 | Труба 95×6,5-1 ДСТУ 8939 | 20 ДСТУ 7809 | Труба 95×6,5, L=1 мм | ДСТУ 8939 | 4985c240-5147-49b4-acde-5e45d8d27bde | E8A36B40-D552-4026-9778-2849C63036E4 | Труба | 95×6,5
1271 |  | 95 | 7 | 95x7 | S235JR | 1 | 15,191 | 1935,2211 | 1885147,3 | 39687,312 | 3770294,6 | 79374,624 | 1,7604731 | 95×7-1 | Труба 95×7-1 ДСТУ 8939 | 20 ДСТУ 7809 | Труба 95×7, L=1 мм | ДСТУ 8939 | 4985c240-5147-49b4-acde-5e45d8d27bde | E8A36B40-D552-4026-9778-2849C63036E4 | Труба | 95×7
1272 |  | 95 | 7,5 | 95x7,5 | S235JR | 1 | 16,184 | 2061,6702 | 1987578,9 | 41843,766 | 3975157,8 | 83687,532 | 1,7449529 | 95×7,5-1 | Труба 95×7,5-1 ДСТУ 8939 | 20 ДСТУ 7809 | Труба 95×7,5, L=1 мм | ДСТУ 8939 | 4985c240-5147-49b4-acde-5e45d8d27bde | E8A36B40-D552-4026-9778-2849C63036E4 | Труба | 95×7,5
1273 |  | 95 | 8 | 95x8 | S235JR | 1 | 17,164 | 2186,5485 | 2086240,6 | 43920,855 | 4172481,2 | 87841,71 | 1,7296255 | 95×8-1 | Труба 95×8-1 ДСТУ 8939 | 20 ДСТУ 7809 | Труба 95×8, L=1 мм | ДСТУ 8939 | 4985c240-5147-49b4-acde-5e45d8d27bde | E8A36B40-D552-4026-9778-2849C63036E4 | Труба | 95×8
1274 |  | 95 | 8,5 | 95x8,5 | S235JR | 1 | 18,132 | 2309,856 | 2181225,9 | 45920,545 | 4362451,8 | 91841,09 | 1,7144909 | 95×8,5-1 | Труба 95×8,5-1 ДСТУ 8939 | 20 ДСТУ 7809 | Труба 95×8,5, L=1 мм | ДСТУ 8939 | 4985c240-5147-49b4-acde-5e45d8d27bde | E8A36B40-D552-4026-9778-2849C63036E4 | Труба | 95×8,5
1275 |  | 95 | 9 | 95x9 | S235JR | 1 | 19,088 | 2431,5927 | 2272627,3 | 47844,785 | 4545254,6 | 95689,57 | 1,699549 | 95×9-1 | Труба 95×9-1 ДСТУ 8939 | 20 ДСТУ 7809 | Труба 95×9, L=1 мм | ДСТУ 8939 | 4985c240-5147-49b4-acde-5e45d8d27bde | E8A36B40-D552-4026-9778-2849C63036E4 | Труба | 95×9
1276 |  | 95 | 9,5 | 95x9,5 | S235JR | 1 | 20,031 | 2551,7586 | 2360536,2 | 49695,499 | 4721072,4 | 99390,998 | 1,6848 | 95×9,5-1 | Труба 95×9,5-1 ДСТУ 8939 | 20 ДСТУ 7809 | Труба 95×9,5, L=1 мм | ДСТУ 8939 | 4985c240-5147-49b4-acde-5e45d8d27bde | E8A36B40-D552-4026-9778-2849C63036E4 | Труба | 95×9,5
1277 |  | 95 | 10 | 95x10 | S235JR | 1 | 20,962 | 2670,3538 | 2445042,7 | 51474,583 | 4890085,4 | 102949,17 | 1,6702438 | 95×10-1 | Труба 95×10-1 ДСТУ 8939 | 20 ДСТУ 7809 | Труба 95×10, L=1 мм | ДСТУ 8939 | 4985c240-5147-49b4-acde-5e45d8d27bde | E8A36B40-D552-4026-9778-2849C63036E4 | Труба | 95×10
1278 |  | 95 | 11 | 95x11 | S235JR | 1 | 22,787 | 2902,8316 | 2604202,8 | 54825,322 | 5208405,6 | 109650,64 | 1,6417097 | 95×11-1 | Труба 95×11-1 ДСТУ 8939 | 20 ДСТУ 7809 | Труба 95×11, L=1 мм | ДСТУ 8939 | 4985c240-5147-49b4-acde-5e45d8d27bde | E8A36B40-D552-4026-9778-2849C63036E4 | Труба | 95×11
1279 |  | 95 | 12 | 95x12 | S235JR | 1 | 24,563 | 3129,0263 | 2750805,2 | 57911,688 | 5501610,4 | 115823,38 | 1,6139468 | 95×12-1 | Труба 95×12-1 ДСТУ 8939 | 20 ДСТУ 7809 | Труба 95×12, L=1 мм | ДСТУ 8939 | 4985c240-5147-49b4-acde-5e45d8d27bde | E8A36B40-D552-4026-9778-2849C63036E4 | Труба | 95×12
1280 |  | 100 | 1,5 | 100x1,5 | S235JR | 1 | 3,644 | 464,17031 | 563067,6 | 11261,352 | 1126135,2 | 22522,704 | 1,946583 | 100×1,5-1 | Труба 100×1,5-1 ДСТУ 8939 | 20 ДСТУ 7809 | Труба 100×1,5, L=1 мм | ДСТУ 8939 | 4985c240-5147-49b4-acde-5e45d8d27bde | E8A36B40-D552-4026-9778-2849C63036E4 | Труба | 100×1,5
1281 |  | 100 | 1,6 | 100x1,6 | S235JR | 1 | 3,883 | 494,61235 | 598797,5 | 11975,95 | 1197595 | 23951,9 | 1,9432109 | 100×1,6-1 | Труба 100×1,6-1 ДСТУ 8939 | 20 ДСТУ 7809 | Труба 100×1,6, L=1 мм | ДСТУ 8939 | 4985c240-5147-49b4-acde-5e45d8d27bde | E8A36B40-D552-4026-9778-2849C63036E4 | Труба | 100×1,6
1282 |  | 100 | 1,8 | 100x1,8 | S235JR | 1 | 4,359 | 555,30792 | 669595,84 | 13391,917 | 1339191,7 | 26783,834 | 1,9364875 | 100×1,8-1 | Труба 100×1,8-1 ДСТУ 8939 | 20 ДСТУ 7809 | Труба 100×1,8, L=1 мм | ДСТУ 8939 | 4985c240-5147-49b4-acde-5e45d8d27bde | E8A36B40-D552-4026-9778-2849C63036E4 | Труба | 100×1,8
1283 |  | 100 | 2 | 100x2 | S235JR | 1 | 4,834 | 615,75216 | 739518,34 | 14790,367 | 1479036,7 | 29580,734 | 1,929792 | 100×2-1 | Труба 100×2-1 ДСТУ 8939 | 20 ДСТУ 7809 | Труба 100×2, L=1 мм | ДСТУ 8939 | 4985c240-5147-49b4-acde-5e45d8d27bde | E8A36B40-D552-4026-9778-2849C63036E4 | Труба | 100×2
1284 |  | 100 | 2,2 | 100x2,2 | S235JR | 1 | 5,306 | 675,94508 | 808572,26 | 16171,445 | 1617144,5 | 32342,89 | 1,9231243 | 100×2,2-1 | Труба 100×2,2-1 ДСТУ 8939 | 20 ДСТУ 7809 | Труба 100×2,2, L=1 мм | ДСТУ 8939 | 4985c240-5147-49b4-acde-5e45d8d27bde | E8A36B40-D552-4026-9778-2849C63036E4 | Труба | 100×2,2
1285 |  | 100 | 2,5 | 100x2,5 | S235JR | 1 | 6,011 | 765,76321 | 910540,32 | 18210,806 | 1821080,6 | 36421,612 | 1,913175 | 100×2,5-1 | Труба 100×2,5-1 ДСТУ 8939 | 20 ДСТУ 7809 | Труба 100×2,5, L=1 мм | ДСТУ 8939 | 4985c240-5147-49b4-acde-5e45d8d27bde | E8A36B40-D552-4026-9778-2849C63036E4 | Труба | 100×2,5
1286 |  | 100 | 2,8 | 100x2,8 | S235JR | 1 | 6,712 | 855,01586 | 1010594,5 | 20211,89 | 2021189 | 40423,78 | 1,9032883 | 100×2,8-1 | Труба 100×2,8-1 ДСТУ 8939 | 20 ДСТУ 7809 | Труба 100×2,8, L=1 мм | ДСТУ 8939 | 4985c240-5147-49b4-acde-5e45d8d27bde | E8A36B40-D552-4026-9778-2849C63036E4 | Труба | 100×2,8
1287 |  | 100 | 3 | 100x3 | S235JR | 1 | 7,176 | 914,20346 | 1076246 | 21524,92 | 2152492 | 43049,84 | 1,896732 | 100×3-1 | Труба 100×3-1 ДСТУ 8939 | 20 ДСТУ 7809 | Труба 100×3, L=1 мм | ДСТУ 8939 | 4985c240-5147-49b4-acde-5e45d8d27bde | E8A36B40-D552-4026-9778-2849C63036E4 | Труба | 100×3
1288 |  | 100 | 3,2 | 100x3,2 | S235JR | 1 | 7,639 | 973,13974 | 1141064,7 | 22821,294 | 2282129,4 | 45642,588 | 1,8902035 | 100×3,2-1 | Труба 100×3,2-1 ДСТУ 8939 | 20 ДСТУ 7809 | Труба 100×3,2, L=1 мм | ДСТУ 8939 | 4985c240-5147-49b4-acde-5e45d8d27bde | E8A36B40-D552-4026-9778-2849C63036E4 | Труба | 100×3,2
1289 |  | 100 | 3,5 | 100x3,5 | S235JR | 1 | 8,329 | 1061,0729 | 1236746,8 | 24734,936 | 2473493,6 | 49469,872 | 1,880463 | 100×3,5-1 | Труба 100×3,5-1 ДСТУ 8939 | 20 ДСТУ 7809 | Труба 100×3,5, L=1 мм | ДСТУ 8939 | 4985c240-5147-49b4-acde-5e45d8d27bde | E8A36B40-D552-4026-9778-2849C63036E4 | Труба | 100×3,5
1290 |  | 100 | 4 | 100x4 | S235JR | 1 | 9,47 | 1206,3716 | 1392152,8 | 27843,056 | 2784305,6 | 55686,112 | 1,864368 | 100×4-1 | Труба 100×4-1 ДСТУ 8939 | 20 ДСТУ 7809 | Труба 100×4, L=1 мм | ДСТУ 8939 | 4985c240-5147-49b4-acde-5e45d8d27bde | E8A36B40-D552-4026-9778-2849C63036E4 | Труба | 100×4
1291 |  | 100 | 4,5 | 100x4,5 | S235JR | 1 | 10,598 | 1350,0994 | 1542572,9 | 30851,458 | 3085145,8 | 61702,916 | 1,848447 | 100×4,5-1 | Труба 100×4,5-1 ДСТУ 8939 | 20 ДСТУ 7809 | Труба 100×4,5, L=1 мм | ДСТУ 8939 | 4985c240-5147-49b4-acde-5e45d8d27bde | E8A36B40-D552-4026-9778-2849C63036E4 | Труба | 100×4,5
1292 |  | 100 | 5 | 100x5 | S235JR | 1 | 11,714 | 1492,2565 | 1688115,2 | 33762,304 | 3376230,4 | 67524,608 | 1,8327 | 100×5-1 | Труба 100×5-1 ДСТУ 8939 | 20 ДСТУ 7809 | Труба 100×5, L=1 мм | ДСТУ 8939 | 4985c240-5147-49b4-acde-5e45d8d27bde | E8A36B40-D552-4026-9778-2849C63036E4 | Труба | 100×5
1293 |  | 100 | 5,5 | 100x5,5 | S235JR | 1 | 12,818 | 1632,8428 | 1828886 | 36577,72 | 3657772 | 73155,44 | 1,817127 | 100×5,5-1 | Труба 100×5,5-1 ДСТУ 8939 | 20 ДСТУ 7809 | Труба 100×5,5, L=1 мм | ДСТУ 8939 | 4985c240-5147-49b4-acde-5e45d8d27bde | E8A36B40-D552-4026-9778-2849C63036E4 | Труба | 100×5,5
1294 |  | 100 | 6 | 100x6 | S235JR | 1 | 13,909 | 1771,8583 | 1964990,9 | 39299,818 | 3929981,8 | 78599,636 | 1,801728 | 100×6-1 | Труба 100×6-1 ДСТУ 8939 | 20 ДСТУ 7809 | Труба 100×6, L=1 мм | ДСТУ 8939 | 4985c240-5147-49b4-acde-5e45d8d27bde | E8A36B40-D552-4026-9778-2849C63036E4 | Труба | 100×6
1295 |  | 100 | 6,5 | 100x6,5 | S235JR | 1 | 14,988 | 1909,3029 | 2096533,9 | 41930,678 | 4193067,8 | 83861,356 | 1,786503 | 100×6,5-1 | Труба 100×6,5-1 ДСТУ 8939 | 20 ДСТУ 7809 | Труба 100×6,5, L=1 мм | ДСТУ 8939 | 4985c240-5147-49b4-acde-5e45d8d27bde | E8A36B40-D552-4026-9778-2849C63036E4 | Труба | 100×6,5
1296 |  | 100 | 7 | 100x7 | S235JR | 1 | 16,055 | 2045,1768 | 2223618,5 | 44472,37 | 4447237 | 88944,74 | 1,771452 | 100×7-1 | Труба 100×7-1 ДСТУ 8939 | 20 ДСТУ 7809 | Труба 100×7, L=1 мм | ДСТУ 8939 | 4985c240-5147-49b4-acde-5e45d8d27bde | E8A36B40-D552-4026-9778-2849C63036E4 | Труба | 100×7
1297 |  | 100 | 7,5 | 100x7,5 | S235JR | 1 | 17,109 | 2179,4799 | 2346346,3 | 46926,926 | 4692692,6 | 93853,852 | 1,756575 | 100×7,5-1 | Труба 100×7,5-1 ДСТУ 8939 | 20 ДСТУ 7809 | Труба 100×7,5, L=1 мм | ДСТУ 8939 | 4985c240-5147-49b4-acde-5e45d8d27bde | E8A36B40-D552-4026-9778-2849C63036E4 | Труба | 100×7,5
1298 |  | 100 | 8 | 100x8 | S235JR | 1 | 18,151 | 2312,2122 | 2464818,2 | 49296,364 | 4929636,4 | 98592,728 | 1,741872 | 100×8-1 | Труба 100×8-1 ДСТУ 8939 | 20 ДСТУ 7809 | Труба 100×8, L=1 мм | ДСТУ 8939 | 4985c240-5147-49b4-acde-5e45d8d27bde | E8A36B40-D552-4026-9778-2849C63036E4 | Труба | 100×8
1299 |  | 100 | 8,5 | 100x8,5 | S235JR | 1 | 19,18 | 2443,3737 | 2579133,7 | 51582,674 | 5158267,4 | 103165,35 | 1,727343 | 100×8,5-1 | Труба 100×8,5-1 ДСТУ 8939 | 20 ДСТУ 7809 | Труба 100×8,5, L=1 мм | ДСТУ 8939 | 4985c240-5147-49b4-acde-5e45d8d27bde | E8A36B40-D552-4026-9778-2849C63036E4 | Труба | 100×8,5
1300 |  | 100 | 9 | 100x9 | S235JR | 1 | 20,198 | 2572,9644 | 2689391 | 53787,82 | 5378782 | 107575,64 | 1,712988 | 100×9-1 | Труба 100×9-1 ДСТУ 8939 | 20 ДСТУ 7809 | Труба 100×9, L=1 мм | ДСТУ 8939 | 4985c240-5147-49b4-acde-5e45d8d27bde | E8A36B40-D552-4026-9778-2849C63036E4 | Труба | 100×9
1301 |  | 100 | 9,5 | 100x9,5 | S235JR | 1 | 21,203 | 2700,9843 | 2795687,6 | 55913,752 | 5591375,2 | 111827,5 | 1,698807 | 100×9,5-1 | Труба 100×9,5-1 ДСТУ 8939 | 20 ДСТУ 7809 | Труба 100×9,5, L=1 мм | ДСТУ 8939 | 4985c240-5147-49b4-acde-5e45d8d27bde | E8A36B40-D552-4026-9778-2849C63036E4 | Труба | 100×9,5
1302 |  | 100 | 10 | 100x10 | S235JR | 1 | 22,192 | 2827,4334 | 2898119,2 | 57962,384 | 5796238,4 | 115924,77 | 1,6848 | 100×10-1 | Труба 100×10-1 ДСТУ 8939 | 20 ДСТУ 7809 | Труба 100×10, L=1 мм | ДСТУ 8939 | 4985c240-5147-49b4-acde-5e45d8d27bde | E8A36B40-D552-4026-9778-2849C63036E4 | Труба | 100×10
1303 |  | 100 | 11 | 100x11 | S235JR | 1 | 24,144 | 3075,6192 | 3091766,2 | 61835,324 | 6183532,4 | 123670,65 | 1,657308 | 100×11-1 | Труба 100×11-1 ДСТУ 8939 | 20 ДСТУ 7809 | Труба 100×11, L=1 мм | ДСТУ 8939 | 4985c240-5147-49b4-acde-5e45d8d27bde | E8A36B40-D552-4026-9778-2849C63036E4 | Труба | 100×11
1304 |  | 100 | 12 | 100x12 | S235JR | 1 | 26,043 | 3317,5218 | 3271076,5 | 65421,53 | 6542153 | 130843,06 | 1,630512 | 100×12-1 | Труба 100×12-1 ДСТУ 8939 | 20 ДСТУ 7809 | Труба 100×12, L=1 мм | ДСТУ 8939 | 4985c240-5147-49b4-acde-5e45d8d27bde | E8A36B40-D552-4026-9778-2849C63036E4 | Труба | 100×12
1305 |  | 100 | 14 | 100x14 | S235JR | 1 | 29,692 | 3782,4776 | 3589571,2 | 71791,424 | 7179142,4 | 143582,85 | 1,579008 | 100×14-1 | Труба 100×14-1 ДСТУ 8939 | 20 ДСТУ 7809 | Труба 100×14, L=1 мм | ДСТУ 8939 | 4985c240-5147-49b4-acde-5e45d8d27bde | E8A36B40-D552-4026-9778-2849C63036E4 | Труба | 100×14
1306 |  | 100 | 16 | 100x16 | S235JR | 1 | 33,145 | 4222,3005 | 3859182,7 | 77183,654 | 7718365,4 | 154367,31 | 1,530288 | 100×16-1 | Труба 100×16-1 ДСТУ 8939 | 20 ДСТУ 7809 | Труба 100×16, L=1 мм | ДСТУ 8939 | 4985c240-5147-49b4-acde-5e45d8d27bde | E8A36B40-D552-4026-9778-2849C63036E4 | Труба | 100×16
1307 |  | 100 | 18 | 100x18 | S235JR | 1 | 36,4 | 4636,9908 | 4085188,9 | 81703,778 | 8170377,8 | 163407,56 | 1,484352 | 100×18-1 | Труба 100×18-1 ДСТУ 8939 | 20 ДСТУ 7809 | Труба 100×18, L=1 мм | ДСТУ 8939 | 4985c240-5147-49b4-acde-5e45d8d27bde | E8A36B40-D552-4026-9778-2849C63036E4 | Труба | 100×18
1308 |  | 102 | 1,5 | 102x1,5 | S235JR | 1 | 3,718 | 473,59509 | 598061,8 | 11726,702 | 1196123,6 | 23453,404 | 1,9475761 | 102×1,5-1 | Труба 102×1,5-1 ДСТУ 8939 | 20 ДСТУ 7809 | Труба 102×1,5, L=1 мм | ДСТУ 8939 | 4985c240-5147-49b4-acde-5e45d8d27bde | E8A36B40-D552-4026-9778-2849C63036E4 | Труба | 102×1,5
1309 |  | 102 | 1,6 | 102x1,6 | S235JR | 1 | 3,962 | 504,66544 | 636050,04 | 12471,569 | 1272100,1 | 24943,138 | 1,9442681 | 102×1,6-1 | Труба 102×1,6-1 ДСТУ 8939 | 20 ДСТУ 7809 | Труба 102×1,6, L=1 мм | ДСТУ 8939 | 4985c240-5147-49b4-acde-5e45d8d27bde | E8A36B40-D552-4026-9778-2849C63036E4 | Труба | 102×1,6
1310 |  | 102 | 1,8 | 102x1,8 | S235JR | 1 | 4,448 | 566,61765 | 711337,46 | 13947,793 | 1422674,9 | 27895,586 | 1,937672 | 102×1,8-1 | Труба 102×1,8-1 ДСТУ 8939 | 20 ДСТУ 7809 | Труба 102×1,8, L=1 мм | ДСТУ 8939 | 4985c240-5147-49b4-acde-5e45d8d27bde | E8A36B40-D552-4026-9778-2849C63036E4 | Труба | 102×1,8
1311 |  | 102 | 2 | 102x2 | S235JR | 1 | 4,933 | 628,31853 | 785712,32 | 15406,124 | 1571424,6 | 30812,248 | 1,9311027 | 102×2-1 | Труба 102×2-1 ДСТУ 8939 | 20 ДСТУ 7809 | Труба 102×2, L=1 мм | ДСТУ 8939 | 4985c240-5147-49b4-acde-5e45d8d27bde | E8A36B40-D552-4026-9778-2849C63036E4 | Труба | 102×2
1312 |  | 102 | 2,2 | 102x2,2 | S235JR | 1 | 5,414 | 689,76808 | 859182,02 | 16846,706 | 1718364 | 33693,412 | 1,9245601 | 102×2,2-1 | Труба 102×2,2-1 ДСТУ 8939 | 20 ДСТУ 7809 | Труба 102×2,2, L=1 мм | ДСТУ 8939 | 4985c240-5147-49b4-acde-5e45d8d27bde | E8A36B40-D552-4026-9778-2849C63036E4 | Труба | 102×2,2
1313 |  | 102 | 2,5 | 102x2,5 | S235JR | 1 | 6,135 | 781,47117 | 967705,52 | 18974,618 | 1935411 | 37949,236 | 1,9147964 | 102×2,5-1 | Труба 102×2,5-1 ДСТУ 8939 | 20 ДСТУ 7809 | Труба 102×2,5, L=1 мм | ДСТУ 8939 | 4985c240-5147-49b4-acde-5e45d8d27bde | E8A36B40-D552-4026-9778-2849C63036E4 | Труба | 102×2,5
1314 |  | 102 | 2,8 | 102x2,8 | S235JR | 1 | 6,85 | 872,60878 | 1074233,8 | 21063,408 | 2148467,6 | 42126,816 | 1,905093 | 102×2,8-1 | Труба 102×2,8-1 ДСТУ 8939 | 20 ДСТУ 7809 | Труба 102×2,8, L=1 мм | ДСТУ 8939 | 4985c240-5147-49b4-acde-5e45d8d27bde | E8A36B40-D552-4026-9778-2849C63036E4 | Труба | 102×2,8
1315 |  | 102 | 3 | 102x3 | S235JR | 1 | 7,324 | 933,05302 | 1144156,3 | 22434,437 | 2288312,6 | 44868,874 | 1,8986574 | 102×3-1 | Труба 102×3-1 ДСТУ 8939 | 20 ДСТУ 7809 | Труба 102×3, L=1 мм | ДСТУ 8939 | 4985c240-5147-49b4-acde-5e45d8d27bde | E8A36B40-D552-4026-9778-2849C63036E4 | Труба | 102×3
1316 |  | 102 | 3,2 | 102x3,2 | S235JR | 1 | 7,797 | 993,24593 | 1213210,2 | 23788,435 | 2426420,4 | 47576,87 | 1,8922487 | 102×3,2-1 | Труба 102×3,2-1 ДСТУ 8939 | 20 ДСТУ 7809 | Труба 102×3,2, L=1 мм | ДСТУ 8939 | 4985c240-5147-49b4-acde-5e45d8d27bde | E8A36B40-D552-4026-9778-2849C63036E4 | Труба | 102×3,2
1317 |  | 102 | 3,5 | 102x3,5 | S235JR | 1 | 8,502 | 1083,0641 | 1315178,3 | 25787,81 | 2630356,6 | 51575,62 | 1,8826857 | 102×3,5-1 | Труба 102×3,5-1 ДСТУ 8939 | 20 ДСТУ 7809 | Труба 102×3,5, L=1 мм | ДСТУ 8939 | 4985c240-5147-49b4-acde-5e45d8d27bde | E8A36B40-D552-4026-9778-2849C63036E4 | Труба | 102×3,5
1318 |  | 102 | 4 | 102x4 | S235JR | 1 | 9,667 | 1231,5043 | 1480883,9 | 29036,939 | 2961767,8 | 58073,878 | 1,8668812 | 102×4-1 | Труба 102×4-1 ДСТУ 8939 | 20 ДСТУ 7809 | Труба 102×4, L=1 мм | ДСТУ 8939 | 4985c240-5147-49b4-acde-5e45d8d27bde | E8A36B40-D552-4026-9778-2849C63036E4 | Труба | 102×4
1319 |  | 102 | 4,5 | 102x4,5 | S235JR | 1 | 10,82 | 1378,3738 | 1641384,8 | 32184,016 | 3282769,6 | 64368,032 | 1,8512439 | 102×4,5-1 | Труба 102×4,5-1 ДСТУ 8939 | 20 ДСТУ 7809 | Труба 102×4,5, L=1 мм | ДСТУ 8939 | 4985c240-5147-49b4-acde-5e45d8d27bde | E8A36B40-D552-4026-9778-2849C63036E4 | Труба | 102×4,5
1320 |  | 102 | 5 | 102x5 | S235JR | 1 | 11,961 | 1523,6724 | 1796790,7 | 35231,19 | 3593581,4 | 70462,38 | 1,8357739 | 102×5-1 | Труба 102×5-1 ДСТУ 8939 | 20 ДСТУ 7809 | Труба 102×5, L=1 мм | ДСТУ 8939 | 4985c240-5147-49b4-acde-5e45d8d27bde | E8A36B40-D552-4026-9778-2849C63036E4 | Труба | 102×5
1321 |  | 102 | 5,5 | 102x5,5 | S235JR | 1 | 13,089 | 1667,4003 | 1947210,9 | 38180,606 | 3894421,8 | 76361,212 | 1,8204712 | 102×5,5-1 | Труба 102×5,5-1 ДСТУ 8939 | 20 ДСТУ 7809 | Труба 102×5,5, L=1 мм | ДСТУ 8939 | 4985c240-5147-49b4-acde-5e45d8d27bde | E8A36B40-D552-4026-9778-2849C63036E4 | Труба | 102×5,5
1322 |  | 102 | 6 | 102x6 | S235JR | 1 | 14,205 | 1809,5574 | 2092753,1 | 41034,375 | 4185506,2 | 82068,75 | 1,8053356 | 102×6-1 | Труба 102×6-1 ДСТУ 8939 | 20 ДСТУ 7809 | Труба 102×6, L=1 мм | ДСТУ 8939 | 4985c240-5147-49b4-acde-5e45d8d27bde | E8A36B40-D552-4026-9778-2849C63036E4 | Труба | 102×6
1323 |  | 102 | 6,5 | 102x6,5 | S235JR | 1 | 15,308 | 1950,1436 | 2233523,8 | 43794,584 | 4467047,6 | 87589,168 | 1,7903674 | 102×6,5-1 | Труба 102×6,5-1 ДСТУ 8939 | 20 ДСТУ 7809 | Труба 102×6,5, L=1 мм | ДСТУ 8939 | 4985c240-5147-49b4-acde-5e45d8d27bde | E8A36B40-D552-4026-9778-2849C63036E4 | Труба | 102×6,5
1324 |  | 102 | 7 | 102x7 | S235JR | 1 | 16,4 | 2089,1591 | 2369628,7 | 46463,308 | 4739257,4 | 92926,616 | 1,7755663 | 102×7-1 | Труба 102×7-1 ДСТУ 8939 | 20 ДСТУ 7809 | Труба 102×7, L=1 мм | ДСТУ 8939 | 4985c240-5147-49b4-acde-5e45d8d27bde | E8A36B40-D552-4026-9778-2849C63036E4 | Труба | 102×7
1325 |  | 102 | 7,5 | 102x7,5 | S235JR | 1 | 17,479 | 2226,6038 | 2501171,9 | 49042,586 | 5002343,8 | 98085,172 | 1,7609325 | 102×7,5-1 | Труба 102×7,5-1 ДСТУ 8939 | 20 ДСТУ 7809 | Труба 102×7,5, L=1 мм | ДСТУ 8939 | 4985c240-5147-49b4-acde-5e45d8d27bde | E8A36B40-D552-4026-9778-2849C63036E4 | Труба | 102×7,5
1326 |  | 102 | 8 | 102x8 | S235JR | 1 | 18,545 | 2362,4777 | 2628256,4 | 51534,439 | 5256512,8 | 103068,88 | 1,746466 | 102×8-1 | Труба 102×8-1 ДСТУ 8939 | 20 ДСТУ 7809 | Труба 102×8, L=1 мм | ДСТУ 8939 | 4985c240-5147-49b4-acde-5e45d8d27bde | E8A36B40-D552-4026-9778-2849C63036E4 | Труба | 102×8
1327 |  | 102 | 8,5 | 102x8,5 | S235JR | 1 | 19,6 | 2496,7808 | 2750984,3 | 53940,869 | 5501968,6 | 107881,74 | 1,7321667 | 102×8,5-1 | Труба 102×8,5-1 ДСТУ 8939 | 20 ДСТУ 7809 | Труба 102×8,5, L=1 мм | ДСТУ 8939 | 4985c240-5147-49b4-acde-5e45d8d27bde | E8A36B40-D552-4026-9778-2849C63036E4 | Труба | 102×8,5
1328 |  | 102 | 9 | 102x9 | S235JR | 1 | 20,642 | 2629,5131 | 2869456,2 | 56263,847 | 5738912,4 | 112527,69 | 1,7180346 | 102×9-1 | Труба 102×9-1 ДСТУ 8939 | 20 ДСТУ 7809 | Труба 102×9, L=1 мм | ДСТУ 8939 | 4985c240-5147-49b4-acde-5e45d8d27bde | E8A36B40-D552-4026-9778-2849C63036E4 | Труба | 102×9
1329 |  | 102 | 9,5 | 102x9,5 | S235JR | 1 | 21,671 | 2760,6745 | 2983771,5 | 58505,324 | 5967543 | 117010,65 | 1,7040698 | 102×9,5-1 | Труба 102×9,5-1 ДСТУ 8939 | 20 ДСТУ 7809 | Труба 102×9,5, L=1 мм | ДСТУ 8939 | 4985c240-5147-49b4-acde-5e45d8d27bde | E8A36B40-D552-4026-9778-2849C63036E4 | Труба | 102×9,5
1330 |  | 102 | 10 | 102x10 | S235JR | 1 | 22,689 | 2890,2652 | 3094028,9 | 60667,233 | 6188057,8 | 121334,47 | 1,6902722 | 102×10-1 | Труба 102×10-1 ДСТУ 8939 | 20 ДСТУ 7809 | Труба 102×10, L=1 мм | ДСТУ 8939 | 4985c240-5147-49b4-acde-5e45d8d27bde | E8A36B40-D552-4026-9778-2849C63036E4 | Труба | 102×10
1331 |  | 102 | 11 | 102x11 | S235JR | 1 | 24,686 | 3144,7342 | 3302757,1 | 64759,943 | 6605514,2 | 129519,89 | 1,6631788 | 102×11-1 | Труба 102×11-1 ДСТУ 8939 | 20 ДСТУ 7809 | Труба 102×11, L=1 мм | ДСТУ 8939 | 4985c240-5147-49b4-acde-5e45d8d27bde | E8A36B40-D552-4026-9778-2849C63036E4 | Труба | 102×11
1332 |  | 102 | 12 | 102x12 | S235JR | 1 | 26,634 | 3392,9201 | 3496404,2 | 68556,945 | 6992808,4 | 137113,89 | 1,6367543 | 102×12-1 | Труба 102×12-1 ДСТУ 8939 | 20 ДСТУ 7809 | Труба 102×12, L=1 мм | ДСТУ 8939 | 4985c240-5147-49b4-acde-5e45d8d27bde | E8A36B40-D552-4026-9778-2849C63036E4 | Труба | 102×12
1333 |  | 102 | 14 | 102x14 | S235JR | 1 | 30,383 | 3870,4421 | 3841413,8 | 75321,839 | 7682827,6 | 150643,68 | 1,5859123 | 102×14-1 | Труба 102×14-1 ДСТУ 8939 | 20 ДСТУ 7809 | Труба 102×14, L=1 мм | ДСТУ 8939 | 4985c240-5147-49b4-acde-5e45d8d27bde | E8A36B40-D552-4026-9778-2849C63036E4 | Труба | 102×14
1334 |  | 102 | 16 | 102x16 | S235JR | 1 | 33,934 | 4322,8315 | 4134788,3 | 81074,28 | 8269576,6 | 162148,56 | 1,5377463 | 102×16-1 | Труба 102×16-1 ДСТУ 8939 | 20 ДСТУ 7809 | Труба 102×16, L=1 мм | ДСТУ 8939 | 4985c240-5147-49b4-acde-5e45d8d27bde | E8A36B40-D552-4026-9778-2849C63036E4 | Труба | 102×16
1335 |  | 102 | 18 | 102x18 | S235JR | 1 | 37,288 | 4750,0881 | 4381956,3 | 85920,712 | 8763912,6 | 171841,42 | 1,4922561 | 102×18-1 | Труба 102×18-1 ДСТУ 8939 | 20 ДСТУ 7809 | Труба 102×18, L=1 мм | ДСТУ 8939 | 4985c240-5147-49b4-acde-5e45d8d27bde | E8A36B40-D552-4026-9778-2849C63036E4 | Труба | 102×18
1336 |  | 108 | 1,5 | 108x1,5 | S235JR | 1 | 3,94 | 501,86943 | 711682,22 | 13179,3 | 1423364,4 | 26358,6 | 1,950338 | 108×1,5-1 | Труба 108×1,5-1 ДСТУ 8939 | 20 ДСТУ 7809 | Труба 108×1,5, L=1 мм | ДСТУ 8939 | 4985c240-5147-49b4-acde-5e45d8d27bde | E8A36B40-D552-4026-9778-2849C63036E4 | Труба | 108×1,5
1337 |  | 108 | 1,6 | 108x1,6 | S235JR | 1 | 4,198 | 534,82473 | 757012,32 | 14018,747 | 1514024,6 | 28037,494 | 1,9472082 | 108×1,6-1 | Труба 108×1,6-1 ДСТУ 8939 | 20 ДСТУ 7809 | Труба 108×1,6, L=1 мм | ДСТУ 8939 | 4985c240-5147-49b4-acde-5e45d8d27bde | E8A36B40-D552-4026-9778-2849C63036E4 | Труба | 108×1,6
1338 |  | 108 | 1,8 | 108x1,8 | S235JR | 1 | 4,714 | 600,54685 | 846897,17 | 15683,281 | 1693794,3 | 31366,562 | 1,9409667 | 108×1,8-1 | Труба 108×1,8-1 ДСТУ 8939 | 20 ДСТУ 7809 | Труба 108×1,8, L=1 мм | ДСТУ 8939 | 4985c240-5147-49b4-acde-5e45d8d27bde | E8A36B40-D552-4026-9778-2849C63036E4 | Труба | 108×1,8
1339 |  | 108 | 2 | 108x2 | S235JR | 1 | 5,228 | 666,01764 | 935754,78 | 17328,792 | 1871509,6 | 34657,584 | 1,934749 | 108×2-1 | Труба 108×2-1 ДСТУ 8939 | 20 ДСТУ 7809 | Труба 108×2, L=1 мм | ДСТУ 8939 | 4985c240-5147-49b4-acde-5e45d8d27bde | E8A36B40-D552-4026-9778-2849C63036E4 | Труба | 108×2
1340 |  | 108 | 2,2 | 108x2,2 | S235JR | 1 | 5,74 | 731,23711 | 1023593 | 18955,426 | 2047186 | 37910,852 | 1,9285551 | 108×2,2-1 | Труба 108×2,2-1 ДСТУ 8939 | 20 ДСТУ 7809 | Труба 108×2,2, L=1 мм | ДСТУ 8939 | 4985c240-5147-49b4-acde-5e45d8d27bde | E8A36B40-D552-4026-9778-2849C63036E4 | Труба | 108×2,2
1341 |  | 108 | 2,5 | 108x2,5 | S235JR | 1 | 6,504 | 828,59506 | 1153456,1 | 21360,298 | 2306912,2 | 42720,596 | 1,9193092 | 108×2,5-1 | Труба 108×2,5-1 ДСТУ 8939 | 20 ДСТУ 7809 | Труба 108×2,5, L=1 мм | ДСТУ 8939 | 4985c240-5147-49b4-acde-5e45d8d27bde | E8A36B40-D552-4026-9778-2849C63036E4 | Труба | 108×2,5
1342 |  | 108 | 2,8 | 108x2,8 | S235JR | 1 | 7,264 | 925,38753 | 1281069,5 | 23723,509 | 2562139 | 47447,018 | 1,9101169 | 108×2,8-1 | Труба 108×2,8-1 ДСТУ 8939 | 20 ДСТУ 7809 | Труба 108×2,8, L=1 мм | ДСТУ 8939 | 4985c240-5147-49b4-acde-5e45d8d27bde | E8A36B40-D552-4026-9778-2849C63036E4 | Труба | 108×2,8
1343 |  | 108 | 3 | 108x3 | S235JR | 1 | 7,768 | 989,60169 | 1364908,1 | 25276,076 | 2729816,2 | 50552,152 | 1,9040185 | 108×3-1 | Труба 108×3-1 ДСТУ 8939 | 20 ДСТУ 7809 | Труба 108×3, L=1 мм | ДСТУ 8939 | 4985c240-5147-49b4-acde-5e45d8d27bde | E8A36B40-D552-4026-9778-2849C63036E4 | Труба | 108×3
1344 |  | 108 | 3,2 | 108x3,2 | S235JR | 1 | 8,27 | 1053,5645 | 1447766,2 | 26810,485 | 2895532,4 | 53620,97 | 1,897944 | 108×3,2-1 | Труба 108×3,2-1 ДСТУ 8939 | 20 ДСТУ 7809 | Труба 108×3,2, L=1 мм | ДСТУ 8939 | 4985c240-5147-49b4-acde-5e45d8d27bde | E8A36B40-D552-4026-9778-2849C63036E4 | Труба | 108×3,2
1345 |  | 108 | 3,5 | 108x3,5 | S235JR | 1 | 9,02 | 1149,0375 | 1570231,6 | 29078,363 | 3140463,2 | 58156,726 | 1,8888771 | 108×3,5-1 | Труба 108×3,5-1 ДСТУ 8939 | 20 ДСТУ 7809 | Труба 108×3,5, L=1 мм | ДСТУ 8939 | 4985c240-5147-49b4-acde-5e45d8d27bde | E8A36B40-D552-4026-9778-2849C63036E4 | Труба | 108×3,5
1346 |  | 108 | 4 | 108x4 | S235JR | 1 | 10,259 | 1306,9025 | 1769546 | 32769,37 | 3539092 | 65538,74 | 1,8738848 | 108×4-1 | Труба 108×4-1 ДСТУ 8939 | 20 ДСТУ 7809 | Труба 108×4, L=1 мм | ДСТУ 8939 | 4985c240-5147-49b4-acde-5e45d8d27bde | E8A36B40-D552-4026-9778-2849C63036E4 | Труба | 108×4
1347 |  | 108 | 4,5 | 108x4,5 | S235JR | 1 | 11,486 | 1463,1968 | 1962970 | 36351,296 | 3925940 | 72702,592 | 1,8590417 | 108×4,5-1 | Труба 108×4,5-1 ДСТУ 8939 | 20 ДСТУ 7809 | Труба 108×4,5, L=1 мм | ДСТУ 8939 | 4985c240-5147-49b4-acde-5e45d8d27bde | E8A36B40-D552-4026-9778-2849C63036E4 | Труба | 108×4,5
1348 |  | 108 | 5 | 108x5 | S235JR | 1 | 12,701 | 1617,9202 | 2150620,4 | 39826,304 | 4301240,8 | 79652,608 | 1,8443477 | 108×5-1 | Труба 108×5-1 ДСТУ 8939 | 20 ДСТУ 7809 | Труба 108×5, L=1 мм | ДСТУ 8939 | 4985c240-5147-49b4-acde-5e45d8d27bde | E8A36B40-D552-4026-9778-2849C63036E4 | Труба | 108×5
1349 |  | 108 | 5,5 | 108x5,5 | S235JR | 1 | 13,903 | 1771,0729 | 2332613,7 | 43196,55 | 4665227,4 | 86393,1 | 1,829803 | 108×5,5-1 | Труба 108×5,5-1 ДСТУ 8939 | 20 ДСТУ 7809 | Труба 108×5,5, L=1 мм | ДСТУ 8939 | 4985c240-5147-49b4-acde-5e45d8d27bde | E8A36B40-D552-4026-9778-2849C63036E4 | Труба | 108×5,5
1350 |  | 108 | 6 | 108x6 | S235JR | 1 | 15,093 | 1922,6547 | 2509064,4 | 46464,156 | 5018128,8 | 92928,312 | 1,8154074 | 108×6-1 | Труба 108×6-1 ДСТУ 8939 | 20 ДСТУ 7809 | Труба 108×6, L=1 мм | ДСТУ 8939 | 4985c240-5147-49b4-acde-5e45d8d27bde | E8A36B40-D552-4026-9778-2849C63036E4 | Труба | 108×6
1351 |  | 108 | 6,5 | 108x6,5 | S235JR | 1 | 16,269 | 2072,6658 | 2680086,4 | 49631,23 | 5360172,8 | 99262,46 | 1,801161 | 108×6,5-1 | Труба 108×6,5-1 ДСТУ 8939 | 20 ДСТУ 7809 | Труба 108×6,5, L=1 мм | ДСТУ 8939 | 4985c240-5147-49b4-acde-5e45d8d27bde | E8A36B40-D552-4026-9778-2849C63036E4 | Труба | 108×6,5
1352 |  | 108 | 7 | 108x7 | S235JR | 1 | 17,436 | 2221,106 | 2845792,1 | 52699,854 | 5691584,2 | 105399,71 | 1,7870638 | 108×7-1 | Труба 108×7-1 ДСТУ 8939 | 20 ДСТУ 7809 | Труба 108×7, L=1 мм | ДСТУ 8939 | 4985c240-5147-49b4-acde-5e45d8d27bde | E8A36B40-D552-4026-9778-2849C63036E4 | Труба | 108×7
1353 |  | 108 | 7,5 | 108x7,5 | S235JR | 1 | 18,589 | 2367,9755 | 3006292,9 | 55672,091 | 6012585,8 | 111344,18 | 1,7731157 | 108×7,5-1 | Труба 108×7,5-1 ДСТУ 8939 | 20 ДСТУ 7809 | Труба 108×7,5, L=1 мм | ДСТУ 8939 | 4985c240-5147-49b4-acde-5e45d8d27bde | E8A36B40-D552-4026-9778-2849C63036E4 | Труба | 108×7,5
1354 |  | 108 | 8 | 108x8 | S235JR | 1 | 19,729 | 2513,2741 | 3161698,8 | 58549,978 | 6323397,6 | 117099,96 | 1,7593169 | 108×8-1 | Труба 108×8-1 ДСТУ 8939 | 20 ДСТУ 7809 | Труба 108×8, L=1 мм | ДСТУ 8939 | 4985c240-5147-49b4-acde-5e45d8d27bde | E8A36B40-D552-4026-9778-2849C63036E4 | Труба | 108×8
1355 |  | 108 | 8,5 | 108x8,5 | S235JR | 1 | 20,857 | 2657,002 | 3312119,1 | 61335,539 | 6624238,2 | 122671,08 | 1,7456672 | 108×8,5-1 | Труба 108×8,5-1 ДСТУ 8939 | 20 ДСТУ 7809 | Труба 108×8,5, L=1 мм | ДСТУ 8939 | 4985c240-5147-49b4-acde-5e45d8d27bde | E8A36B40-D552-4026-9778-2849C63036E4 | Труба | 108×8,5
1356 |  | 108 | 9 | 108x9 | S235JR | 1 | 21,973 | 2799,1591 | 3457661,3 | 64030,765 | 6915322,6 | 128061,53 | 1,7321667 | 108×9-1 | Труба 108×9-1 ДСТУ 8939 | 20 ДСТУ 7809 | Труба 108×9, L=1 мм | ДСТУ 8939 | 4985c240-5147-49b4-acde-5e45d8d27bde | E8A36B40-D552-4026-9778-2849C63036E4 | Труба | 108×9
1357 |  | 108 | 9,5 | 108x9,5 | S235JR | 1 | 23,077 | 2939,7453 | 3598432 | 66637,63 | 7196864 | 133275,26 | 1,7188153 | 108×9,5-1 | Труба 108×9,5-1 ДСТУ 8939 | 20 ДСТУ 7809 | Труба 108×9,5, L=1 мм | ДСТУ 8939 | 4985c240-5147-49b4-acde-5e45d8d27bde | E8A36B40-D552-4026-9778-2849C63036E4 | Труба | 108×9,5
1358 |  | 108 | 10 | 108x10 | S235JR | 1 | 24,168 | 3078,7608 | 3734536,9 | 69158,091 | 7469073,8 | 138316,18 | 1,7056132 | 108×10-1 | Труба 108×10-1 ДСТУ 8939 | 20 ДСТУ 7809 | Труба 108×10, L=1 мм | ДСТУ 8939 | 4985c240-5147-49b4-acde-5e45d8d27bde | E8A36B40-D552-4026-9778-2849C63036E4 | Труба | 108×10
1359 |  | 108 | 11 | 108x11 | S235JR | 1 | 26,314 | 3352,0794 | 3993164,6 | 73947,493 | 7986329,2 | 147894,99 | 1,6796564 | 108×11-1 | Труба 108×11-1 ДСТУ 8939 | 20 ДСТУ 7809 | Труба 108×11, L=1 мм | ДСТУ 8939 | 4985c240-5147-49b4-acde-5e45d8d27bde | E8A36B40-D552-4026-9778-2849C63036E4 | Труба | 108×11
1360 |  | 108 | 12 | 108x12 | S235JR | 1 | 28,41 | 3619,1147 | 4234364,2 | 78414,152 | 8468728,4 | 156828,3 | 1,6542963 | 108×12-1 | Труба 108×12-1 ДСТУ 8939 | 20 ДСТУ 7809 | Труба 108×12, L=1 мм | ДСТУ 8939 | 4985c240-5147-49b4-acde-5e45d8d27bde | E8A36B40-D552-4026-9778-2849C63036E4 | Труба | 108×12
1361 |  | 108 | 14 | 108x14 | S235JR | 1 | 32,455 | 4134,3359 | 4667665,2 | 86438,244 | 9335330,4 | 172876,49 | 1,6053663 | 108×14-1 | Труба 108×14-1 ДСТУ 8939 | 20 ДСТУ 7809 | Труба 108×14, L=1 мм | ДСТУ 8939 | 4985c240-5147-49b4-acde-5e45d8d27bde | E8A36B40-D552-4026-9778-2849C63036E4 | Труба | 108×14
1362 |  | 108 | 16 | 108x16 | S235JR | 1 | 36,302 | 4624,4244 | 5040622,6 | 93344,863 | 10081245 | 186689,73 | 1,558823 | 108×16-1 | Труба 108×16-1 ДСТУ 8939 | 20 ДСТУ 7809 | Труба 108×16, L=1 мм | ДСТУ 8939 | 4985c240-5147-49b4-acde-5e45d8d27bde | E8A36B40-D552-4026-9778-2849C63036E4 | Труба | 108×16
1363 |  | 108 | 18 | 108x18 | S235JR | 1 | 39,952 | 5089,3801 | 5359117,2 | 99242,911 | 10718234 | 198485,82 | 1,5146667 | 108×18-1 | Труба 108×18-1 ДСТУ 8939 | 20 ДСТУ 7809 | Труба 108×18, L=1 мм | ДСТУ 8939 | 4985c240-5147-49b4-acde-5e45d8d27bde | E8A36B40-D552-4026-9778-2849C63036E4 | Труба | 108×18
1364 |  | 110 | 1,5 | 110x1,5 | S235JR | 1 | 4,014 | 511,2942 | 752529,19 | 13682,349 | 1505058,4 | 27364,698 | 1,9511926 | 110×1,5-1 | Труба 110×1,5-1 ДСТУ 8939 | 20 ДСТУ 7809 | Труба 110×1,5, L=1 мм | ДСТУ 8939 | 4985c240-5147-49b4-acde-5e45d8d27bde | E8A36B40-D552-4026-9778-2849C63036E4 | Труба | 110×1,5
1365 |  | 110 | 1,6 | 110x1,6 | S235JR | 1 | 4,277 | 544,87783 | 800501,82 | 14554,579 | 1601003,6 | 29109,158 | 1,9481181 | 110×1,6-1 | Труба 110×1,6-1 ДСТУ 8939 | 20 ДСТУ 7809 | Труба 110×1,6, L=1 мм | ДСТУ 8939 | 4985c240-5147-49b4-acde-5e45d8d27bde | E8A36B40-D552-4026-9778-2849C63036E4 | Труба | 110×1,6
1366 |  | 110 | 1,8 | 110x1,8 | S235JR | 1 | 4,803 | 611,85659 | 895641,8 | 16284,396 | 1791283,6 | 32568,792 | 1,9419864 | 110×1,8-1 | Труба 110×1,8-1 ДСТУ 8939 | 20 ДСТУ 7809 | Труба 110×1,8, L=1 мм | ДСТУ 8939 | 4985c240-5147-49b4-acde-5e45d8d27bde | E8A36B40-D552-4026-9778-2849C63036E4 | Труба | 110×1,8
1367 |  | 110 | 2 | 110x2 | S235JR | 1 | 5,327 | 678,58401 | 989714,78 | 17994,814 | 1979429,6 | 35989,628 | 1,9358777 | 110×2-1 | Труба 110×2-1 ДСТУ 8939 | 20 ДСТУ 7809 | Труба 110×2, L=1 мм | ДСТУ 8939 | 4985c240-5147-49b4-acde-5e45d8d27bde | E8A36B40-D552-4026-9778-2849C63036E4 | Труба | 110×2
1368 |  | 110 | 2,2 | 110x2,2 | S235JR | 1 | 5,849 | 745,06011 | 1082728,8 | 19685,978 | 2165457,6 | 39371,956 | 1,929792 | 110×2,2-1 | Труба 110×2,2-1 ДСТУ 8939 | 20 ДСТУ 7809 | Труба 110×2,2, L=1 мм | ДСТУ 8939 | 4985c240-5147-49b4-acde-5e45d8d27bde | E8A36B40-D552-4026-9778-2849C63036E4 | Труба | 110×2,2
1369 |  | 110 | 2,5 | 110x2,5 | S235JR | 1 | 6,628 | 844,30303 | 1220281,7 | 22186,94 | 2440563,4 | 44373,88 | 1,9207066 | 110×2,5-1 | Труба 110×2,5-1 ДСТУ 8939 | 20 ДСТУ 7809 | Труба 110×2,5, L=1 мм | ДСТУ 8939 | 4985c240-5147-49b4-acde-5e45d8d27bde | E8A36B40-D552-4026-9778-2849C63036E4 | Труба | 110×2,5
1370 |  | 110 | 2,8 | 110x2,8 | S235JR | 1 | 7,402 | 942,98045 | 1355496,7 | 24645,395 | 2710993,4 | 49290,79 | 1,911673 | 110×2,8-1 | Труба 110×2,8-1 ДСТУ 8939 | 20 ДСТУ 7809 | Труба 110×2,8, L=1 мм | ДСТУ 8939 | 4985c240-5147-49b4-acde-5e45d8d27bde | E8A36B40-D552-4026-9778-2849C63036E4 | Труба | 110×2,8
1371 |  | 110 | 3 | 110x3 | S235JR | 1 | 7,916 | 1008,4512 | 1444354,2 | 26260,985 | 2888708,4 | 52521,97 | 1,9056793 | 110×3-1 | Труба 110×3-1 ДСТУ 8939 | 20 ДСТУ 7809 | Труба 110×3, L=1 мм | ДСТУ 8939 | 4985c240-5147-49b4-acde-5e45d8d27bde | E8A36B40-D552-4026-9778-2849C63036E4 | Труба | 110×3
1372 |  | 110 | 3,2 | 110x3,2 | S235JR | 1 | 9,428 | 1073,6707 | 1532192,5 | 27858,045 | 3064385 | 55716,09 | 1,8997087 | 110×3,2-1 | Труба 110×3,2-1 ДСТУ 8939 | 20 ДСТУ 7809 | Труба 110×3,2, L=1 мм | ДСТУ 8939 | 4985c240-5147-49b4-acde-5e45d8d27bde | E8A36B40-D552-4026-9778-2849C63036E4 | Труба | 110×3,2
1373 |  | 110 | 3,5 | 110x3,5 | S235JR | 1 | 9,193 | 1171,0287 | 1662055,7 | 30219,195 | 3324111,4 | 60438,39 | 1,8907959 | 110×3,5-1 | Труба 110×3,5-1 ДСТУ 8939 | 20 ДСТУ 7809 | Труба 110×3,5, L=1 мм | ДСТУ 8939 | 4985c240-5147-49b4-acde-5e45d8d27bde | E8A36B40-D552-4026-9778-2849C63036E4 | Труба | 110×3,5
1374 |  | 110 | 4 | 110x4 | S235JR | 1 | 10,456 | 1332,0353 | 1873507,6 | 34063,775 | 3747015,2 | 68127,55 | 1,8760562 | 110×4-1 | Труба 110×4-1 ДСТУ 8939 | 20 ДСТУ 7809 | Труба 110×4, L=1 мм | ДСТУ 8939 | 4985c240-5147-49b4-acde-5e45d8d27bde | E8A36B40-D552-4026-9778-2849C63036E4 | Труба | 110×4
1375 |  | 110 | 4,5 | 110x4,5 | S235JR | 1 | 11,708 | 1491,4711 | 2078831,1 | 37796,929 | 4157662,2 | 75593,858 | 1,8614603 | 110×4,5-1 | Труба 110×4,5-1 ДСТУ 8939 | 20 ДСТУ 7809 | Труба 110×4,5, L=1 мм | ДСТУ 8939 | 4985c240-5147-49b4-acde-5e45d8d27bde | E8A36B40-D552-4026-9778-2849C63036E4 | Труба | 110×4,5
1376 |  | 110 | 5 | 110x5 | S235JR | 1 | 12,947 | 1649,3361 | 2278145,5 | 41420,827 | 4556291 | 82841,654 | 1,8470083 | 110×5-1 | Труба 110×5-1 ДСТУ 8939 | 20 ДСТУ 7809 | Труба 110×5, L=1 мм | ДСТУ 8939 | 4985c240-5147-49b4-acde-5e45d8d27bde | E8A36B40-D552-4026-9778-2849C63036E4 | Труба | 110×5
1377 |  | 110 | 5,5 | 110x5,5 | S235JR | 1 | 14,174 | 1805,6304 | 2471569,5 | 44937,627 | 4943139 | 89875,254 | 1,8327 | 110×5,5-1 | Труба 110×5,5-1 ДСТУ 8939 | 20 ДСТУ 7809 | Труба 110×5,5, L=1 мм | ДСТУ 8939 | 4985c240-5147-49b4-acde-5e45d8d27bde | E8A36B40-D552-4026-9778-2849C63036E4 | Труба | 110×5,5
1378 |  | 110 | 6 | 110x6 | S235JR | 1 | 15,389 | 1960,3538 | 2659219,9 | 48349,453 | 5318439,8 | 96698,906 | 1,8185355 | 110×6-1 | Труба 110×6-1 ДСТУ 8939 | 20 ДСТУ 7809 | Труба 110×6, L=1 мм | ДСТУ 8939 | 4985c240-5147-49b4-acde-5e45d8d27bde | E8A36B40-D552-4026-9778-2849C63036E4 | Труба | 110×6
1379 |  | 110 | 6,5 | 110x6,5 | S235JR | 1 | 16,59 | 2113,5065 | 2841213,2 | 51658,422 | 5682426,4 | 103316,84 | 1,8045149 | 110×6,5-1 | Труба 110×6,5-1 ДСТУ 8939 | 20 ДСТУ 7809 | Труба 110×6,5, L=1 мм | ДСТУ 8939 | 4985c240-5147-49b4-acde-5e45d8d27bde | E8A36B40-D552-4026-9778-2849C63036E4 | Труба | 110×6,5
1380 |  | 110 | 7 | 110x7 | S235JR | 1 | 17,781 | 2265,0883 | 3017663,9 | 54866,616 | 6035327,8 | 109733,23 | 1,790638 | 110×7-1 | Труба 110×7-1 ДСТУ 8939 | 20 ДСТУ 7809 | Труба 110×7, L=1 мм | ДСТУ 8939 | 4985c240-5147-49b4-acde-5e45d8d27bde | E8A36B40-D552-4026-9778-2849C63036E4 | Труба | 110×7
1381 |  | 110 | 7,5 | 110x7,5 | S235JR | 1 | 18,959 | 2415,0994 | 3188685,9 | 57976,107 | 6377371,8 | 115952,21 | 1,776905 | 110×7,5-1 | Труба 110×7,5-1 ДСТУ 8939 | 20 ДСТУ 7809 | Труба 110×7,5, L=1 мм | ДСТУ 8939 | 4985c240-5147-49b4-acde-5e45d8d27bde | E8A36B40-D552-4026-9778-2849C63036E4 | Труба | 110×7,5
1382 |  | 110 | 8 | 110x8 | S235JR | 1 | 20,124 | 2563,5396 | 3354391,6 | 60988,938 | 6708783,2 | 121977,88 | 1,7633157 | 110×8-1 | Труба 110×8-1 ДСТУ 8939 | 20 ДСТУ 7809 | Труба 110×8, L=1 мм | ДСТУ 8939 | 4985c240-5147-49b4-acde-5e45d8d27bde | E8A36B40-D552-4026-9778-2849C63036E4 | Труба | 110×8
1383 |  | 110 | 8,5 | 110x8,5 | S235JR | 1 | 21,277 | 2710,4091 | 3514892,4 | 63907,135 | 7029784,8 | 127814,27 | 1,7498702 | 110×8,5-1 | Труба 110×8,5-1 ДСТУ 8939 | 20 ДСТУ 7809 | Труба 110×8,5, L=1 мм | ДСТУ 8939 | 4985c240-5147-49b4-acde-5e45d8d27bde | E8A36B40-D552-4026-9778-2849C63036E4 | Труба | 110×8,5
1384 |  | 110 | 9 | 110x9 | S235JR | 1 | 22,417 | 2855,7077 | 3670298,3 | 66732,696 | 7340596,6 | 133465,39 | 1,7365686 | 110×9-1 | Труба 110×9-1 ДСТУ 8939 | 20 ДСТУ 7809 | Труба 110×9, L=1 мм | ДСТУ 8939 | 4985c240-5147-49b4-acde-5e45d8d27bde | E8A36B40-D552-4026-9778-2849C63036E4 | Труба | 110×9
1385 |  | 110 | 9,5 | 110x9,5 | S235JR | 1 | 23,546 | 2999,4356 | 3820718,6 | 69467,611 | 7641437,2 | 138935,22 | 1,7234107 | 110×9,5-1 | Труба 110×9,5-1 ДСТУ 8939 | 20 ДСТУ 7809 | Труба 110×9,5, L=1 мм | ДСТУ 8939 | 4985c240-5147-49b4-acde-5e45d8d27bde | E8A36B40-D552-4026-9778-2849C63036E4 | Труба | 110×9,5
1386 |  | 110 | 10 | 110x10 | S235JR | 1 | 24,662 | 3141,5927 | 3966260,8 | 72113,833 | 7932521,6 | 144227,67 | 1,7103967 | 110×10-1 | Труба 110×10-1 ДСТУ 8939 | 20 ДСТУ 7809 | Труба 110×10, L=1 мм | ДСТУ 8939 | 4985c240-5147-49b4-acde-5e45d8d27bde | E8A36B40-D552-4026-9778-2849C63036E4 | Труба | 110×10
1387 |  | 110 | 11 | 110x11 | S235JR | 1 | 26,856 | 3421,1944 | 4243136,4 | 77147,935 | 8486272,8 | 154295,87 | 1,6848 | 110×11-1 | Труба 110×11-1 ДСТУ 8939 | 20 ДСТУ 7809 | Труба 110×11, L=1 мм | ДСТУ 8939 | 4985c240-5147-49b4-acde-5e45d8d27bde | E8A36B40-D552-4026-9778-2849C63036E4 | Труба | 110×11
1388 |  | 110 | 12 | 110x12 | S235JR | 1 | 29,002 | 3694,513 | 4501764,1 | 81850,256 | 9003528,2 | 163700,51 | 1,6597785 | 110×12-1 | Труба 110×12-1 ДСТУ 8939 | 20 ДСТУ 7809 | Труба 110×12, L=1 мм | ДСТУ 8939 | 4985c240-5147-49b4-acde-5e45d8d27bde | E8A36B40-D552-4026-9778-2849C63036E4 | Труба | 110×12
1389 |  | 110 | 14 | 110x14 | S235JR | 1 | 33,145 | 4222,3005 | 4967536,5 | 90318,845 | 9935073 | 180637,69 | 1,6114612 | 110×14-1 | Труба 110×14-1 ДСТУ 8939 | 20 ДСТУ 7809 | Труба 110×14, L=1 мм | ДСТУ 8939 | 4985c240-5147-49b4-acde-5e45d8d27bde | E8A36B40-D552-4026-9778-2849C63036E4 | Труба | 110×14
1390 |  | 110 | 16 | 110x16 | S235JR | 1 | 37,091 | 4724,9554 | 5369911,8 | 97634,76 | 10739824 | 195269,52 | 1,5654446 | 110×16-1 | Труба 110×16-1 ДСТУ 8939 | 20 ДСТУ 7809 | Труба 110×16, L=1 мм | ДСТУ 8939 | 4985c240-5147-49b4-acde-5e45d8d27bde | E8A36B40-D552-4026-9778-2849C63036E4 | Труба | 110×16
1391 |  | 110 | 18 | 110x18 | S235JR | 1 | 40,839 | 5202,4774 | 5714921,4 | 103907,66 | 11429843 | 207815,32 | 1,5217289 | 110×18-1 | Труба 110×18-1 ДСТУ 8939 | 20 ДСТУ 7809 | Труба 110×18, L=1 мм | ДСТУ 8939 | 4985c240-5147-49b4-acde-5e45d8d27bde | E8A36B40-D552-4026-9778-2849C63036E4 | Труба | 110×18
1392 |  | 110 | 20 | 110x20 | S235JR | 1 | 44,391 | 5654,8668 | 6008296 | 109241,75 | 12016592 | 218483,5 | 1,480314 | 110×20-1 | Труба 110×20-1 ДСТУ 8939 | 20 ДСТУ 7809 | Труба 110×20, L=1 мм | ДСТУ 8939 | 4985c240-5147-49b4-acde-5e45d8d27bde | E8A36B40-D552-4026-9778-2849C63036E4 | Труба | 110×20
1393 |  | 110 | 22 | 110x22 | S235JR | 1 | 47,745 | 6082,1234 | 6255463,9 | 113735,71 | 12510928 | 227471,42 | 1,4412 | 110×22-1 | Труба 110×22-1 ДСТУ 8939 | 20 ДСТУ 7809 | Труба 110×22, L=1 мм | ДСТУ 8939 | 4985c240-5147-49b4-acde-5e45d8d27bde | E8A36B40-D552-4026-9778-2849C63036E4 | Труба | 110×22
1394 |  | 120 | 1,5 | 120x1,5 | S235JR | 1 | 4,384 | 558,41809 | 980337,86 | 16338,964 | 1960675,7 | 32677,928 | 1,9550438 | 120×1,5-1 | Труба 120×1,5-1 ДСТУ 8939 | 20 ДСТУ 7809 | Труба 120×1,5, L=1 мм | ДСТУ 8939 | 4985c240-5147-49b4-acde-5e45d8d27bde | E8A36B40-D552-4026-9778-2849C63036E4 | Труба | 120×1,5
1395 |  | 120 | 1,6 | 120x1,6 | S235JR | 1 | 4,672 | 595,14331 | 1043072 | 17384,533 | 2086144 | 34769,066 | 1,9522187 | 120×1,6-1 | Труба 120×1,6-1 ДСТУ 8939 | 20 ДСТУ 7809 | Труба 120×1,6, L=1 мм | ДСТУ 8939 | 4985c240-5147-49b4-acde-5e45d8d27bde | E8A36B40-D552-4026-9778-2849C63036E4 | Труба | 120×1,6
1396 |  | 120 | 1,8 | 120x1,8 | S235JR | 1 | 5,247 | 668,40525 | 1167577 | 19459,617 | 2335154 | 38919,234 | 1,946583 | 120×1,8-1 | Труба 120×1,8-1 ДСТУ 8939 | 20 ДСТУ 7809 | Труба 120×1,8, L=1 мм | ДСТУ 8939 | 4985c240-5147-49b4-acde-5e45d8d27bde | E8A36B40-D552-4026-9778-2849C63036E4 | Труба | 120×1,8
1397 |  | 120 | 2 | 120x2 | S235JR | 1 | 5,82 | 741,41587 | 1290805 | 21513,417 | 2581610 | 43026,834 | 1,9409667 | 120×2-1 | Труба 120×2-1 ДСТУ 8939 | 20 ДСТУ 7809 | Труба 120×2, L=1 мм | ДСТУ 8939 | 4985c240-5147-49b4-acde-5e45d8d27bde | E8A36B40-D552-4026-9778-2849C63036E4 | Труба | 120×2
1398 |  | 120 | 2,2 | 120x2,2 | S235JR | 1 | 6,391 | 814,17515 | 1412764,9 | 23546,082 | 2825529,8 | 47092,164 | 1,9353697 | 120×2,2-1 | Труба 120×2,2-1 ДСТУ 8939 | 20 ДСТУ 7809 | Труба 120×2,2, L=1 мм | ДСТУ 8939 | 4985c240-5147-49b4-acde-5e45d8d27bde | E8A36B40-D552-4026-9778-2849C63036E4 | Труба | 120×2,2
1399 |  | 120 | 2,5 | 120x2,5 | S235JR | 1 | 7,244 | 922,84284 | 1593345,8 | 26555,763 | 3186691,6 | 53111,526 | 1,9270104 | 120×2,5-1 | Труба 120×2,5-1 ДСТУ 8939 | 20 ДСТУ 7809 | Труба 120×2,5, L=1 мм | ДСТУ 8939 | 4985c240-5147-49b4-acde-5e45d8d27bde | E8A36B40-D552-4026-9778-2849C63036E4 | Труба | 120×2,5
1400 |  | 120 | 2,8 | 120x2,8 | S235JR | 1 | 8,093 | 1030,945 | 1771122,3 | 29518,705 | 3542244,6 | 59037,41 | 1,9186947 | 120×2,8-1 | Труба 120×2,8-1 ДСТУ 8939 | 20 ДСТУ 7809 | Труба 120×2,8, L=1 мм | ДСТУ 8939 | 4985c240-5147-49b4-acde-5e45d8d27bde | E8A36B40-D552-4026-9778-2849C63036E4 | Труба | 120×2,8
1401 |  | 120 | 3 | 120x3 | S235JR | 1 | 8,656 | 1102,699 | 1888096,4 | 31468,273 | 3776192,8 | 62936,546 | 1,913175 | 120×3-1 | Труба 120×3-1 ДСТУ 8939 | 20 ДСТУ 7809 | Труба 120×3, L=1 мм | ДСТУ 8939 | 4985c240-5147-49b4-acde-5e45d8d27bde | E8A36B40-D552-4026-9778-2849C63036E4 | Труба | 120×3
1402 |  | 120 | 3,2 | 120x3,2 | S235JR | 1 | 9,217 | 1174,2017 | 2003845,7 | 33397,428 | 4007691,4 | 66794,856 | 1,9076747 | 120×3,2-1 | Труба 120×3,2-1 ДСТУ 8939 | 20 ДСТУ 7809 | Труба 120×3,2, L=1 мм | ДСТУ 8939 | 4985c240-5147-49b4-acde-5e45d8d27bde | E8A36B40-D552-4026-9778-2849C63036E4 | Труба | 120×3,2
1403 |  | 120 | 3,5 | 120x3,5 | S235JR | 1 | 10,056 | 1280,9844 | 2175191,6 | 36253,193 | 4350383,2 | 72506,386 | 1,8994604 | 120×3,5-1 | Труба 120×3,5-1 ДСТУ 8939 | 20 ДСТУ 7809 | Труба 120×3,5, L=1 мм | ДСТУ 8939 | 4985c240-5147-49b4-acde-5e45d8d27bde | E8A36B40-D552-4026-9778-2849C63036E4 | Труба | 120×3,5
1404 |  | 120 | 4 | 120x4 | S235JR | 1 | 11,443 | 1457,699 | 2454765,1 | 40912,752 | 4909530,2 | 81825,504 | 1,8858667 | 120×4-1 | Труба 120×4-1 ДСТУ 8939 | 20 ДСТУ 7809 | Труба 120×4, L=1 мм | ДСТУ 8939 | 4985c240-5147-49b4-acde-5e45d8d27bde | E8A36B40-D552-4026-9778-2849C63036E4 | Труба | 120×4
1405 |  | 120 | 4,5 | 120x4,5 | S235JR | 1 | 12,818 | 1632,8428 | 2726949,5 | 45449,158 | 5453899 | 90898,316 | 1,8723938 | 120×4,5-1 | Труба 120×4,5-1 ДСТУ 8939 | 20 ДСТУ 7809 | Труба 120×4,5, L=1 мм | ДСТУ 8939 | 4985c240-5147-49b4-acde-5e45d8d27bde | E8A36B40-D552-4026-9778-2849C63036E4 | Труба | 120×4,5
1406 |  | 120 | 5 | 120x5 | S235JR | 1 | 14,18 | 1806,4158 | 2991876,2 | 49864,603 | 5983752,4 | 99729,206 | 1,8590417 | 120×5-1 | Труба 120×5-1 ДСТУ 8939 | 20 ДСТУ 7809 | Труба 120×5, L=1 мм | ДСТУ 8939 | 4985c240-5147-49b4-acde-5e45d8d27bde | E8A36B40-D552-4026-9778-2849C63036E4 | Труба | 120×5
1407 |  | 120 | 5,5 | 120x5,5 | S235JR | 1 | 15,531 | 1978,418 | 3249675,2 | 54161,253 | 6499350,4 | 108322,51 | 1,8458104 | 120×5,5-1 | Труба 120×5,5-1 ДСТУ 8939 | 20 ДСТУ 7809 | Труба 120×5,5, L=1 мм | ДСТУ 8939 | 4985c240-5147-49b4-acde-5e45d8d27bde | E8A36B40-D552-4026-9778-2849C63036E4 | Труба | 120×5,5
1408 |  | 120 | 6 | 120x6 | S235JR | 1 | 16,868 | 2148,8494 | 3500475,7 | 58341,262 | 7000951,4 | 116682,52 | 1,8327 | 120×6-1 | Труба 120×6-1 ДСТУ 8939 | 20 ДСТУ 7809 | Труба 120×6, L=1 мм | ДСТУ 8939 | 4985c240-5147-49b4-acde-5e45d8d27bde | E8A36B40-D552-4026-9778-2849C63036E4 | Труба | 120×6
1409 |  | 120 | 6,5 | 120x6,5 | S235JR | 1 | 18,193 | 2317,71 | 3744405,4 | 62406,757 | 7488810,8 | 124813,51 | 1,8197104 | 120×6,5-1 | Труба 120×6,5-1 ДСТУ 8939 | 20 ДСТУ 7809 | Труба 120×6,5, L=1 мм | ДСТУ 8939 | 4985c240-5147-49b4-acde-5e45d8d27bde | E8A36B40-D552-4026-9778-2849C63036E4 | Труба | 120×6,5
1410 |  | 120 | 7 | 120x7 | S235JR | 1 | 19,507 | 2484,9998 | 3981590,9 | 66359,848 | 7963181,8 | 132719,7 | 1,8068417 | 120×7-1 | Труба 120×7-1 ДСТУ 8939 | 20 ДСТУ 7809 | Труба 120×7, L=1 мм | ДСТУ 8939 | 4985c240-5147-49b4-acde-5e45d8d27bde | E8A36B40-D552-4026-9778-2849C63036E4 | Труба | 120×7
1411 |  | 120 | 7,5 | 120x7,5 | S235JR | 1 | 20,808 | 2650,7188 | 4212157,8 | 70202,63 | 8424315,6 | 140405,26 | 1,7940938 | 120×7,5-1 | Труба 120×7,5-1 ДСТУ 8939 | 20 ДСТУ 7809 | Труба 120×7,5, L=1 мм | ДСТУ 8939 | 4985c240-5147-49b4-acde-5e45d8d27bde | E8A36B40-D552-4026-9778-2849C63036E4 | Труба | 120×7,5
1412 |  | 120 | 8 | 120x8 | S235JR | 1 | 22,097 | 2814,867 | 4436230,4 | 73937,173 | 8872460,8 | 147874,35 | 1,7814667 | 120×8-1 | Труба 120×8-1 ДСТУ 8939 | 20 ДСТУ 7809 | Труба 120×8, L=1 мм | ДСТУ 8939 | 4985c240-5147-49b4-acde-5e45d8d27bde | E8A36B40-D552-4026-9778-2849C63036E4 | Труба | 120×8
1413 |  | 120 | 8,5 | 120x8,5 | S235JR | 1 | 23,373 | 2977,4444 | 4653931,7 | 77565,528 | 9307863,4 | 155131,06 | 1,7689604 | 120×8,5-1 | Труба 120×8,5-1 ДСТУ 8939 | 20 ДСТУ 7809 | Труба 120×8,5, L=1 мм | ДСТУ 8939 | 4985c240-5147-49b4-acde-5e45d8d27bde | E8A36B40-D552-4026-9778-2849C63036E4 | Труба | 120×8,5
1414 |  | 120 | 9 | 120x9 | S235JR | 1 | 24,637 | 3138,4511 | 4865383,8 | 81089,73 | 9730767,6 | 162179,46 | 1,756575 | 120×9-1 | Труба 120×9-1 ДСТУ 8939 | 20 ДСТУ 7809 | Труба 120×9, L=1 мм | ДСТУ 8939 | 4985c240-5147-49b4-acde-5e45d8d27bde | E8A36B40-D552-4026-9778-2849C63036E4 | Труба | 120×9
1415 |  | 120 | 9,5 | 120x9,5 | S235JR | 1 | 25,888 | 3297,8869 | 5070707,2 | 84511,787 | 10141414 | 169023,57 | 1,7443104 | 120×9,5-1 | Труба 120×9,5-1 ДСТУ 8939 | 20 ДСТУ 7809 | Труба 120×9,5, L=1 мм | ДСТУ 8939 | 4985c240-5147-49b4-acde-5e45d8d27bde | E8A36B40-D552-4026-9778-2849C63036E4 | Труба | 120×9,5
1416 |  | 120 | 10 | 120x10 | S235JR | 1 | 27,128 | 3455,7519 | 5270021,6 | 87833,693 | 10540043 | 175667,39 | 1,7321667 | 120×10-1 | Труба 120×10-1 ДСТУ 8939 | 20 ДСТУ 7809 | Труба 120×10, L=1 мм | ДСТУ 8939 | 4985c240-5147-49b4-acde-5e45d8d27bde | E8A36B40-D552-4026-9778-2849C63036E4 | Труба | 120×10
1417 |  | 120 | 11 | 120x11 | S235JR | 1 | 29,569 | 3766,7696 | 5651096,1 | 94184,935 | 11302192 | 188369,87 | 1,7082417 | 120×11-1 | Труба 120×11-1 ДСТУ 8939 | 20 ДСТУ 7809 | Труба 120×11, L=1 мм | ДСТУ 8939 | 4985c240-5147-49b4-acde-5e45d8d27bde | E8A36B40-D552-4026-9778-2849C63036E4 | Труба | 120×11
1418 |  | 120 | 12 | 120x12 | S235JR | 1 | 31,961 | 4071,5041 | 6009540,1 | 100159 | 12019080 | 200318 | 1,6848 | 120×12-1 | Труба 120×12-1 ДСТУ 8939 | 20 ДСТУ 7809 | Труба 120×12, L=1 мм | ДСТУ 8939 | 4985c240-5147-49b4-acde-5e45d8d27bde | E8A36B40-D552-4026-9778-2849C63036E4 | Труба | 120×12
1419 |  | 120 | 14 | 120x14 | S235JR | 1 | 36,598 | 4662,1235 | 6662174,5 | 111036,24 | 13324349 | 222072,48 | 1,6393667 | 120×14-1 | Труба 120×14-1 ДСТУ 8939 | 20 ДСТУ 7809 | Труба 120×14, L=1 мм | ДСТУ 8939 | 4985c240-5147-49b4-acde-5e45d8d27bde | E8A36B40-D552-4026-9778-2849C63036E4 | Труба | 120×14
1420 |  | 120 | 16 | 120x16 | S235JR | 1 | 41,037 | 5227,6102 | 7235012,5 | 120583,54 | 14470025 | 241167,08 | 1,5958667 | 120×16-1 | Труба 120×16-1 ДСТУ 8939 | 20 ДСТУ 7809 | Труба 120×16, L=1 мм | ДСТУ 8939 | 4985c240-5147-49b4-acde-5e45d8d27bde | E8A36B40-D552-4026-9778-2849C63036E4 | Труба | 120×16
1421 |  | 120 | 18 | 120x18 | S235JR | 1 | 45,278 | 5767,9641 | 7734839,9 | 128914 | 15469680 | 257828 | 1,5543 | 120×18-1 | Труба 120×18-1 ДСТУ 8939 | 20 ДСТУ 7809 | Труба 120×18, L=1 мм | ДСТУ 8939 | 4985c240-5147-49b4-acde-5e45d8d27bde | E8A36B40-D552-4026-9778-2849C63036E4 | Труба | 120×18
1422 |  | 120 | 20 | 120x20 | S235JR | 1 | 49,323 | 6283,1853 | 8168140,9 | 136135,68 | 16336282 | 272271,36 | 1,5146667 | 120×20-1 | Труба 120×20-1 ДСТУ 8939 | 20 ДСТУ 7809 | Труба 120×20, L=1 мм | ДСТУ 8939 | 4985c240-5147-49b4-acde-5e45d8d27bde | E8A36B40-D552-4026-9778-2849C63036E4 | Труба | 120×20
1423 |  | 120 | 22 | 120x22 | S235JR | 1 | 53,17 | 6773,2738 | 8541098,3 | 142351,64 | 17082197 | 284703,28 | 1,4769667 | 120×22-1 | Труба 120×22-1 ДСТУ 8939 | 20 ДСТУ 7809 | Труба 120×22, L=1 мм | ДСТУ 8939 | 4985c240-5147-49b4-acde-5e45d8d27bde | E8A36B40-D552-4026-9778-2849C63036E4 | Труба | 120×22
1424 |  | 130 | 1,5 | 130x1,5 | S235JR | 1 | 4,754 | 605,54198 | 1250027,9 | 19231,198 | 2500055,8 | 38462,396 | 1,9583095 | 130×1,5-1 | Труба 130×1,5-1 ДСТУ 8939 | 20 ДСТУ 7809 | Труба 130×1,5, L=1 мм | ДСТУ 8939 | 4985c240-5147-49b4-acde-5e45d8d27bde | E8A36B40-D552-4026-9778-2849C63036E4 | Труба | 130×1,5
1425 |  | 130 | 1,6 | 130x1,6 | S235JR | 1 | 5,066 | 645,40879 | 1330277,9 | 20465,814 | 2660555,8 | 40931,628 | 1,9556964 | 130×1,6-1 | Труба 130×1,6-1 ДСТУ 8939 | 20 ДСТУ 7809 | Труба 130×1,6, L=1 мм | ДСТУ 8939 | 4985c240-5147-49b4-acde-5e45d8d27bde | E8A36B40-D552-4026-9778-2849C63036E4 | Труба | 130×1,6
1426 |  | 130 | 1,8 | 130x1,8 | S235JR | 1 | 5,691 | 724,95392 | 1489642,6 | 22917,578 | 2979285,2 | 45835,156 | 1,9504826 | 130×1,8-1 | Труба 130×1,8-1 ДСТУ 8939 | 20 ДСТУ 7809 | Труба 130×1,8, L=1 мм | ДСТУ 8939 | 4985c240-5147-49b4-acde-5e45d8d27bde | E8A36B40-D552-4026-9778-2849C63036E4 | Труба | 130×1,8
1427 |  | 130 | 2 | 130x2 | S235JR | 1 | 6,313 | 804,24772 | 1647501,5 | 25346,177 | 3295003 | 50692,354 | 1,9452852 | 130×2-1 | Труба 130×2-1 ДСТУ 8939 | 20 ДСТУ 7809 | Труба 130×2, L=1 мм | ДСТУ 8939 | 4985c240-5147-49b4-acde-5e45d8d27bde | E8A36B40-D552-4026-9778-2849C63036E4 | Труба | 130×2
1428 |  | 130 | 2,2 | 130x2,2 | S235JR | 1 | 6,934 | 883,29019 | 1803864,1 | 27751,755 | 3607728,2 | 55503,51 | 1,9401043 | 130×2,2-1 | Труба 130×2,2-1 ДСТУ 8939 | 20 ДСТУ 7809 | Труба 130×2,2, L=1 мм | ДСТУ 8939 | 4985c240-5147-49b4-acde-5e45d8d27bde | E8A36B40-D552-4026-9778-2849C63036E4 | Труба | 130×2,2
1429 |  | 130 | 2,5 | 130x2,5 | S235JR | 1 | 7,861 | 1001,3827 | 2035623,3 | 31317,282 | 4071246,6 | 62634,564 | 1,9323639 | 130×2,5-1 | Труба 130×2,5-1 ДСТУ 8939 | 20 ДСТУ 7809 | Труба 130×2,5, L=1 мм | ДСТУ 8939 | 4985c240-5147-49b4-acde-5e45d8d27bde | E8A36B40-D552-4026-9778-2849C63036E4 | Труба | 130×2,5
1430 |  | 130 | 2,8 | 130x2,8 | S235JR | 1 | 8,783 | 1118,9096 | 2264068,8 | 34831,828 | 4528137,6 | 69663,656 | 1,9246605 | 130×2,8-1 | Труба 130×2,8-1 ДСТУ 8939 | 20 ДСТУ 7809 | Труба 130×2,8, L=1 мм | ДСТУ 8939 | 4985c240-5147-49b4-acde-5e45d8d27bde | E8A36B40-D552-4026-9778-2849C63036E4 | Труба | 130×2,8
1431 |  | 130 | 3 | 130x3 | S235JR | 1 | 9,396 | 1196,9468 | 2414540,9 | 37146,783 | 4829081,8 | 74293,566 | 1,9195456 | 130×3-1 | Труба 130×3-1 ДСТУ 8939 | 20 ДСТУ 7809 | Труба 130×3, L=1 мм | ДСТУ 8939 | 4985c240-5147-49b4-acde-5e45d8d27bde | E8A36B40-D552-4026-9778-2849C63036E4 | Труба | 130×3
1432 |  | 130 | 3,2 | 130x3,2 | S235JR | 1 | 10,007 | 1274,7326 | 2563563,7 | 39439,442 | 5127127,4 | 78878,884 | 1,9144471 | 130×3,2-1 | Труба 130×3,2-1 ДСТУ 8939 | 20 ДСТУ 7809 | Труба 130×3,2, L=1 мм | ДСТУ 8939 | 4985c240-5147-49b4-acde-5e45d8d27bde | E8A36B40-D552-4026-9778-2849C63036E4 | Труба | 130×3,2
1433 |  | 130 | 3,5 | 130x3,5 | S235JR | 1 | 10,919 | 1390,9401 | 2784401,3 | 42836,943 | 5568802,6 | 85673,886 | 1,9068302 | 130×3,5-1 | Труба 130×3,5-1 ДСТУ 8939 | 20 ДСТУ 7809 | Труба 130×3,5, L=1 мм | ДСТУ 8939 | 4985c240-5147-49b4-acde-5e45d8d27bde | E8A36B40-D552-4026-9778-2849C63036E4 | Труба | 130×3,5
1434 |  | 130 | 4 | 130x4 | S235JR | 1 | 12,429 | 1583,3627 | 3145350 | 48390 | 6290700 | 96780 | 1,8942178 | 130×4-1 | Труба 130×4-1 ДСТУ 8939 | 20 ДСТУ 7809 | Труба 130×4, L=1 мм | ДСТУ 8939 | 4985c240-5147-49b4-acde-5e45d8d27bde | E8A36B40-D552-4026-9778-2849C63036E4 | Труба | 130×4
1435 |  | 130 | 4,5 | 130x4,5 | S235JR | 1 | 13,928 | 1774,2145 | 3497531,2 | 53808,172 | 6995062,4 | 107616,34 | 1,8817083 | 130×4,5-1 | Труба 130×4,5-1 ДСТУ 8939 | 20 ДСТУ 7809 | Труба 130×4,5, L=1 мм | ДСТУ 8939 | 4985c240-5147-49b4-acde-5e45d8d27bde | E8A36B40-D552-4026-9778-2849C63036E4 | Труба | 130×4,5
1436 |  | 130 | 5 | 130x5 | S235JR | 1 | 15,413 | 1963,4954 | 3841087,9 | 59093,66 | 7682175,8 | 118187,32 | 1,8693018 | 130×5-1 | Труба 130×5-1 ДСТУ 8939 | 20 ДСТУ 7809 | Труба 130×5, L=1 мм | ДСТУ 8939 | 4985c240-5147-49b4-acde-5e45d8d27bde | E8A36B40-D552-4026-9778-2849C63036E4 | Труба | 130×5
1437 |  | 130 | 5,5 | 130x5,5 | S235JR | 1 | 16,887 | 2151,2056 | 4176162,3 | 64248,651 | 8352324,6 | 128497,3 | 1,8569982 | 130×5,5-1 | Труба 130×5,5-1 ДСТУ 8939 | 20 ДСТУ 7809 | Труба 130×5,5, L=1 мм | ДСТУ 8939 | 4985c240-5147-49b4-acde-5e45d8d27bde | E8A36B40-D552-4026-9778-2849C63036E4 | Труба | 130×5,5
1438 |  | 130 | 6 | 130x6 | S235JR | 1 | 18,348 | 2337,3449 | 4502894,9 | 69275,306 | 9005789,8 | 138550,61 | 1,8447976 | 130×6-1 | Труба 130×6-1 ДСТУ 8939 | 20 ДСТУ 7809 | Труба 130×6, L=1 мм | ДСТУ 8939 | 4985c240-5147-49b4-acde-5e45d8d27bde | E8A36B40-D552-4026-9778-2849C63036E4 | Труба | 130×6
1439 |  | 130 | 6,5 | 130x6,5 | S235JR | 1 | 19,796 | 2521,9135 | 4821425,8 | 74175,782 | 9642851,6 | 148351,56 | 1,8327 | 130×6,5-1 | Труба 130×6,5-1 ДСТУ 8939 | 20 ДСТУ 7809 | Труба 130×6,5, L=1 мм | ДСТУ 8939 | 4985c240-5147-49b4-acde-5e45d8d27bde | E8A36B40-D552-4026-9778-2849C63036E4 | Труба | 130×6,5
1440 |  | 130 | 7 | 130x7 | S235JR | 1 | 21,233 | 2704,9113 | 5131893 | 78952,2 | 10263786 | 157904,4 | 1,8207053 | 130×7-1 | Труба 130×7-1 ДСТУ 8939 | 20 ДСТУ 7809 | Труба 130×7, L=1 мм | ДСТУ 8939 | 4985c240-5147-49b4-acde-5e45d8d27bde | E8A36B40-D552-4026-9778-2849C63036E4 | Труба | 130×7
1441 |  | 130 | 7,5 | 130x7,5 | S235JR | 1 | 22,658 | 2886,3383 | 5434433,8 | 83606,674 | 10868868 | 167213,35 | 1,8088136 | 130×7,5-1 | Труба 130×7,5-1 ДСТУ 8939 | 20 ДСТУ 7809 | Труба 130×7,5, L=1 мм | ДСТУ 8939 | 4985c240-5147-49b4-acde-5e45d8d27bde | E8A36B40-D552-4026-9778-2849C63036E4 | Труба | 130×7,5
1442 |  | 130 | 8 | 130x8 | S235JR | 1 | 24,07 | 3066,1944 | 5729184,2 | 88141,295 | 11458368 | 176282,59 | 1,7970249 | 130×8-1 | Труба 130×8-1 ДСТУ 8939 | 20 ДСТУ 7809 | Труба 130×8, L=1 мм | ДСТУ 8939 | 4985c240-5147-49b4-acde-5e45d8d27bde | E8A36B40-D552-4026-9778-2849C63036E4 | Труба | 130×8
1443 |  | 130 | 8,5 | 130x8,5 | S235JR | 1 | 25,469 | 3244,4798 | 6016279,4 | 92558,145 | 12032559 | 185116,29 | 1,7853391 | 130×8,5-1 | Труба 130×8,5-1 ДСТУ 8939 | 20 ДСТУ 7809 | Труба 130×8,5, L=1 мм | ДСТУ 8939 | 4985c240-5147-49b4-acde-5e45d8d27bde | E8A36B40-D552-4026-9778-2849C63036E4 | Труба | 130×8,5
1444 |  | 130 | 9 | 130x9 | S235JR | 1 | 26,856 | 3421,1944 | 6295853 | 96859,277 | 12591706 | 193718,55 | 1,7737562 | 130×9-1 | Труба 130×9-1 ДСТУ 8939 | 20 ДСТУ 7809 | Труба 130×9, L=1 мм | ДСТУ 8939 | 4985c240-5147-49b4-acde-5e45d8d27bde | E8A36B40-D552-4026-9778-2849C63036E4 | Труба | 130×9
1445 |  | 130 | 9,5 | 130x9,5 | S235JR | 1 | 28,231 | 3596,3382 | 6568037,4 | 101046,73 | 13136075 | 202093,46 | 1,7622763 | 130×9,5-1 | Труба 130×9,5-1 ДСТУ 8939 | 20 ДСТУ 7809 | Труба 130×9,5, L=1 мм | ДСТУ 8939 | 4985c240-5147-49b4-acde-5e45d8d27bde | E8A36B40-D552-4026-9778-2849C63036E4 | Труба | 130×9,5
1446 |  | 130 | 10 | 130x10 | S235JR | 1 | 29,504 | 3769,9112 | 6832964,1 | 105122,52 | 13665928 | 210245,04 | 1,7508994 | 130×10-1 | Труба 130×10-1 ДСТУ 8939 | 20 ДСТУ 7809 | Труба 130×10, L=1 мм | ДСТУ 8939 | 4985c240-5147-49b4-acde-5e45d8d27bde | E8A36B40-D552-4026-9778-2849C63036E4 | Труба | 130×10
1447 |  | 130 | 11 | 130x11 | S235JR | 1 | 32,282 | 4112,3448 | 7341563,6 | 112947,13 | 14683127 | 225894,26 | 1,7284544 | 130×11-1 | Труба 130×11-1 ДСТУ 8939 | 20 ДСТУ 7809 | Труба 130×11, L=1 мм | ДСТУ 8939 | 4985c240-5147-49b4-acde-5e45d8d27bde | E8A36B40-D552-4026-9778-2849C63036E4 | Труба | 130×11
1448 |  | 130 | 12 | 130x12 | S235JR | 1 | 34,921 | 4448,4952 | 7822678,8 | 120348,9 | 15645358 | 240697,8 | 1,7064213 | 130×12-1 | Труба 130×12-1 ДСТУ 8939 | 20 ДСТУ 7809 | Труба 130×12, L=1 мм | ДСТУ 8939 | 4985c240-5147-49b4-acde-5e45d8d27bde | E8A36B40-D552-4026-9778-2849C63036E4 | Труба | 130×12
1449 |  | 130 | 14 | 130x14 | S235JR | 1 | 40,05 | 5101,9465 | 8706471,7 | 133945,72 | 17412943 | 267891,44 | 1,6635905 | 130×14-1 | Труба 130×14-1 ДСТУ 8939 | 20 ДСТУ 7809 | Труба 130×14, L=1 мм | ДСТУ 8939 | 4985c240-5147-49b4-acde-5e45d8d27bde | E8A36B40-D552-4026-9778-2849C63036E4 | Труба | 130×14
1450 |  | 130 | 16 | 130x16 | S235JR | 1 | 44,983 | 5730,265 | 9492184 | 146033,6 | 18984368 | 292067,2 | 1,6224071 | 130×16-1 | Труба 130×16-1 ДСТУ 8939 | 20 ДСТУ 7809 | Труба 130×16, L=1 мм | ДСТУ 8939 | 4985c240-5147-49b4-acde-5e45d8d27bde | E8A36B40-D552-4026-9778-2849C63036E4 | Труба | 130×16
1451 |  | 130 | 18 | 130x18 | S235JR | 1 | 49,718 | 6333,4508 | 10187356 | 156728,55 | 20374712 | 313457,1 | 1,582871 | 130×18-1 | Труба 130×18-1 ДСТУ 8939 | 20 ДСТУ 7809 | Труба 130×18, L=1 мм | ДСТУ 8939 | 4985c240-5147-49b4-acde-5e45d8d27bde | E8A36B40-D552-4026-9778-2849C63036E4 | Труба | 130×18
1452 |  | 130 | 20 | 130x20 | S235JR | 1 | 54,255 | 6911,5038 | 10799225 | 166141,92 | 21598450 | 332283,84 | 1,5449822 | 130×20-1 | Труба 130×20-1 ДСТУ 8939 | 20 ДСТУ 7809 | Труба 130×20, L=1 мм | ДСТУ 8939 | 4985c240-5147-49b4-acde-5e45d8d27bde | E8A36B40-D552-4026-9778-2849C63036E4 | Труба | 130×20
1453 |  | 130 | 22 | 130x22 | S235JR | 1 | 58,596 | 7464,4241 | 11334728 | 174380,43 | 22669456 | 348760,86 | 1,5087408 | 130×22-1 | Труба 130×22-1 ДСТУ 8939 | 20 ДСТУ 7809 | Труба 130×22, L=1 мм | ДСТУ 8939 | 4985c240-5147-49b4-acde-5e45d8d27bde | E8A36B40-D552-4026-9778-2849C63036E4 | Труба | 130×22
1454 |  | 140 | 1,6 | 140x1,6 | S235JR | 1 | 5,461 | 695,67428 | 1665889,5 | 23798,421 | 3331779 | 47596,842 | 1,9586831 | 140×1,6-1 | Труба 140×1,6-1 ДСТУ 8939 | 20 ДСТУ 7809 | Труба 140×1,6, L=1 мм | ДСТУ 8939 | 4985c240-5147-49b4-acde-5e45d8d27bde | E8A36B40-D552-4026-9778-2849C63036E4 | Труба | 140×1,6
1455 |  | 140 | 1,8 | 140x1,8 | S235JR | 1 | 5,135 | 781,50259 | 1866079,7 | 26658,281 | 3732159,4 | 53316,562 | 1,9538324 | 140×1,8-1 | Труба 140×1,8-1 ДСТУ 8939 | 20 ДСТУ 7809 | Труба 140×1,8, L=1 мм | ДСТУ 8939 | 4985c240-5147-49b4-acde-5e45d8d27bde | E8A36B40-D552-4026-9778-2849C63036E4 | Труба | 140×1,8
1456 |  | 140 | 2 | 140x2 | S235JR | 1 | 6,807 | 867,07957 | 2064516,5 | 29493,093 | 4129033 | 58986,186 | 1,9489959 | 140×2-1 | Труба 140×2-1 ДСТУ 8939 | 20 ДСТУ 7809 | Труба 140×2, L=1 мм | ДСТУ 8939 | 4985c240-5147-49b4-acde-5e45d8d27bde | E8A36B40-D552-4026-9778-2849C63036E4 | Труба | 140×2
1457 |  | 140 | 2,2 | 140x2,2 | S235JR | 1 | 7,476 | 952,40523 | 2261210 | 32303 | 4522420 | 64606 | 1,9441736 | 140×2,2-1 | Труба 140×2,2-1 ДСТУ 8939 | 20 ДСТУ 7809 | Труба 140×2,2, L=1 мм | ДСТУ 8939 | 4985c240-5147-49b4-acde-5e45d8d27bde | E8A36B40-D552-4026-9778-2849C63036E4 | Труба | 140×2,2
1458 |  | 140 | 2,5 | 140x2,5 | S235JR | 1 | 8,477 | 1079,9225 | 2553004,3 | 36471,49 | 5106008,6 | 72942,98 | 1,9369668 | 140×2,5-1 | Труба 140×2,5-1 ДСТУ 8939 | 20 ДСТУ 7809 | Труба 140×2,5, L=1 мм | ДСТУ 8939 | 4985c240-5147-49b4-acde-5e45d8d27bde | E8A36B40-D552-4026-9778-2849C63036E4 | Труба | 140×2,5
1459 |  | 140 | 2,8 | 140x2,8 | S235JR | 1 | 9,474 | 1206,8742 | 2840933,6 | 40584,766 | 5681867,2 | 81169,532 | 1,929792 | 140×2,8-1 | Труба 140×2,8-1 ДСТУ 8939 | 20 ДСТУ 7809 | Труба 140×2,8, L=1 мм | ДСТУ 8939 | 4985c240-5147-49b4-acde-5e45d8d27bde | E8A36B40-D552-4026-9778-2849C63036E4 | Труба | 140×2,8
1460 |  | 140 | 3 | 140x3 | S235JR | 1 | 10,136 | 1291,1946 | 3030756,5 | 43296,521 | 6061513 | 86593,042 | 1,9250265 | 140×3-1 | Труба 140×3-1 ДСТУ 8939 | 20 ДСТУ 7809 | Труба 140×3, L=1 мм | ДСТУ 8939 | 4985c240-5147-49b4-acde-5e45d8d27bde | E8A36B40-D552-4026-9778-2849C63036E4 | Труба | 140×3
1461 |  | 140 | 3,2 | 140x3,2 | S235JR | 1 | 10,796 | 1375,2636 | 3218887 | 45984,1 | 6437774 | 91968,2 | 1,9202753 | 140×3,2-1 | Труба 140×3,2-1 ДСТУ 8939 | 20 ДСТУ 7809 | Труба 140×3,2, L=1 мм | ДСТУ 8939 | 4985c240-5147-49b4-acde-5e45d8d27bde | E8A36B40-D552-4026-9778-2849C63036E4 | Труба | 140×3,2
1462 |  | 140 | 3,5 | 140x3,5 | S235JR | 1 | 11,782 | 1500,8959 | 3497931,7 | 49970,453 | 6995863,4 | 99940,906 | 1,913175 | 140×3,5-1 | Труба 140×3,5-1 ДСТУ 8939 | 20 ДСТУ 7809 | Труба 140×3,5, L=1 мм | ДСТУ 8939 | 4985c240-5147-49b4-acde-5e45d8d27bde | E8A36B40-D552-4026-9778-2849C63036E4 | Труба | 140×3,5
1463 |  | 140 | 4 | 140x4 | S235JR | 1 | 13,416 | 1709,0264 | 3954687,1 | 56495,53 | 7909374,2 | 112991,06 | 1,9014122 | 140×4-1 | Труба 140×4-1 ДСТУ 8939 | 20 ДСТУ 7809 | Труба 140×4, L=1 мм | ДСТУ 8939 | 4985c240-5147-49b4-acde-5e45d8d27bde | E8A36B40-D552-4026-9778-2849C63036E4 | Труба | 140×4
1464 |  | 140 | 4,5 | 140x4,5 | S235JR | 1 | 15,037 | 1915,5861 | 4401178,8 | 62873,983 | 8802357,6 | 125747,97 | 1,8897383 | 140×4,5-1 | Труба 140×4,5-1 ДСТУ 8939 | 20 ДСТУ 7809 | Труба 140×4,5, L=1 мм | ДСТУ 8939 | 4985c240-5147-49b4-acde-5e45d8d27bde | E8A36B40-D552-4026-9778-2849C63036E4 | Труба | 140×4,5
1465 |  | 140 | 5 | 140x5 | S235JR | 1 | 16,646 | 2120,575 | 4837561,7 | 69108,024 | 9675123,4 | 138216,05 | 1,8781531 | 140×5-1 | Труба 140×5-1 ДСТУ 8939 | 20 ДСТУ 7809 | Труба 140×5, L=1 мм | ДСТУ 8939 | 4985c240-5147-49b4-acde-5e45d8d27bde | E8A36B40-D552-4026-9778-2849C63036E4 | Труба | 140×5
1466 |  | 140 | 5,5 | 140x5,5 | S235JR | 1 | 18,243 | 2323,9932 | 5263989,8 | 75199,854 | 10527980 | 150399,71 | 1,8666566 | 140×5,5-1 | Труба 140×5,5-1 ДСТУ 8939 | 20 ДСТУ 7809 | Труба 140×5,5, L=1 мм | ДСТУ 8939 | 4985c240-5147-49b4-acde-5e45d8d27bde | E8A36B40-D552-4026-9778-2849C63036E4 | Труба | 140×5,5
1467 |  | 140 | 6 | 140x6 | S235JR | 1 | 19,828 | 2525,8405 | 5680615,3 | 81151,647 | 11361231 | 162303,29 | 1,855249 | 140×6-1 | Труба 140×6-1 ДСТУ 8939 | 20 ДСТУ 7809 | Труба 140×6, L=1 мм | ДСТУ 8939 | 4985c240-5147-49b4-acde-5e45d8d27bde | E8A36B40-D552-4026-9778-2849C63036E4 | Труба | 140×6
1468 |  | 140 | 6,5 | 140x6,5 | S235JR | 1 | 21,4 | 2726,117 | 6087589,6 | 86965,566 | 12175179 | 173931,13 | 1,8439301 | 140×6,5-1 | Труба 140×6,5-1 ДСТУ 8939 | 20 ДСТУ 7809 | Труба 140×6,5, L=1 мм | ДСТУ 8939 | 4985c240-5147-49b4-acde-5e45d8d27bde | E8A36B40-D552-4026-9778-2849C63036E4 | Труба | 140×6,5
1469 |  | 140 | 7 | 140x7 | S235JR | 1 | 22,96 | 2924,8228 | 6485063,4 | 92643,763 | 12970127 | 185287,53 | 1,8327 | 140×7-1 | Труба 140×7-1 ДСТУ 8939 | 20 ДСТУ 7809 | Труба 140×7, L=1 мм | ДСТУ 8939 | 4985c240-5147-49b4-acde-5e45d8d27bde | E8A36B40-D552-4026-9778-2849C63036E4 | Труба | 140×7
1470 |  | 140 | 7,5 | 140x7,5 | S235JR | 1 | 24,507 | 3121,9577 | 6873185 | 98188,357 | 13746370 | 196376,71 | 1,8215587 | 140×7,5-1 | Труба 140×7,5-1 ДСТУ 8939 | 20 ДСТУ 7809 | Труба 140×7,5, L=1 мм | ДСТУ 8939 | 4985c240-5147-49b4-acde-5e45d8d27bde | E8A36B40-D552-4026-9778-2849C63036E4 | Труба | 140×7,5
1471 |  | 140 | 8 | 140x8 | S235JR | 1 | 26,043 | 3317,5218 | 7252102,7 | 103601,47 | 14504205 | 207202,94 | 1,8105061 | 140×8-1 | Труба 140×8-1 ДСТУ 8939 | 20 ДСТУ 7809 | Труба 140×8, L=1 мм | ДСТУ 8939 | 4985c240-5147-49b4-acde-5e45d8d27bde | E8A36B40-D552-4026-9778-2849C63036E4 | Труба | 140×8
1472 |  | 140 | 8,5 | 140x8,5 | S235JR | 1 | 27,565 | 3511,5152 | 7621963,2 | 108885,19 | 15243926 | 217770,38 | 1,7995423 | 140×8,5-1 | Труба 140×8,5-1 ДСТУ 8939 | 20 ДСТУ 7809 | Труба 140×8,5, L=1 мм | ДСТУ 8939 | 4985c240-5147-49b4-acde-5e45d8d27bde | E8A36B40-D552-4026-9778-2849C63036E4 | Труба | 140×8,5
1473 |  | 140 | 9 | 140x9 | S235JR | 1 | 29,076 | 3703,9377 | 7982911,7 | 114041,6 | 15965823 | 228083,2 | 1,7886673 | 140×9-1 | Труба 140×9-1 ДСТУ 8939 | 20 ДСТУ 7809 | Труба 140×9, L=1 мм | ДСТУ 8939 | 4985c240-5147-49b4-acde-5e45d8d27bde | E8A36B40-D552-4026-9778-2849C63036E4 | Труба | 140×9
1474 |  | 140 | 9,5 | 140x9,5 | S235JR | 1 | 30,574 | 3894,7895 | 8335093 | 119072,76 | 16670186 | 238145,52 | 1,7778811 | 140×9,5-1 | Труба 140×9,5-1 ДСТУ 8939 | 20 ДСТУ 7809 | Труба 140×9,5, L=1 мм | ДСТУ 8939 | 4985c240-5147-49b4-acde-5e45d8d27bde | E8A36B40-D552-4026-9778-2849C63036E4 | Труба | 140×9,5
1475 |  | 140 | 10 | 140x10 | S235JR | 1 | 32,06 | 4084,0704 | 8678649,6 | 123980,71 | 17357299 | 247961,42 | 1,7671837 | 140×10-1 | Труба 140×10-1 ДСТУ 8939 | 20 ДСТУ 7809 | Труба 140×10, L=1 мм | ДСТУ 8939 | 4985c240-5147-49b4-acde-5e45d8d27bde | E8A36B40-D552-4026-9778-2849C63036E4 | Труба | 140×10
1476 |  | 140 | 11 | 140x11 | S235JR | 1 | 34,995 | 4457,92 | 9340456,9 | 133435,1 | 18680914 | 266870,2 | 1,7460551 | 140×11-1 | Труба 140×11-1 ДСТУ 8939 | 20 ДСТУ 7809 | Труба 140×11, L=1 мм | ДСТУ 8939 | 4985c240-5147-49b4-acde-5e45d8d27bde | E8A36B40-D552-4026-9778-2849C63036E4 | Труба | 140×11
1477 |  | 140 | 12 | 140x12 | S235JR | 1 | 37,88 | 4825,4863 | 9969454,7 | 142420,78 | 19938909 | 284841,56 | 1,7252816 | 140×12-1 | Труба 140×12-1 ДСТУ 8939 | 20 ДСТУ 7809 | Труба 140×12, L=1 мм | ДСТУ 8939 | 4985c240-5147-49b4-acde-5e45d8d27bde | E8A36B40-D552-4026-9778-2849C63036E4 | Труба | 140×12
1478 |  | 140 | 14 | 140x14 | S235JR | 1 | 43,503 | 5541,7694 | 11133415 | 159048,79 | 22266830 | 318097,58 | 1,6848 | 140×14-1 | Труба 140×14-1 ДСТУ 8939 | 20 ДСТУ 7809 | Труба 140×14, L=1 мм | ДСТУ 8939 | 4985c240-5147-49b4-acde-5e45d8d27bde | E8A36B40-D552-4026-9778-2849C63036E4 | Труба | 140×14
1479 |  | 140 | 16 | 140x16 | S235JR | 1 | 48,928 | 6232,9198 | 12179125 | 173987,5 | 24358250 | 347975 | 1,6457388 | 140×16-1 | Труба 140×16-1 ДСТУ 8939 | 20 ДСТУ 7809 | Труба 140×16, L=1 мм | ДСТУ 8939 | 4985c240-5147-49b4-acde-5e45d8d27bde | E8A36B40-D552-4026-9778-2849C63036E4 | Труба | 140×16
1480 |  | 140 | 18 | 140x18 | S235JR | 1 | 54,157 | 6898,9375 | 13114880 | 187355,43 | 26229760 | 374710,86 | 1,608098 | 140×18-1 | Труба 140×18-1 ДСТУ 8939 | 20 ДСТУ 7809 | Труба 140×18, L=1 мм | ДСТУ 8939 | 4985c240-5147-49b4-acde-5e45d8d27bde | E8A36B40-D552-4026-9778-2849C63036E4 | Труба | 140×18
1481 |  | 140 | 20 | 140x20 | S235JR | 1 | 59,188 | 7539,8224 | 13948671 | 199266,73 | 27897342 | 398533,46 | 1,5718776 | 140×20-1 | Труба 140×20-1 ДСТУ 8939 | 20 ДСТУ 7809 | Труба 140×20, L=1 мм | ДСТУ 8939 | 4985c240-5147-49b4-acde-5e45d8d27bde | E8A36B40-D552-4026-9778-2849C63036E4 | Труба | 140×20
1482 |  | 140 | 22 | 140x22 | S235JR | 1 | 64,021 | 8155,5745 | 14688190 | 209831,29 | 29376380 | 419662,58 | 1,5370776 | 140×22-1 | Труба 140×22-1 ДСТУ 8939 | 20 ДСТУ 7809 | Труба 140×22, L=1 мм | ДСТУ 8939 | 4985c240-5147-49b4-acde-5e45d8d27bde | E8A36B40-D552-4026-9778-2849C63036E4 | Труба | 140×22
1483 |  | 150 | 1,8 | 150x1,8 | S235JR | 1 | 6,579 | 838,05126 | 2301129,5 | 30681,727 | 4602259 | 61363,454 | 1,9567411 | 150×1,8-1 | Труба 150×1,8-1 ДСТУ 8939 | 20 ДСТУ 7809 | Труба 150×1,8, L=1 мм | ДСТУ 8939 | 4985c240-5147-49b4-acde-5e45d8d27bde | E8A36B40-D552-4026-9778-2849C63036E4 | Труба | 150×1,8
1484 |  | 150 | 2 | 150x2 | S235JR | 1 | 7,3 | 929,91143 | 2546562,5 | 33954,167 | 5093125 | 67908,334 | 1,9522187 | 150×2-1 | Труба 150×2-1 ДСТУ 8939 | 20 ДСТУ 7809 | Труба 150×2, L=1 мм | ДСТУ 8939 | 4985c240-5147-49b4-acde-5e45d8d27bde | E8A36B40-D552-4026-9778-2849C63036E4 | Труба | 150×2
1485 |  | 150 | 2,2 | 150x2,2 | S235JR | 1 | 8,019 | 1021,5203 | 2789986,5 | 37199,82 | 5579973 | 74399,64 | 1,9477086 | 150×2,2-1 | Труба 150×2,2-1 ДСТУ 8939 | 20 ДСТУ 7809 | Труба 150×2,2, L=1 мм | ДСТУ 8939 | 4985c240-5147-49b4-acde-5e45d8d27bde | E8A36B40-D552-4026-9778-2849C63036E4 | Труба | 150×2,2
1486 |  | 150 | 2,5 | 150x2,5 | S235JR | 1 | 9,094 | 1158,4623 | 3151379,5 | 42018,393 | 6302759 | 84036,786 | 1,9409667 | 150×2,5-1 | Труба 150×2,5-1 ДСТУ 8939 | 20 ДСТУ 7809 | Труба 150×2,5, L=1 мм | ДСТУ 8939 | 4985c240-5147-49b4-acde-5e45d8d27bde | E8A36B40-D552-4026-9778-2849C63036E4 | Труба | 150×2,5
1487 |  | 150 | 2,8 | 150x2,8 | S235JR | 1 | 10,164 | 1294,8388 | 3508313,9 | 46777,519 | 7016627,8 | 93555,038 | 1,9342526 | 150×2,8-1 | Труба 150×2,8-1 ДСТУ 8939 | 20 ДСТУ 7809 | Труба 150×2,8, L=1 мм | ДСТУ 8939 | 4985c240-5147-49b4-acde-5e45d8d27bde | E8A36B40-D552-4026-9778-2849C63036E4 | Труба | 150×2,8
1488 |  | 150 | 3 | 150x3 | S235JR | 1 | 10,876 | 1385,4424 | 3743811,7 | 49917,489 | 7487623,4 | 99834,978 | 1,929792 | 150×3-1 | Труба 150×3-1 ДСТУ 8939 | 20 ДСТУ 7809 | Труба 150×3, L=1 мм | ДСТУ 8939 | 4985c240-5147-49b4-acde-5e45d8d27bde | E8A36B40-D552-4026-9778-2849C63036E4 | Труба | 150×3
1489 |  | 150 | 3,2 | 150x3,2 | S235JR | 1 | 11,584 | 1475,7946 | 3977355 | 53031,4 | 7954710 | 106062,8 | 1,9253438 | 150×3,2-1 | Труба 150×3,2-1 ДСТУ 8939 | 20 ДСТУ 7809 | Труба 150×3,2, L=1 мм | ДСТУ 8939 | 4985c240-5147-49b4-acde-5e45d8d27bde | E8A36B40-D552-4026-9778-2849C63036E4 | Труба | 150×3,2
1490 |  | 150 | 3,5 | 150x3,5 | S235JR | 1 | 12,645 | 1610,8516 | 4324029,1 | 57653,721 | 8648058,2 | 115307,44 | 1,9186947 | 150×3,5-1 | Труба 150×3,5-1 ДСТУ 8939 | 20 ДСТУ 7809 | Труба 150×3,5, L=1 мм | ДСТУ 8939 | 4985c240-5147-49b4-acde-5e45d8d27bde | E8A36B40-D552-4026-9778-2849C63036E4 | Труба | 150×3,5
1491 |  | 150 | 4 | 150x4 | S235JR | 1 | 14,402 | 1834,6901 | 4892201,2 | 65229,349 | 9784402,4 | 130458,7 | 1,9076747 | 150×4-1 | Труба 150×4-1 ДСТУ 8939 | 20 ДСТУ 7809 | Труба 150×4, L=1 мм | ДСТУ 8939 | 4985c240-5147-49b4-acde-5e45d8d27bde | E8A36B40-D552-4026-9778-2849C63036E4 | Труба | 150×4
1492 |  | 150 | 4,5 | 150x4,5 | S235JR | 1 | 16,147 | 2056,9578 | 5448495,5 | 72646,607 | 10896991 | 145293,21 | 1,896732 | 150×4,5-1 | Труба 150×4,5-1 ДСТУ 8939 | 20 ДСТУ 7809 | Труба 150×4,5, L=1 мм | ДСТУ 8939 | 4985c240-5147-49b4-acde-5e45d8d27bde | E8A36B40-D552-4026-9778-2849C63036E4 | Труба | 150×4,5
1493 |  | 150 | 5 | 150x5 | S235JR | 1 | 17,88 | 2277,6547 | 5993078,9 | 79907,719 | 11986158 | 159815,44 | 1,8858667 | 150×5-1 | Труба 150×5-1 ДСТУ 8939 | 20 ДСТУ 7809 | Труба 150×5, L=1 мм | ДСТУ 8939 | 4985c240-5147-49b4-acde-5e45d8d27bde | E8A36B40-D552-4026-9778-2849C63036E4 | Труба | 150×5
1494 |  | 150 | 5,5 | 150x5,5 | S235JR | 1 | 19,6 | 2496,7808 | 6526116,9 | 87014,892 | 13052234 | 174029,78 | 1,8750787 | 150×5,5-1 | Труба 150×5,5-1 ДСТУ 8939 | 20 ДСТУ 7809 | Труба 150×5,5, L=1 мм | ДСТУ 8939 | 4985c240-5147-49b4-acde-5e45d8d27bde | E8A36B40-D552-4026-9778-2849C63036E4 | Труба | 150×5,5
1495 |  | 150 | 6 | 150x6 | S235JR | 1 | 21,308 | 2714,3361 | 7047773,7 | 93970,316 | 14095547 | 187940,63 | 1,864368 | 150×6-1 | Труба 150×6-1 ДСТУ 8939 | 20 ДСТУ 7809 | Труба 150×6, L=1 мм | ДСТУ 8939 | 4985c240-5147-49b4-acde-5e45d8d27bde | E8A36B40-D552-4026-9778-2849C63036E4 | Труба | 150×6
1496 |  | 150 | 6,5 | 150x6,5 | S235JR | 1 | 23,003 | 2930,3205 | 7558212,3 | 100776,16 | 15116425 | 201552,32 | 1,8537347 | 150×6,5-1 | Труба 150×6,5-1 ДСТУ 8939 | 20 ДСТУ 7809 | Труба 150×6,5, L=1 мм | ДСТУ 8939 | 4985c240-5147-49b4-acde-5e45d8d27bde | E8A36B40-D552-4026-9778-2849C63036E4 | Труба | 150×6,5
1497 |  | 150 | 7 | 150x7 | S235JR | 1 | 24,686 | 3144,7342 | 8057595,2 | 107434,6 | 16115190 | 214869,2 | 1,8431787 | 150×7-1 | Труба 150×7-1 ДСТУ 8939 | 20 ДСТУ 7809 | Труба 150×7, L=1 мм | ДСТУ 8939 | 4985c240-5147-49b4-acde-5e45d8d27bde | E8A36B40-D552-4026-9778-2849C63036E4 | Труба | 150×7
1498 |  | 150 | 7,5 | 150x7,5 | S235JR | 1 | 26,357 | 3357,5771 | 8546083 | 113947,77 | 17092166 | 227895,54 | 1,8327 | 150×7,5-1 | Труба 150×7,5-1 ДСТУ 8939 | 20 ДСТУ 7809 | Труба 150×7,5, L=1 мм | ДСТУ 8939 | 4985c240-5147-49b4-acde-5e45d8d27bde | E8A36B40-D552-4026-9778-2849C63036E4 | Труба | 150×7,5
1499 |  | 150 | 8 | 150x8 | S235JR | 1 | 28,016 | 3568,8493 | 9023835,5 | 120317,81 | 18047671 | 240635,62 | 1,8222987 | 150×8-1 | Труба 150×8-1 ДСТУ 8939 | 20 ДСТУ 7809 | Труба 150×8, L=1 мм | ДСТУ 8939 | 4985c240-5147-49b4-acde-5e45d8d27bde | E8A36B40-D552-4026-9778-2849C63036E4 | Труба | 150×8
1500 |  | 150 | 8,5 | 150x8,5 | S235JR | 1 | 29,662 | 3778,5506 | 9491010,6 | 126546,81 | 18982021 | 253093,62 | 1,8119747 | 150×8,5-1 | Труба 150×8,5-1 ДСТУ 8939 | 20 ДСТУ 7809 | Труба 150×8,5, L=1 мм | ДСТУ 8939 | 4985c240-5147-49b4-acde-5e45d8d27bde | E8A36B40-D552-4026-9778-2849C63036E4 | Труба | 150×8,5
1501 |  | 150 | 9 | 150x9 | S235JR | 1 | 31,295 | 3986,6811 | 9947766 | 132636,88 | 19895532 | 265273,76 | 1,801728 | 150×9-1 | Труба 150×9-1 ДСТУ 8939 | 20 ДСТУ 7809 | Труба 150×9, L=1 мм | ДСТУ 8939 | 4985c240-5147-49b4-acde-5e45d8d27bde | E8A36B40-D552-4026-9778-2849C63036E4 | Труба | 150×9
1502 |  | 150 | 9,5 | 150x9,5 | S235JR | 1 | 32,917 | 4193,2408 | 10394258 | 138590,11 | 20788516 | 277180,22 | 1,7915587 | 150×9,5-1 | Труба 150×9,5-1 ДСТУ 8939 | 20 ДСТУ 7809 | Труба 150×9,5, L=1 мм | ДСТУ 8939 | 4985c240-5147-49b4-acde-5e45d8d27bde | E8A36B40-D552-4026-9778-2849C63036E4 | Труба | 150×9,5
1503 |  | 150 | 10 | 150x10 | S235JR | 1 | 34,526 | 4398,2297 | 10830641 | 144408,55 | 21661282 | 288817,1 | 1,7814667 | 150×10-1 | Труба 150×10-1 ДСТУ 8939 | 20 ДСТУ 7809 | Труба 150×10, L=1 мм | ДСТУ 8939 | 4985c240-5147-49b4-acde-5e45d8d27bde | E8A36B40-D552-4026-9778-2849C63036E4 | Труба | 150×10
1504 |  | 150 | 11 | 150x11 | S235JR | 1 | 37,707 | 4803,4952 | 11673694 | 155649,25 | 23347388 | 311298,5 | 1,7615147 | 150×11-1 | Труба 150×11-1 ДСТУ 8939 | 20 ДСТУ 7809 | Труба 150×11, L=1 мм | ДСТУ 8939 | 4985c240-5147-49b4-acde-5e45d8d27bde | E8A36B40-D552-4026-9778-2849C63036E4 | Труба | 150×11
1505 |  | 150 | 12 | 150x12 | S235JR | 1 | 40,839 | 5202,4774 | 12478142 | 166375,23 | 24956284 | 332750,46 | 1,741872 | 150×12-1 | Труба 150×12-1 ДСТУ 8939 | 20 ДСТУ 7809 | Труба 150×12, L=1 мм | ДСТУ 8939 | 4985c240-5147-49b4-acde-5e45d8d27bde | E8A36B40-D552-4026-9778-2849C63036E4 | Труба | 150×12
1506 |  | 150 | 14 | 150x14 | S235JR | 1 | 46,955 | 5981,5924 | 13975991 | 186346,55 | 27951982 | 372693,1 | 1,7035147 | 150×14-1 | Труба 150×14-1 ДСТУ 8939 | 20 ДСТУ 7809 | Труба 150×14, L=1 мм | ДСТУ 8939 | 4985c240-5147-49b4-acde-5e45d8d27bde | E8A36B40-D552-4026-9778-2849C63036E4 | Труба | 150×14
1507 |  | 150 | 16 | 150x16 | S235JR | 1 | 52,874 | 6735,5746 | 15333536 | 204447,15 | 30667072 | 408894,3 | 1,6663947 | 150×16-1 | Труба 150×16-1 ДСТУ 8939 | 20 ДСТУ 7809 | Труба 150×16, L=1 мм | ДСТУ 8939 | 4985c240-5147-49b4-acde-5e45d8d27bde | E8A36B40-D552-4026-9778-2849C63036E4 | Труба | 150×16
1508 |  | 150 | 18 | 150x18 | S235JR | 1 | 58,596 | 7464,4241 | 16559825 | 220797,67 | 33119650 | 441595,34 | 1,630512 | 150×18-1 | Труба 150×18-1 ДСТУ 8939 | 20 ДСТУ 7809 | Труба 150×18, L=1 мм | ДСТУ 8939 | 4985c240-5147-49b4-acde-5e45d8d27bde | E8A36B40-D552-4026-9778-2849C63036E4 | Труба | 150×18
1509 |  | 150 | 20 | 150x20 | S235JR | 1 | 64,12 | 8168,1409 | 17663605 | 235514,73 | 35327210 | 471029,46 | 1,5958667 | 150×20-1 | Труба 150×20-1 ДСТУ 8939 | 20 ДСТУ 7809 | Труба 150×20, L=1 мм | ДСТУ 8939 | 4985c240-5147-49b4-acde-5e45d8d27bde | E8A36B40-D552-4026-9778-2849C63036E4 | Труба | 150×20
1510 |  | 150 | 22 | 150x22 | S235JR | 1 | 69,447 | 8846,7249 | 18653319 | 248710,92 | 37306638 | 497421,84 | 1,5624587 | 150×22-1 | Труба 150×22-1 ДСТУ 8939 | 20 ДСТУ 7809 | Труба 150×22, L=1 мм | ДСТУ 8939 | 4985c240-5147-49b4-acde-5e45d8d27bde | E8A36B40-D552-4026-9778-2849C63036E4 | Труба | 150×22
1511 |  | 160 | 2 | 160x2 | S235JR | 1 | 7,793 | 992,74328 | 3098351,8 | 38729,398 | 6196703,6 | 77458,796 | 1,9550438 | 160×2-1 | Труба 160×2-1 ДСТУ 8939 | 20 ДСТУ 7809 | Труба 160×2, L=1 мм | ДСТУ 8939 | 4985c240-5147-49b4-acde-5e45d8d27bde | E8A36B40-D552-4026-9778-2849C63036E4 | Труба | 160×2
1512 |  | 160 | 2,2 | 160x2,2 | S235JR | 1 | 8,561 | 1090,6353 | 3395376,7 | 42442,209 | 6790753,4 | 84884,418 | 1,9508079 | 160×2,2-1 | Труба 160×2,2-1 ДСТУ 8939 | 20 ДСТУ 7809 | Труба 160×2,2, L=1 мм | ДСТУ 8939 | 4985c240-5147-49b4-acde-5e45d8d27bde | E8A36B40-D552-4026-9778-2849C63036E4 | Труба | 160×2,2
1513 |  | 160 | 2,5 | 160x2,5 | S235JR | 1 | 9,71 | 1237,0021 | 3836639,3 | 47957,991 | 7673278,6 | 95915,982 | 1,9444746 | 160×2,5-1 | Труба 160×2,5-1 ДСТУ 8939 | 20 ДСТУ 7809 | Труба 160×2,5, L=1 мм | ДСТУ 8939 | 4985c240-5147-49b4-acde-5e45d8d27bde | E8A36B40-D552-4026-9778-2849C63036E4 | Труба | 160×2,5
1514 |  | 160 | 2,8 | 160x2,8 | S235JR | 1 | 10,855 | 1382,8034 | 4272807,2 | 53410,09 | 8545614,4 | 106820,18 | 1,9381658 | 160×2,8-1 | Труба 160×2,8-1 ДСТУ 8939 | 20 ДСТУ 7809 | Труба 160×2,8, L=1 мм | ДСТУ 8939 | 4985c240-5147-49b4-acde-5e45d8d27bde | E8A36B40-D552-4026-9778-2849C63036E4 | Труба | 160×2,8
1515 |  | 160 | 3 | 160x3 | S235JR | 1 | 11,616 | 1479,6901 | 4560774,8 | 57009,685 | 9121549,6 | 114019,37 | 1,9339734 | 160×3-1 | Труба 160×3-1 ДСТУ 8939 | 20 ДСТУ 7809 | Труба 160×3, L=1 мм | ДСТУ 8939 | 4985c240-5147-49b4-acde-5e45d8d27bde | E8A36B40-D552-4026-9778-2849C63036E4 | Труба | 160×3
1516 |  | 160 | 3,2 | 160x3,2 | S235JR | 1 | 12,374 | 1576,3255 | 4846507,3 | 60581,341 | 9693014,6 | 121162,68 | 1,929792 | 160×3,2-1 | Труба 160×3,2-1 ДСТУ 8939 | 20 ДСТУ 7809 | Труба 160×3,2, L=1 мм | ДСТУ 8939 | 4985c240-5147-49b4-acde-5e45d8d27bde | E8A36B40-D552-4026-9778-2849C63036E4 | Труба | 160×3,2
1517 |  | 160 | 3,5 | 160x3,5 | S235JR | 1 | 13,508 | 1720,8074 | 5270940,6 | 65886,758 | 10541881 | 131773,52 | 1,9235402 | 160×3,5-1 | Труба 160×3,5-1 ДСТУ 8939 | 20 ДСТУ 7809 | Труба 160×3,5, L=1 мм | ДСТУ 8939 | 4985c240-5147-49b4-acde-5e45d8d27bde | E8A36B40-D552-4026-9778-2849C63036E4 | Труба | 160×3,5
1518 |  | 160 | 4 | 160x4 | S235JR | 1 | 15,389 | 1960,3538 | 5967317 | 74591,463 | 11934634 | 149182,93 | 1,913175 | 160×4-1 | Труба 160×4-1 ДСТУ 8939 | 20 ДСТУ 7809 | Труба 160×4, L=1 мм | ДСТУ 8939 | 4985c240-5147-49b4-acde-5e45d8d27bde | E8A36B40-D552-4026-9778-2849C63036E4 | Труба | 160×4
1519 |  | 160 | 4,5 | 160x4,5 | S235JR | 1 | 17,257 | 2198,3295 | 6650084,1 | 83126,051 | 13300168 | 166252,1 | 1,9028777 | 160×4,5-1 | Труба 160×4,5-1 ДСТУ 8939 | 20 ДСТУ 7809 | Труба 160×4,5, L=1 мм | ДСТУ 8939 | 4985c240-5147-49b4-acde-5e45d8d27bde | E8A36B40-D552-4026-9778-2849C63036E4 | Труба | 160×4,5
1520 |  | 160 | 5 | 160x5 | S235JR | 1 | 19,113 | 2434,7343 | 7319420 | 91492,75 | 14638840 | 182985,5 | 1,8926484 | 160×5-1 | Труба 160×5-1 ДСТУ 8939 | 20 ДСТУ 7809 | Труба 160×5, L=1 мм | ДСТУ 8939 | 4985c240-5147-49b4-acde-5e45d8d27bde | E8A36B40-D552-4026-9778-2849C63036E4 | Труба | 160×5
1521 |  | 160 | 5,5 | 160x5,5 | S235JR | 1 | 20,956 | 2669,5684 | 7975502,4 | 99693,78 | 15951005 | 199387,56 | 1,8824871 | 160×5,5-1 | Труба 160×5,5-1 ДСТУ 8939 | 20 ДСТУ 7809 | Труба 160×5,5, L=1 мм | ДСТУ 8939 | 4985c240-5147-49b4-acde-5e45d8d27bde | E8A36B40-D552-4026-9778-2849C63036E4 | Труба | 160×5,5
1522 |  | 160 | 6 | 160x6 | S235JR | 1 | 22,787 | 2902,8316 | 8618507 | 107731,34 | 17237014 | 215462,68 | 1,8723938 | 160×6-1 | Труба 160×6-1 ДСТУ 8939 | 20 ДСТУ 7809 | Труба 160×6, L=1 мм | ДСТУ 8939 | 4985c240-5147-49b4-acde-5e45d8d27bde | E8A36B40-D552-4026-9778-2849C63036E4 | Труба | 160×6
1523 |  | 160 | 6,5 | 160x6,5 | S235JR | 1 | 24,606 | 3134,5241 | 9248609,3 | 115607,62 | 18497219 | 231215,24 | 1,8623684 | 160×6,5-1 | Труба 160×6,5-1 ДСТУ 8939 | 20 ДСТУ 7809 | Труба 160×6,5, L=1 мм | ДСТУ 8939 | 4985c240-5147-49b4-acde-5e45d8d27bde | E8A36B40-D552-4026-9778-2849C63036E4 | Труба | 160×6,5
1524 |  | 160 | 7 | 160x7 | S235JR | 1 | 26,412 | 3364,6457 | 9865982,4 | 123324,78 | 19731965 | 246649,56 | 1,8524109 | 160×7-1 | Труба 160×7-1 ДСТУ 8939 | 20 ДСТУ 7809 | Труба 160×7, L=1 мм | ДСТУ 8939 | 4985c240-5147-49b4-acde-5e45d8d27bde | E8A36B40-D552-4026-9778-2849C63036E4 | Труба | 160×7
1525 |  | 160 | 7,5 | 160x7,5 | S235JR | 1 | 28,207 | 3593,1966 | 10470799 | 130884,99 | 20941598 | 261769,98 | 1,8425215 | 160×7,5-1 | Труба 160×7,5-1 ДСТУ 8939 | 20 ДСТУ 7809 | Труба 160×7,5, L=1 мм | ДСТУ 8939 | 4985c240-5147-49b4-acde-5e45d8d27bde | E8A36B40-D552-4026-9778-2849C63036E4 | Труба | 160×7,5
1526 |  | 160 | 8 | 160x8 | S235JR | 1 | 29,988 | 3820,1767 | 11063232 | 138290,4 | 22126464 | 276580,8 | 1,8327 | 160×8-1 | Труба 160×8-1 ДСТУ 8939 | 20 ДСТУ 7809 | Труба 160×8, L=1 мм | ДСТУ 8939 | 4985c240-5147-49b4-acde-5e45d8d27bde | E8A36B40-D552-4026-9778-2849C63036E4 | Труба | 160×8
1527 |  | 160 | 8,5 | 160x8,5 | S235JR | 1 | 31,758 | 4045,5859 | 11643449 | 145543,11 | 23286898 | 291086,22 | 1,8229465 | 160×8,5-1 | Труба 160×8,5-1 ДСТУ 8939 | 20 ДСТУ 7809 | Труба 160×8,5, L=1 мм | ДСТУ 8939 | 4985c240-5147-49b4-acde-5e45d8d27bde | E8A36B40-D552-4026-9778-2849C63036E4 | Труба | 160×8,5
1528 |  | 160 | 9 | 160x9 | S235JR | 1 | 33,515 | 4269,4244 | 12211621 | 152645,26 | 24423242 | 305290,52 | 1,8132609 | 160×9-1 | Труба 160×9-1 ДСТУ 8939 | 20 ДСТУ 7809 | Труба 160×9, L=1 мм | ДСТУ 8939 | 4985c240-5147-49b4-acde-5e45d8d27bde | E8A36B40-D552-4026-9778-2849C63036E4 | Труба | 160×9
1529 |  | 160 | 9,5 | 160x9,5 | S235JR | 1 | 35,26 | 4491,6921 | 12767916 | 159598,95 | 25535832 | 319197,9 | 1,8036434 | 160×9,5-1 | Труба 160×9,5-1 ДСТУ 8939 | 20 ДСТУ 7809 | Труба 160×9,5, L=1 мм | ДСТУ 8939 | 4985c240-5147-49b4-acde-5e45d8d27bde | E8A36B40-D552-4026-9778-2849C63036E4 | Труба | 160×9,5
1530 |  | 160 | 10 | 160x10 | S235JR | 1 | 36,992 | 4712,389 | 13312499 | 166406,24 | 26624998 | 332812,48 | 1,7940938 | 160×10-1 | Труба 160×10-1 ДСТУ 8939 | 20 ДСТУ 7809 | Труба 160×10, L=1 мм | ДСТУ 8939 | 4985c240-5147-49b4-acde-5e45d8d27bde | E8A36B40-D552-4026-9778-2849C63036E4 | Труба | 160×10
1531 |  | 160 | 11 | 160x11 | S235JR | 1 | 40,42 | 5149,0704 | 14367194 | 179589,93 | 28734388 | 359179,86 | 1,7751984 | 160×11-1 | Труба 160×11-1 ДСТУ 8939 | 20 ДСТУ 7809 | Труба 160×11, L=1 мм | ДСТУ 8939 | 4985c240-5147-49b4-acde-5e45d8d27bde | E8A36B40-D552-4026-9778-2849C63036E4 | Труба | 160×11
1532 |  | 160 | 12 | 160x12 | S235JR | 1 | 43,799 | 5579,4686 | 15377015 | 192212,69 | 30754030 | 384425,38 | 1,756575 | 160×12-1 | Труба 160×12-1 ДСТУ 8939 | 20 ДСТУ 7809 | Труба 160×12, L=1 мм | ДСТУ 8939 | 4985c240-5147-49b4-acde-5e45d8d27bde | E8A36B40-D552-4026-9778-2849C63036E4 | Труба | 160×12
1533 |  | 160 | 14 | 160x14 | S235JR | 1 | 50,408 | 6421,4154 | 17267186 | 215839,83 | 34534372 | 431679,66 | 1,7201438 | 160×14-1 | Труба 160×14-1 ДСТУ 8939 | 20 ДСТУ 7809 | Труба 160×14, L=1 мм | ДСТУ 8939 | 4985c240-5147-49b4-acde-5e45d8d27bde | E8A36B40-D552-4026-9778-2849C63036E4 | Труба | 160×14
1534 |  | 160 | 16 | 160x16 | S235JR | 1 | 56,82 | 7238,2295 | 18993114 | 237413,93 | 37986228 | 474827,86 | 1,6848 | 160×16-1 | Труба 160×16-1 ДСТУ 8939 | 20 ДСТУ 7809 | Труба 160×16, L=1 мм | ДСТУ 8939 | 4985c240-5147-49b4-acde-5e45d8d27bde | E8A36B40-D552-4026-9778-2849C63036E4 | Труба | 160×16
1535 |  | 160 | 18 | 160x18 | S235JR | 1 | 63,035 | 8029,9108 | 20564602 | 257057,52 | 41129204 | 514115,04 | 1,6505438 | 160×18-1 | Труба 160×18-1 ДСТУ 8939 | 20 ДСТУ 7809 | Труба 160×18, L=1 мм | ДСТУ 8939 | 4985c240-5147-49b4-acde-5e45d8d27bde | E8A36B40-D552-4026-9778-2849C63036E4 | Труба | 160×18
1536 |  | 160 | 20 | 160x20 | S235JR | 1 | 69,052 | 8796,4594 | 21991149 | 274889,36 | 43982298 | 549778,72 | 1,617375 | 160×20-1 | Труба 160×20-1 ДСТУ 8939 | 20 ДСТУ 7809 | Труба 160×20, L=1 мм | ДСТУ 8939 | 4985c240-5147-49b4-acde-5e45d8d27bde | E8A36B40-D552-4026-9778-2849C63036E4 | Труба | 160×20
1537 |  | 160 | 22 | 160x22 | S235JR | 1 | 74,872 | 9537,8753 | 23281954 | 291024,42 | 46563908 | 582048,84 | 1,5852938 | 160×22-1 | Труба 160×22-1 ДСТУ 8939 | 20 ДСТУ 7809 | Труба 160×22, L=1 мм | ДСТУ 8939 | 4985c240-5147-49b4-acde-5e45d8d27bde | E8A36B40-D552-4026-9778-2849C63036E4 | Труба | 160×22
1538 |  | 170 | 2 | 170x2 | S235JR | 1 | 8,256 | 1055,5751 | 3724596,7 | 43818,785 | 7449193,4 | 87637,57 | 1,9575405 | 170×2-1 | Труба 170×2-1 ДСТУ 8939 | 20 ДСТУ 7809 | Труба 170×2, L=1 мм | ДСТУ 8939 | 4985c240-5147-49b4-acde-5e45d8d27bde | E8A36B40-D552-4026-9778-2849C63036E4 | Труба | 170×2
1539 |  | 170 | 2,2 | 170x2,2 | S235JR | 1 | 9,104 | 1159,7503 | 4082564,6 | 48030,172 | 8165129,2 | 96060,344 | 1,9535475 | 170×2,2-1 | Труба 170×2,2-1 ДСТУ 8939 | 20 ДСТУ 7809 | Труба 170×2,2, L=1 мм | ДСТУ 8939 | 4985c240-5147-49b4-acde-5e45d8d27bde | E8A36B40-D552-4026-9778-2849C63036E4 | Труба | 170×2,2
1540 |  | 170 | 2,5 | 170x2,5 | S235JR | 1 | 10,327 | 1315,5419 | 4614674,3 | 54290,286 | 9229348,6 | 108580,57 | 1,9475761 | 170×2,5-1 | Труба 170×2,5-1 ДСТУ 8939 | 20 ДСТУ 7809 | Труба 170×2,5, L=1 мм | ДСТУ 8939 | 4985c240-5147-49b4-acde-5e45d8d27bde | E8A36B40-D552-4026-9778-2849C63036E4 | Труба | 170×2,5
1541 |  | 170 | 2,8 | 170x2,8 | S235JR | 1 | 11,546 | 1470,768 | 5141010,7 | 60482,479 | 10282021 | 120964,96 | 1,9416264 | 170×2,8-1 | Труба 170×2,8-1 ДСТУ 8939 | 20 ДСТУ 7809 | Труба 170×2,8, L=1 мм | ДСТУ 8939 | 4985c240-5147-49b4-acde-5e45d8d27bde | E8A36B40-D552-4026-9778-2849C63036E4 | Труба | 170×2,8
1542 |  | 170 | 3 | 170x3 | S235JR | 1 | 12,355 | 1573,9379 | 5488714,9 | 64573,116 | 10977430 | 129146,23 | 1,937672 | 170×3-1 | Труба 170×3-1 ДСТУ 8939 | 20 ДСТУ 7809 | Труба 170×3, L=1 мм | ДСТУ 8939 | 4985c240-5147-49b4-acde-5e45d8d27bde | E8A36B40-D552-4026-9778-2849C63036E4 | Труба | 170×3
1543 |  | 170 | 3,2 | 170x3,2 | S235JR | 1 | 13,163 | 1676,8565 | 5833884,4 | 68633,934 | 11667769 | 137267,87 | 1,9337272 | 170×3,2-1 | Труба 170×3,2-1 ДСТУ 8939 | 20 ДСТУ 7809 | Труба 170×3,2, L=1 мм | ДСТУ 8939 | 4985c240-5147-49b4-acde-5e45d8d27bde | E8A36B40-D552-4026-9778-2849C63036E4 | Труба | 170×3,2
1544 |  | 170 | 3,5 | 170x3,5 | S235JR | 1 | 14,371 | 1830,7631 | 6346912,4 | 74669,558 | 12693825 | 149339,12 | 1,927828 | 170×3,5-1 | Труба 170×3,5-1 ДСТУ 8939 | 20 ДСТУ 7809 | Труба 170×3,5, L=1 мм | ДСТУ 8939 | 4985c240-5147-49b4-acde-5e45d8d27bde | E8A36B40-D552-4026-9778-2849C63036E4 | Труба | 170×3,5
1545 |  | 170 | 4 | 170x4 | S235JR | 1 | 16,375 | 2086,0175 | 7189459,3 | 84581,874 | 14378919 | 169163,75 | 1,9180443 | 170×4-1 | Труба 170×4-1 ДСТУ 8939 | 20 ДСТУ 7809 | Труба 170×4, L=1 мм | ДСТУ 8939 | 4985c240-5147-49b4-acde-5e45d8d27bde | E8A36B40-D552-4026-9778-2849C63036E4 | Труба | 170×4
1546 |  | 170 | 4,5 | 170x4,5 | S235JR | 1 | 18,367 | 2339,7011 | 8016547,1 | 94312,319 | 16033094 | 188624,64 | 1,9083208 | 170×4,5-1 | Труба 170×4,5-1 ДСТУ 8939 | 20 ДСТУ 7809 | Труба 170×4,5, L=1 мм | ДСТУ 8939 | 4985c240-5147-49b4-acde-5e45d8d27bde | E8A36B40-D552-4026-9778-2849C63036E4 | Труба | 170×4,5
1547 |  | 170 | 5 | 170x5 | S235JR | 1 | 20,346 | 2591,8139 | 8828366,1 | 103863,13 | 17656732 | 207726,26 | 1,8986574 | 170×5-1 | Труба 170×5-1 ДСТУ 8939 | 20 ДСТУ 7809 | Труба 170×5, L=1 мм | ДСТУ 8939 | 4985c240-5147-49b4-acde-5e45d8d27bde | E8A36B40-D552-4026-9778-2849C63036E4 | Труба | 170×5
1548 |  | 170 | 5,5 | 170x5,5 | S235JR | 1 | 22,312 | 2842,356 | 9625105,7 | 113236,54 | 19250211 | 226473,08 | 1,8890543 | 170×5,5-1 | Труба 170×5,5-1 ДСТУ 8939 | 20 ДСТУ 7809 | Труба 170×5,5, L=1 мм | ДСТУ 8939 | 4985c240-5147-49b4-acde-5e45d8d27bde | E8A36B40-D552-4026-9778-2849C63036E4 | Труба | 170×5,5
1549 |  | 170 | 6 | 170x6 | S235JR | 1 | 24,267 | 3091,3272 | 10406953 | 122434,74 | 20813906 | 244869,48 | 1,8795114 | 170×6-1 | Труба 170×6-1 ДСТУ 8939 | 20 ДСТУ 7809 | Труба 170×6, L=1 мм | ДСТУ 8939 | 4985c240-5147-49b4-acde-5e45d8d27bde | E8A36B40-D552-4026-9778-2849C63036E4 | Труба | 170×6
1550 |  | 170 | 6,5 | 170x6,5 | S235JR | 1 | 26,209 | 3338,7276 | 11174095 | 131459,94 | 22348190 | 262919,88 | 1,8700287 | 170×6,5-1 | Труба 170×6,5-1 ДСТУ 8939 | 20 ДСТУ 7809 | Труба 170×6,5, L=1 мм | ДСТУ 8939 | 4985c240-5147-49b4-acde-5e45d8d27bde | E8A36B40-D552-4026-9778-2849C63036E4 | Труба | 170×6,5
1551 |  | 170 | 7 | 170x7 | S235JR | 1 | 28,139 | 3584,5572 | 11926718 | 140314,33 | 23853436 | 280628,66 | 1,8606062 | 170×7-1 | Труба 170×7-1 ДСТУ 8939 | 20 ДСТУ 7809 | Труба 170×7, L=1 мм | ДСТУ 8939 | 4985c240-5147-49b4-acde-5e45d8d27bde | E8A36B40-D552-4026-9778-2849C63036E4 | Труба | 170×7
1552 |  | 170 | 7,5 | 170x7,5 | S235JR | 1 | 30,056 | 3828,816 | 12665005 | 149000,06 | 25330010 | 298000,12 | 1,8512439 | 170×7,5-1 | Труба 170×7,5-1 ДСТУ 8939 | 20 ДСТУ 7809 | Труба 170×7,5, L=1 мм | ДСТУ 8939 | 4985c240-5147-49b4-acde-5e45d8d27bde | E8A36B40-D552-4026-9778-2849C63036E4 | Труба | 170×7,5
1553 |  | 170 | 8 | 170x8 | S235JR | 1 | 31,961 | 4071,5041 | 13389141 | 157519,31 | 26778282 | 315038,62 | 1,8419419 | 170×8-1 | Труба 170×8-1 ДСТУ 8939 | 20 ДСТУ 7809 | Труба 170×8, L=1 мм | ДСТУ 8939 | 4985c240-5147-49b4-acde-5e45d8d27bde | E8A36B40-D552-4026-9778-2849C63036E4 | Труба | 170×8
1554 |  | 170 | 8,5 | 170x8,5 | S235JR | 1 | 33,854 | 4312,6213 | 14099307 | 165874,2 | 28198614 | 331748,4 | 1,8327 | 170×8,5-1 | Труба 170×8,5-1 ДСТУ 8939 | 20 ДСТУ 7809 | Труба 170×8,5, L=1 мм | ДСТУ 8939 | 4985c240-5147-49b4-acde-5e45d8d27bde | E8A36B40-D552-4026-9778-2849C63036E4 | Труба | 170×8,5
1555 |  | 170 | 9 | 170x9 | S235JR | 1 | 35,733 | 4552,1678 | 14795683 | 174066,86 | 29591366 | 348133,72 | 1,8235183 | 170×9-1 | Труба 170×9-1 ДСТУ 8939 | 20 ДСТУ 7809 | Труба 170×9, L=1 мм | ДСТУ 8939 | 4985c240-5147-49b4-acde-5e45d8d27bde | E8A36B40-D552-4026-9778-2849C63036E4 | Труба | 170×9
1556 |  | 170 | 9,5 | 170x9,5 | S235JR | 1 | 37,603 | 4790,1434 | 15478450 | 182099,41 | 30956900 | 364198,82 | 1,8143969 | 170×9,5-1 | Труба 170×9,5-1 ДСТУ 8939 | 20 ДСТУ 7809 | Труба 170×9,5, L=1 мм | ДСТУ 8939 | 4985c240-5147-49b4-acde-5e45d8d27bde | E8A36B40-D552-4026-9778-2849C63036E4 | Труба | 170×9,5
1557 |  | 170 | 10 | 170x10 | S235JR | 1 | 39,458 | 5026,5482 | 16147786 | 189973,95 | 32295572 | 379947,9 | 1,8053356 | 170×10-1 | Труба 170×10-1 ДСТУ 8939 | 20 ДСТУ 7809 | Труба 170×10, L=1 мм | ДСТУ 8939 | 4985c240-5147-49b4-acde-5e45d8d27bde | E8A36B40-D552-4026-9778-2849C63036E4 | Труба | 170×10
1558 |  | 170 | 11 | 170x11 | S235JR | 1 | 43,133 | 5494,6456 | 17446873 | 205257,33 | 34893746 | 410514,66 | 1,7873938 | 170×11-1 | Труба 170×11-1 ДСТУ 8939 | 20 ДСТУ 7809 | Труба 170×11, L=1 мм | ДСТУ 8939 | 4985c240-5147-49b4-acde-5e45d8d27bde | E8A36B40-D552-4026-9778-2849C63036E4 | Труба | 170×11
1559 |  | 170 | 12 | 170x12 | S235JR | 1 | 46,758 | 5956,4597 | 18694349 | 219933,52 | 37388698 | 439867,04 | 1,7696927 | 170×12-1 | Труба 170×12-1 ДСТУ 8939 | 20 ДСТУ 7809 | Труба 170×12, L=1 мм | ДСТУ 8939 | 4985c240-5147-49b4-acde-5e45d8d27bde | E8A36B40-D552-4026-9778-2849C63036E4 | Труба | 170×12
1560 |  | 170 | 14 | 170x14 | S235JR | 1 | 53,861 | 6861,2384 | 21039988 | 247529,27 | 42079976 | 495058,54 | 1,7350131 | 170×14-1 | Труба 170×14-1 ДСТУ 8939 | 20 ДСТУ 7809 | Труба 170×14, L=1 мм | ДСТУ 8939 | 4985c240-5147-49b4-acde-5e45d8d27bde | E8A36B40-D552-4026-9778-2849C63036E4 | Труба | 170×14
1561 |  | 170 | 16 | 170x16 | S235JR | 1 | 60,766 | 7740,8843 | 23195560 | 272888,94 | 46391120 | 545777,88 | 1,7012969 | 170×16-1 | Труба 170×16-1 ДСТУ 8939 | 20 ДСТУ 7809 | Труба 170×16, L=1 мм | ДСТУ 8939 | 4985c240-5147-49b4-acde-5e45d8d27bde | E8A36B40-D552-4026-9778-2849C63036E4 | Труба | 170×16
1562 |  | 170 | 18 | 170x18 | S235JR | 1 | 67,174 | 8595,3975 | 25171622 | 296136,73 | 50343244 | 592273,46 | 1,6685439 | 170×18-1 | Труба 170×18-1 ДСТУ 8939 | 20 ДСТУ 7809 | Труба 170×18, L=1 мм | ДСТУ 8939 | 4985c240-5147-49b4-acde-5e45d8d27bde | E8A36B40-D552-4026-9778-2849C63036E4 | Труба | 170×18
1563 |  | 170 | 20 | 170x20 | S235JR | 1 | 73,984 | 9424,778 | 26978427 | 317393,26 | 53956854 | 634786,52 | 1,6367543 | 170×20-1 | Труба 170×20-1 ДСТУ 8939 | 20 ДСТУ 7809 | Труба 170×20, L=1 мм | ДСТУ 8939 | 4985c240-5147-49b4-acde-5e45d8d27bde | E8A36B40-D552-4026-9778-2849C63036E4 | Труба | 170×20
1564 |  | 170 | 22 | 170x22 | S235JR | 1 | 80,298 | 10229,026 | 28625929 | 336775,64 | 57251858 | 673551,28 | 1,605928 | 170×22-1 | Труба 170×22-1 ДСТУ 8939 | 20 ДСТУ 7809 | Труба 170×22, L=1 мм | ДСТУ 8939 | 4985c240-5147-49b4-acde-5e45d8d27bde | E8A36B40-D552-4026-9778-2849C63036E4 | Труба | 170×22
1565 |  | 170 | 24 | 170x24 | S235JR | 1 | 86,414 | 11008,141 | 30123778 | 354397,39 | 60247556 | 708794,78 | 1,5760651 | 170×24-1 | Труба 170×24-1 ДСТУ 8939 | 20 ДСТУ 7809 | Труба 170×24, L=1 мм | ДСТУ 8939 | 4985c240-5147-49b4-acde-5e45d8d27bde | E8A36B40-D552-4026-9778-2849C63036E4 | Труба | 170×24
1566 |  | 180 | 2,8 | 180x2,8 | S235JR | 1 | 12,236 | 1558,7326 | 6119521,8 | 67994,687 | 12239044 | 135989,37 | 1,9447087 | 180×2,8-1 | Труба 180×2,8-1 ДСТУ 8939 | 20 ДСТУ 7809 | Труба 180×2,8, L=1 мм | ДСТУ 8939 | 4985c240-5147-49b4-acde-5e45d8d27bde | E8A36B40-D552-4026-9778-2849C63036E4 | Труба | 180×2,8
1567 |  | 180 | 3 | 180x3 | S235JR | 1 | 13,095 | 1668,1857 | 6534700,4 | 72607,782 | 13069401 | 145215,56 | 1,9409667 | 180×3-1 | Труба 180×3-1 ДСТУ 8939 | 20 ДСТУ 7809 | Труба 180×3, L=1 мм | ДСТУ 8939 | 4985c240-5147-49b4-acde-5e45d8d27bde | E8A36B40-D552-4026-9778-2849C63036E4 | Труба | 180×3
1568 |  | 180 | 3,2 | 180x3,2 | S235JR | 1 | 13,952 | 1777,3875 | 6947025,7 | 77189,174 | 13894051 | 154378,35 | 1,9372332 | 180×3,2-1 | Труба 180×3,2-1 ДСТУ 8939 | 20 ДСТУ 7809 | Труба 180×3,2, L=1 мм | ДСТУ 8939 | 4985c240-5147-49b4-acde-5e45d8d27bde | E8A36B40-D552-4026-9778-2849C63036E4 | Труба | 180×3,2
1569 |  | 180 | 3,5 | 180x3,5 | S235JR | 1 | 15,235 | 1940,7189 | 7560191,8 | 84002,131 | 15120384 | 168004,26 | 1,9316491 | 180×3,5-1 | Труба 180×3,5-1 ДСТУ 8939 | 20 ДСТУ 7809 | Труба 180×3,5, L=1 мм | ДСТУ 8939 | 4985c240-5147-49b4-acde-5e45d8d27bde | E8A36B40-D552-4026-9778-2849C63036E4 | Труба | 180×3,5
1570 |  | 180 | 4 | 180x4 | S235JR | 1 | 17,362 | 2211,6812 | 8568053 | 95200,589 | 17136106 | 190401,18 | 1,9223852 | 180×4-1 | Труба 180×4-1 ДСТУ 8939 | 20 ДСТУ 7809 | Труба 180×4, L=1 мм | ДСТУ 8939 | 4985c240-5147-49b4-acde-5e45d8d27bde | E8A36B40-D552-4026-9778-2849C63036E4 | Труба | 180×4
1571 |  | 180 | 4,5 | 180x4,5 | S235JR | 1 | 19,476 | 2481,0728 | 9558488 | 106205,42 | 19116976 | 212410,84 | 1,913175 | 180×4,5-1 | Труба 180×4,5-1 ДСТУ 8939 | 20 ДСТУ 7809 | Труба 180×4,5, L=1 мм | ДСТУ 8939 | 4985c240-5147-49b4-acde-5e45d8d27bde | E8A36B40-D552-4026-9778-2849C63036E4 | Труба | 180×4,5
1572 |  | 180 | 5 | 180x5 | S235JR | 1 | 21,579 | 2748,8936 | 10531699 | 117018,88 | 21063398 | 234037,76 | 1,9040185 | 180×5-1 | Труба 180×5-1 ДСТУ 8939 | 20 ДСТУ 7809 | Труба 180×5, L=1 мм | ДСТУ 8939 | 4985c240-5147-49b4-acde-5e45d8d27bde | E8A36B40-D552-4026-9778-2849C63036E4 | Труба | 180×5
1573 |  | 180 | 5,5 | 180x5,5 | S235JR | 1 | 23,669 | 3015,1435 | 11487885 | 127643,17 | 22975770 | 255286,34 | 1,8949157 | 180×5,5-1 | Труба 180×5,5-1 ДСТУ 8939 | 20 ДСТУ 7809 | Труба 180×5,5, L=1 мм | ДСТУ 8939 | 4985c240-5147-49b4-acde-5e45d8d27bde | E8A36B40-D552-4026-9778-2849C63036E4 | Труба | 180×5,5
1574 |  | 180 | 6 | 180x6 | S235JR | 1 | 25,747 | 3279,8227 | 12427248 | 138080,53 | 24854496 | 276161,06 | 1,8858667 | 180×6-1 | Труба 180×6-1 ДСТУ 8939 | 20 ДСТУ 7809 | Труба 180×6, L=1 мм | ДСТУ 8939 | 4985c240-5147-49b4-acde-5e45d8d27bde | E8A36B40-D552-4026-9778-2849C63036E4 | Труба | 180×6
1575 |  | 180 | 6,5 | 180x6,5 | S235JR | 1 | 27,812 | 3542,9311 | 13349986 | 148333,18 | 26699972 | 296666,36 | 1,8768713 | 180×6,5-1 | Труба 180×6,5-1 ДСТУ 8939 | 20 ДСТУ 7809 | Труба 180×6,5, L=1 мм | ДСТУ 8939 | 4985c240-5147-49b4-acde-5e45d8d27bde | E8A36B40-D552-4026-9778-2849C63036E4 | Труба | 180×6,5
1576 |  | 180 | 7 | 180x7 | S235JR | 1 | 29,865 | 3804,4687 | 14256295 | 158403,28 | 28512590 | 316806,56 | 1,8679296 | 180×7-1 | Труба 180×7-1 ДСТУ 8939 | 20 ДСТУ 7809 | Труба 180×7, L=1 мм | ДСТУ 8939 | 4985c240-5147-49b4-acde-5e45d8d27bde | E8A36B40-D552-4026-9778-2849C63036E4 | Труба | 180×7
1577 |  | 180 | 7,5 | 180x7,5 | S235JR | 1 | 31,906 | 4064,4355 | 15146373 | 168293,03 | 30292746 | 336586,06 | 1,8590417 | 180×7,5-1 | Труба 180×7,5-1 ДСТУ 8939 | 20 ДСТУ 7809 | Труба 180×7,5, L=1 мм | ДСТУ 8939 | 4985c240-5147-49b4-acde-5e45d8d27bde | E8A36B40-D552-4026-9778-2849C63036E4 | Труба | 180×7,5
1578 |  | 180 | 8 | 180x8 | S235JR | 1 | 33,934 | 4322,8315 | 16020414 | 178004,6 | 32040828 | 356009,2 | 1,8502074 | 180×8-1 | Труба 180×8-1 ДСТУ 8939 | 20 ДСТУ 7809 | Труба 180×8, L=1 мм | ДСТУ 8939 | 4985c240-5147-49b4-acde-5e45d8d27bde | E8A36B40-D552-4026-9778-2849C63036E4 | Труба | 180×8
1579 |  | 180 | 8,5 | 180x8,5 | S235JR | 1 | 35,95 | 4579,6567 | 16878611 | 187540,12 | 33757222 | 375080,24 | 1,8414269 | 180×8,5-1 | Труба 180×8,5-1 ДСТУ 8939 | 20 ДСТУ 7809 | Труба 180×8,5, L=1 мм | ДСТУ 8939 | 4985c240-5147-49b4-acde-5e45d8d27bde | E8A36B40-D552-4026-9778-2849C63036E4 | Труба | 180×8,5
1580 |  | 180 | 9 | 180x9 | S235JR | 1 | 37,954 | 4834,9111 | 17721158 | 196901,76 | 35442316 | 393803,52 | 1,8327 | 180×9-1 | Труба 180×9-1 ДСТУ 8939 | 20 ДСТУ 7809 | Труба 180×9, L=1 мм | ДСТУ 8939 | 4985c240-5147-49b4-acde-5e45d8d27bde | E8A36B40-D552-4026-9778-2849C63036E4 | Труба | 180×9
1581 |  | 180 | 9,5 | 180x9,5 | S235JR | 1 | 39,945 | 5088,5947 | 18548246 | 206091,62 | 37096492 | 412183,24 | 1,8240269 | 180×9,5-1 | Труба 180×9,5-1 ДСТУ 8939 | 20 ДСТУ 7809 | Труба 180×9,5, L=1 мм | ДСТУ 8939 | 4985c240-5147-49b4-acde-5e45d8d27bde | E8A36B40-D552-4026-9778-2849C63036E4 | Труба | 180×9,5
1582 |  | 180 | 10 | 180x10 | S235JR | 1 | 41,925 | 5340,7075 | 19360065 | 215111,83 | 38720130 | 430223,66 | 1,8154074 | 180×10-1 | Труба 180×10-1 ДСТУ 8939 | 20 ДСТУ 7809 | Труба 180×10, L=1 мм | ДСТУ 8939 | 4985c240-5147-49b4-acde-5e45d8d27bde | E8A36B40-D552-4026-9778-2849C63036E4 | Труба | 180×10
1583 |  | 180 | 11 | 180x11 | S235JR | 1 | 45,846 | 5840,2207 | 20938651 | 232651,68 | 41877302 | 465303,36 | 1,7983296 | 180×11-1 | Труба 180×11-1 ДСТУ 8939 | 20 ДСТУ 7809 | Труба 180×11, L=1 мм | ДСТУ 8939 | 4985c240-5147-49b4-acde-5e45d8d27bde | E8A36B40-D552-4026-9778-2849C63036E4 | Труба | 180×11
1584 |  | 180 | 12 | 180x12 | S235JR | 1 | 49,718 | 6333,4508 | 22458417 | 249537,97 | 44916834 | 499075,94 | 1,7814667 | 180×12-1 | Труба 180×12-1 ДСТУ 8939 | 20 ДСТУ 7809 | Труба 180×12, L=1 мм | ДСТУ 8939 | 4985c240-5147-49b4-acde-5e45d8d27bde | E8A36B40-D552-4026-9778-2849C63036E4 | Труба | 180×12
1585 |  | 180 | 14 | 180x14 | S235JR | 1 | 57,313 | 7301,0613 | 25327382 | 281415,36 | 50654764 | 562830,72 | 1,7483852 | 180×14-1 | Труба 180×14-1 ДСТУ 8939 | 20 ДСТУ 7809 | Труба 180×14, L=1 мм | ДСТУ 8939 | 4985c240-5147-49b4-acde-5e45d8d27bde | E8A36B40-D552-4026-9778-2849C63036E4 | Труба | 180×14
1586 |  | 180 | 16 | 180x16 | S235JR | 1 | 64,712 | 8243,5391 | 27978572 | 310873,02 | 55957144 | 621746,04 | 1,716163 | 180×16-1 | Труба 180×16-1 ДСТУ 8939 | 20 ДСТУ 7809 | Труба 180×16, L=1 мм | ДСТУ 8939 | 4985c240-5147-49b4-acde-5e45d8d27bde | E8A36B40-D552-4026-9778-2849C63036E4 | Труба | 180×16
1587 |  | 180 | 18 | 180x18 | S235JR | 1 | 74,913 | 9160,8842 | 30423296 | 338036,62 | 60846592 | 676073,24 | 1,6848 | 180×18-1 | Труба 180×18-1 ДСТУ 8939 | 20 ДСТУ 7809 | Труба 180×18, L=1 мм | ДСТУ 8939 | 4985c240-5147-49b4-acde-5e45d8d27bde | E8A36B40-D552-4026-9778-2849C63036E4 | Труба | 180×18
1588 |  | 180 | 20 | 180x20 | S235JR | 1 | 78,917 | 10053,096 | 32672562 | 363028,47 | 65345124 | 726056,94 | 1,6542963 | 180×20-1 | Труба 180×20-1 ДСТУ 8939 | 20 ДСТУ 7809 | Труба 180×20, L=1 мм | ДСТУ 8939 | 4985c240-5147-49b4-acde-5e45d8d27bde | E8A36B40-D552-4026-9778-2849C63036E4 | Труба | 180×20
1589 |  | 180 | 22 | 180x22 | S235JR | 1 | 85,723 | 10920,176 | 34737080 | 385967,56 | 69474160 | 771935,12 | 1,6246519 | 180×22-1 | Труба 180×22-1 ДСТУ 8939 | 20 ДСТУ 7809 | Труба 180×22, L=1 мм | ДСТУ 8939 | 4985c240-5147-49b4-acde-5e45d8d27bde | E8A36B40-D552-4026-9778-2849C63036E4 | Труба | 180×22
1590 |  | 180 | 24 | 180x24 | S235JR | 1 | 92,333 | 11762,123 | 36627251 | 406969,46 | 73254502 | 813938,92 | 1,5958667 | 180×24-1 | Труба 180×24-1 ДСТУ 8939 | 20 ДСТУ 7809 | Труба 180×24, L=1 мм | ДСТУ 8939 | 4985c240-5147-49b4-acde-5e45d8d27bde | E8A36B40-D552-4026-9778-2849C63036E4 | Труба | 180×24
1591 |  | 190 | 2,8 | 190x2,8 | S235JR | 1 | 12,927 | 1646,6972 | 7214937,9 | 75946,715 | 14429876 | 151893,43 | 1,9474716 | 190×2,8-1 | Труба 190×2,8-1 ДСТУ 8939 | 20 ДСТУ 7809 | Труба 190×2,8, L=1 мм | ДСТУ 8939 | 4985c240-5147-49b4-acde-5e45d8d27bde | E8A36B40-D552-4026-9778-2849C63036E4 | Труба | 190×2,8
1592 |  | 190 | 3 | 190x3 | S235JR | 1 | 13,835 | 1762,4335 | 7705799,9 | 81113,683 | 15411600 | 162227,37 | 1,9439202 | 190×3-1 | Труба 190×3-1 ДСТУ 8939 | 20 ДСТУ 7809 | Труба 190×3, L=1 мм | ДСТУ 8939 | 4985c240-5147-49b4-acde-5e45d8d27bde | E8A36B40-D552-4026-9778-2849C63036E4 | Труба | 190×3
1593 |  | 190 | 3,2 | 190x3,2 | S235JR | 1 | 14,742 | 1877,9184 | 8193470,7 | 86247,06 | 16386941 | 172494,12 | 1,9403766 | 190×3,2-1 | Труба 190×3,2-1 ДСТУ 8939 | 20 ДСТУ 7809 | Труба 190×3,2, L=1 мм | ДСТУ 8939 | 4985c240-5147-49b4-acde-5e45d8d27bde | E8A36B40-D552-4026-9778-2849C63036E4 | Труба | 190×3,2
1594 |  | 190 | 3,5 | 190x3,5 | S235JR | 1 | 16,098 | 2050,6746 | 8919024,7 | 93884,471 | 17838049 | 187768,94 | 1,9350756 | 190×3,5-1 | Труба 190×3,5-1 ДСТУ 8939 | 20 ДСТУ 7809 | Труба 190×3,5, L=1 мм | ДСТУ 8939 | 4985c240-5147-49b4-acde-5e45d8d27bde | E8A36B40-D552-4026-9778-2849C63036E4 | Труба | 190×3,5
1595 |  | 190 | 4 | 190x4 | S235JR | 1 | 18,348 | 2337,3449 | 10112523 | 106447,61 | 20225046 | 212895,22 | 1,9262792 | 190×4-1 | Труба 190×4-1 ДСТУ 8939 | 20 ДСТУ 7809 | Труба 190×4, L=1 мм | ДСТУ 8939 | 4985c240-5147-49b4-acde-5e45d8d27bde | E8A36B40-D552-4026-9778-2849C63036E4 | Труба | 190×4
1596 |  | 190 | 4,5 | 190x4,5 | S235JR | 1 | 20,586 | 2622,4445 | 11286509 | 118805,36 | 22573018 | 237610,72 | 1,917531 | 190×4,5-1 | Труба 190×4,5-1 ДСТУ 8939 | 20 ДСТУ 7809 | Труба 190×4,5, L=1 мм | ДСТУ 8939 | 4985c240-5147-49b4-acde-5e45d8d27bde | E8A36B40-D552-4026-9778-2849C63036E4 | Труба | 190×4,5
1597 |  | 190 | 5 | 190x5 | S235JR | 1 | 22,812 | 2905,9732 | 12441198 | 130959,98 | 24882396 | 261919,96 | 1,908831 | 190×5-1 | Труба 190×5-1 ДСТУ 8939 | 20 ДСТУ 7809 | Труба 190×5, L=1 мм | ДСТУ 8939 | 4985c240-5147-49b4-acde-5e45d8d27bde | E8A36B40-D552-4026-9778-2849C63036E4 | Труба | 190×5
1598 |  | 190 | 5,5 | 190x5,5 | S235JR | 1 | 25,025 | 3187,9311 | 13576801 | 142913,69 | 27153602 | 285827,38 | 1,9001792 | 190×5,5-1 | Труба 190×5,5-1 ДСТУ 8939 | 20 ДСТУ 7809 | Труба 190×5,5, L=1 мм | ДСТУ 8939 | 4985c240-5147-49b4-acde-5e45d8d27bde | E8A36B40-D552-4026-9778-2849C63036E4 | Труба | 190×5,5
1599 |  | 190 | 6 | 190x6 | S235JR | 1 | 27,226 | 3468,3183 | 14693530 | 154668,74 | 29387060 | 309337,48 | 1,8915756 | 190×6-1 | Труба 190×6-1 ДСТУ 8939 | 20 ДСТУ 7809 | Труба 190×6, L=1 мм | ДСТУ 8939 | 4985c240-5147-49b4-acde-5e45d8d27bde | E8A36B40-D552-4026-9778-2849C63036E4 | Труба | 190×6
1600 |  | 190 | 6,5 | 190x6,5 | S235JR | 1 | 29,415 | 3747,1346 | 15791596 | 166227,33 | 31583192 | 332454,66 | 1,8830202 | 190×6,5-1 | Труба 190×6,5-1 ДСТУ 8939 | 20 ДСТУ 7809 | Труба 190×6,5, L=1 мм | ДСТУ 8939 | 4985c240-5147-49b4-acde-5e45d8d27bde | E8A36B40-D552-4026-9778-2849C63036E4 | Труба | 190×6,5
1601 |  | 190 | 7 | 190x7 | S235JR | 1 | 31,591 | 4024,3802 | 16871208 | 177591,66 | 33742416 | 355183,32 | 1,874513 | 190×7-1 | Труба 190×7-1 ДСТУ 8939 | 20 ДСТУ 7809 | Труба 190×7, L=1 мм | ДСТУ 8939 | 4985c240-5147-49b4-acde-5e45d8d27bde | E8A36B40-D552-4026-9778-2849C63036E4 | Труба | 190×7
1602 |  | 190 | 7,5 | 190x7,5 | S235JR | 1 | 33,755 | 4300,0549 | 17932573 | 188763,93 | 35865146 | 377527,86 | 1,866054 | 190×7,5-1 | Труба 190×7,5-1 ДСТУ 8939 | 20 ДСТУ 7809 | Труба 190×7,5, L=1 мм | ДСТУ 8939 | 4985c240-5147-49b4-acde-5e45d8d27bde | E8A36B40-D552-4026-9778-2849C63036E4 | Труба | 190×7,5
1603 |  | 190 | 8 | 190x8 | S235JR | 1 | 35,907 | 4574,1589 | 18975898 | 199746,29 | 37951796 | 399492,58 | 1,8576432 | 190×8-1 | Труба 190×8-1 ДСТУ 8939 | 20 ДСТУ 7809 | Труба 190×8, L=1 мм | ДСТУ 8939 | 4985c240-5147-49b4-acde-5e45d8d27bde | E8A36B40-D552-4026-9778-2849C63036E4 | Труба | 190×8
1604 |  | 190 | 8,5 | 190x8,5 | S235JR | 1 | 38,046 | 4846,6921 | 20001390 | 210540,95 | 40002780 | 421081,9 | 1,8492806 | 190×8,5-1 | Труба 190×8,5-1 ДСТУ 8939 | 20 ДСТУ 7809 | Труба 190×8,5, L=1 мм | ДСТУ 8939 | 4985c240-5147-49b4-acde-5e45d8d27bde | E8A36B40-D552-4026-9778-2849C63036E4 | Труба | 190×8,5
1605 |  | 190 | 9 | 190x9 | S235JR | 1 | 40,174 | 5117,6544 | 21009251 | 221150,01 | 42018502 | 442300,02 | 1,8409662 | 190×9-1 | Труба 190×9-1 ДСТУ 8939 | 20 ДСТУ 7809 | Труба 190×9, L=1 мм | ДСТУ 8939 | 4985c240-5147-49b4-acde-5e45d8d27bde | E8A36B40-D552-4026-9778-2849C63036E4 | Труба | 190×9
1606 |  | 190 | 9,5 | 190x9,5 | S235JR | 1 | 42,288 | 5387,046 | 21999686 | 231575,64 | 43999372 | 463151,28 | 1,8327 | 190×9,5-1 | Труба 190×9,5-1 ДСТУ 8939 | 20 ДСТУ 7809 | Труба 190×9,5, L=1 мм | ДСТУ 8939 | 4985c240-5147-49b4-acde-5e45d8d27bde | E8A36B40-D552-4026-9778-2849C63036E4 | Труба | 190×9,5
1607 |  | 190 | 10 | 190x10 | S235JR | 1 | 44,391 | 5654,8668 | 22972896 | 241819,96 | 45945792 | 483639,92 | 1,824482 | 190×10-1 | Труба 190×10-1 ДСТУ 8939 | 20 ДСТУ 7809 | Труба 190×10, L=1 мм | ДСТУ 8939 | 4985c240-5147-49b4-acde-5e45d8d27bde | E8A36B40-D552-4026-9778-2849C63036E4 | Труба | 190×10
1608 |  | 190 | 11 | 190x11 | S235JR | 1 | 48,558 | 6185,7959 | 24868446 | 261773,12 | 49736892 | 523546,24 | 1,8081906 | 190×11-1 | Труба 190×11-1 ДСТУ 8939 | 20 ДСТУ 7809 | Труба 190×11, L=1 мм | ДСТУ 8939 | 4985c240-5147-49b4-acde-5e45d8d27bde | E8A36B40-D552-4026-9778-2849C63036E4 | Труба | 190×11
1609 |  | 190 | 12 | 190x12 | S235JR | 1 | 52,677 | 6710,4419 | 26697493 | 281026,24 | 53394986 | 562052,48 | 1,792092 | 190×12-1 | Труба 190×12-1 ДСТУ 8939 | 20 ДСТУ 7809 | Труба 190×12, L=1 мм | ДСТУ 8939 | 4985c240-5147-49b4-acde-5e45d8d27bde | E8A36B40-D552-4026-9778-2849C63036E4 | Труба | 190×12
1610 |  | 190 | 14 | 190x14 | S235JR | 1 | 60,766 | 7740,8843 | 30162356 | 317498,48 | 60324712 | 634996,96 | 1,7604731 | 190×14-1 | Труба 190×14-1 ДСТУ 8939 | 20 ДСТУ 7809 | Труба 190×14, L=1 мм | ДСТУ 8939 | 4985c240-5147-49b4-acde-5e45d8d27bde | E8A36B40-D552-4026-9778-2849C63036E4 | Труба | 190×14
1611 |  | 190 | 16 | 190x16 | S235JR | 1 | 68,658 | 8746,1939 | 33379849 | 351366,83 | 66759698 | 702733,66 | 1,7296255 | 190×16-1 | Труба 190×16-1 ДСТУ 8939 | 20 ДСТУ 7809 | Труба 190×16, L=1 мм | ДСТУ 8939 | 4985c240-5147-49b4-acde-5e45d8d27bde | E8A36B40-D552-4026-9778-2849C63036E4 | Труба | 190×16
1612 |  | 190 | 18 | 190x18 | S235JR | 1 | 76,352 | 9726,3709 | 36362038 | 382758,29 | 72724076 | 765516,58 | 1,699549 | 190×18-1 | Труба 190×18-1 ДСТУ 8939 | 20 ДСТУ 7809 | Труба 190×18, L=1 мм | ДСТУ 8939 | 4985c240-5147-49b4-acde-5e45d8d27bde | E8A36B40-D552-4026-9778-2849C63036E4 | Труба | 190×18
1613 |  | 190 | 20 | 190x20 | S235JR | 1 | 83,849 | 10681,415 | 39120682 | 411796,65 | 78241364 | 823593,3 | 1,6702438 | 190×20-1 | Труба 190×20-1 ДСТУ 8939 | 20 ДСТУ 7809 | Труба 190×20, L=1 мм | ДСТУ 8939 | 4985c240-5147-49b4-acde-5e45d8d27bde | E8A36B40-D552-4026-9778-2849C63036E4 | Труба | 190×20
1614 |  | 190 | 22 | 190x22 | S235JR | 1 | 91,149 | 11611,326 | 41667243 | 438602,56 | 83334486 | 877205,12 | 1,6417097 | 190×22-1 | Труба 190×22-1 ДСТУ 8939 | 20 ДСТУ 7809 | Труба 190×22, L=1 мм | ДСТУ 8939 | 4985c240-5147-49b4-acde-5e45d8d27bde | E8A36B40-D552-4026-9778-2849C63036E4 | Труба | 190×22
1615 |  | 190 | 24 | 190x24 | S235JR | 1 | 98,251 | 12516,105 | 44012883 | 463293,51 | 88025766 | 926587,02 | 1,6139468 | 190×24-1 | Труба 190×24-1 ДСТУ 8939 | 20 ДСТУ 7809 | Труба 190×24, L=1 мм | ДСТУ 8939 | 4985c240-5147-49b4-acde-5e45d8d27bde | E8A36B40-D552-4026-9778-2849C63036E4 | Труба | 190×24
1616 |  | 200 | 3 | 200x3 | S235JR | 1 | 14,575 | 1856,6813 | 9009081,8 | 90090,818 | 18018164 | 180181,64 | 1,946583 | 200×3-1 | Труба 200×3-1 ДСТУ 8939 | 20 ДСТУ 7809 | Труба 200×3, L=1 мм | ДСТУ 8939 | 4985c240-5147-49b4-acde-5e45d8d27bde | E8A36B40-D552-4026-9778-2849C63036E4 | Труба | 200×3
1617 |  | 200 | 3,2 | 200x3,2 | S235JR | 1 | 15,531 | 1978,4494 | 9580759,9 | 95807,599 | 19161520 | 191615,2 | 1,9432109 | 200×3,2-1 | Труба 200×3,2-1 ДСТУ 8939 | 20 ДСТУ 7809 | Труба 200×3,2, L=1 мм | ДСТУ 8939 | 4985c240-5147-49b4-acde-5e45d8d27bde | E8A36B40-D552-4026-9778-2849C63036E4 | Труба | 200×3,2
1618 |  | 200 | 3,5 | 200x3,5 | S235JR | 1 | 16,961 | 2160,6303 | 10431658 | 104316,58 | 20863316 | 208633,16 | 1,9381658 | 200×3,5-1 | Труба 200×3,5-1 ДСТУ 8939 | 20 ДСТУ 7809 | Труба 200×3,5, L=1 мм | ДСТУ 8939 | 4985c240-5147-49b4-acde-5e45d8d27bde | E8A36B40-D552-4026-9778-2849C63036E4 | Труба | 200×3,5
1619 |  | 200 | 4 | 200x4 | S235JR | 1 | 19,335 | 2463,0086 | 11832293 | 118322,93 | 23664586 | 236645,86 | 1,929792 | 200×4-1 | Труба 200×4-1 ДСТУ 8939 | 20 ДСТУ 7809 | Труба 200×4, L=1 мм | ДСТУ 8939 | 4985c240-5147-49b4-acde-5e45d8d27bde | E8A36B40-D552-4026-9778-2849C63036E4 | Труба | 200×4
1620 |  | 200 | 4,5 | 200x4,5 | S235JR | 1 | 21,696 | 2763,8161 | 13211214 | 132112,14 | 26422428 | 264224,28 | 1,9214618 | 200×4,5-1 | Труба 200×4,5-1 ДСТУ 8939 | 20 ДСТУ 7809 | Труба 200×4,5, L=1 мм | ДСТУ 8939 | 4985c240-5147-49b4-acde-5e45d8d27bde | E8A36B40-D552-4026-9778-2849C63036E4 | Труба | 200×4,5
1621 |  | 200 | 5 | 200x5 | S235JR | 1 | 24,045 | 3063,0528 | 14568645 | 145686,45 | 29137290 | 291372,9 | 1,913175 | 200×5-1 | Труба 200×5-1 ДСТУ 8939 | 20 ДСТУ 7809 | Труба 200×5, L=1 мм | ДСТУ 8939 | 4985c240-5147-49b4-acde-5e45d8d27bde | E8A36B40-D552-4026-9778-2849C63036E4 | Труба | 200×5
1622 |  | 200 | 5,5 | 200x5,5 | S235JR | 1 | 26,382 | 3360,7187 | 15904811 | 159048,11 | 31809622 | 318096,22 | 1,9049317 | 200×5,5-1 | Труба 200×5,5-1 ДСТУ 8939 | 20 ДСТУ 7809 | Труба 200×5,5, L=1 мм | ДСТУ 8939 | 4985c240-5147-49b4-acde-5e45d8d27bde | E8A36B40-D552-4026-9778-2849C63036E4 | Труба | 200×5,5
1623 |  | 200 | 6 | 200x6 | S235JR | 1 | 28,706 | 3656,8138 | 17219936 | 172199,36 | 34439872 | 344398,72 | 1,896732 | 200×6-1 | Труба 200×6-1 ДСТУ 8939 | 20 ДСТУ 7809 | Труба 200×6, L=1 мм | ДСТУ 8939 | 4985c240-5147-49b4-acde-5e45d8d27bde | E8A36B40-D552-4026-9778-2849C63036E4 | Труба | 200×6
1624 |  | 200 | 6,5 | 200x6,5 | S235JR | 1 | 31,018 | 3951,3382 | 18514242 | 185142,42 | 37028484 | 370284,84 | 1,8885758 | 200×6,5-1 | Труба 200×6,5-1 ДСТУ 8939 | 20 ДСТУ 7809 | Труба 200×6,5, L=1 мм | ДСТУ 8939 | 4985c240-5147-49b4-acde-5e45d8d27bde | E8A36B40-D552-4026-9778-2849C63036E4 | Труба | 200×6,5
1625 |  | 200 | 7 | 200x7 | S235JR | 1 | 33,318 | 4244,2917 | 19787949 | 197879,49 | 39575898 | 395758,98 | 1,880463 | 200×7-1 | Труба 200×7-1 ДСТУ 8939 | 20 ДСТУ 7809 | Труба 200×7, L=1 мм | ДСТУ 8939 | 4985c240-5147-49b4-acde-5e45d8d27bde | E8A36B40-D552-4026-9778-2849C63036E4 | Труба | 200×7
1626 |  | 200 | 7,5 | 200x7,5 | S235JR | 1 | 35,605 | 4535,6744 | 21041277 | 210412,77 | 42082554 | 420825,54 | 1,8723938 | 200×7,5-1 | Труба 200×7,5-1 ДСТУ 8939 | 20 ДСТУ 7809 | Труба 200×7,5, L=1 мм | ДСТУ 8939 | 4985c240-5147-49b4-acde-5e45d8d27bde | E8A36B40-D552-4026-9778-2849C63036E4 | Труба | 200×7,5
1627 |  | 200 | 8 | 200x8 | S235JR | 1 | 37,88 | 4825,4863 | 22274445 | 222744,45 | 44548890 | 445488,9 | 1,864368 | 200×8-1 | Труба 200×8-1 ДСТУ 8939 | 20 ДСТУ 7809 | Труба 200×8, L=1 мм | ДСТУ 8939 | 4985c240-5147-49b4-acde-5e45d8d27bde | E8A36B40-D552-4026-9778-2849C63036E4 | Труба | 200×8
1628 |  | 200 | 8,5 | 200x8,5 | S235JR | 1 | 40,143 | 5113,7274 | 23487670 | 234876,7 | 46975340 | 469753,4 | 1,8563858 | 200×8,5-1 | Труба 200×8,5-1 ДСТУ 8939 | 20 ДСТУ 7809 | Труба 200×8,5, L=1 мм | ДСТУ 8939 | 4985c240-5147-49b4-acde-5e45d8d27bde | E8A36B40-D552-4026-9778-2849C63036E4 | Труба | 200×8,5
1629 |  | 200 | 9 | 200x9 | S235JR | 1 | 42,393 | 5400,3978 | 24681168 | 246811,68 | 49362336 | 493623,36 | 1,848447 | 200×9-1 | Труба 200×9-1 ДСТУ 8939 | 20 ДСТУ 7809 | Труба 200×9, L=1 мм | ДСТУ 8939 | 4985c240-5147-49b4-acde-5e45d8d27bde | E8A36B40-D552-4026-9778-2849C63036E4 | Труба | 200×9
1630 |  | 200 | 9,5 | 200x9,5 | S235JR | 1 | 44,631 | 5685,4973 | 25855154 | 258551,54 | 51710308 | 517103,08 | 1,8405518 | 200×9,5-1 | Труба 200×9,5-1 ДСТУ 8939 | 20 ДСТУ 7809 | Труба 200×9,5, L=1 мм | ДСТУ 8939 | 4985c240-5147-49b4-acde-5e45d8d27bde | E8A36B40-D552-4026-9778-2849C63036E4 | Труба | 200×9,5
1631 |  | 200 | 10 | 200x10 | S235JR | 1 | 46,857 | 5969,026 | 27009843 | 270098,43 | 54019686 | 540196,86 | 1,8327 | 200×10-1 | Труба 200×10-1 ДСТУ 8939 | 20 ДСТУ 7809 | Труба 200×10, L=1 мм | ДСТУ 8939 | 4985c240-5147-49b4-acde-5e45d8d27bde | E8A36B40-D552-4026-9778-2849C63036E4 | Труба | 200×10
1632 |  | 200 | 11 | 200x11 | S235JR | 1 | 51,271 | 6531,3711 | 29262175 | 292621,75 | 58524350 | 585243,5 | 1,817127 | 200×11-1 | Труба 200×11-1 ДСТУ 8939 | 20 ДСТУ 7809 | Труба 200×11, L=1 мм | ДСТУ 8939 | 4985c240-5147-49b4-acde-5e45d8d27bde | E8A36B40-D552-4026-9778-2849C63036E4 | Труба | 200×11
1633 |  | 200 | 12 | 200x12 | S235JR | 1 | 55,636 | 7087,433 | 31439853 | 314398,53 | 62879706 | 628797,06 | 1,801728 | 200×12-1 | Труба 200×12-1 ДСТУ 8939 | 20 ДСТУ 7809 | Труба 200×12, L=1 мм | ДСТУ 8939 | 4985c240-5147-49b4-acde-5e45d8d27bde | E8A36B40-D552-4026-9778-2849C63036E4 | Труба | 200×12
1634 |  | 200 | 14 | 200x14 | S235JR | 1 | 64,218 | 8180,7073 | 35577896 | 355778,96 | 71155792 | 711557,92 | 1,771452 | 200×14-1 | Труба 200×14-1 ДСТУ 8939 | 20 ДСТУ 7809 | Труба 200×14, L=1 мм | ДСТУ 8939 | 4985c240-5147-49b4-acde-5e45d8d27bde | E8A36B40-D552-4026-9778-2849C63036E4 | Труба | 200×14
1635 |  | 200 | 16 | 200x16 | S235JR | 1 | 72,603 | 9248,8488 | 39437091 | 394370,91 | 78874182 | 788741,82 | 1,741872 | 200×16-1 | Труба 200×16-1 ДСТУ 8939 | 20 ДСТУ 7809 | Труба 200×16, L=1 мм | ДСТУ 8939 | 4985c240-5147-49b4-acde-5e45d8d27bde | E8A36B40-D552-4026-9778-2849C63036E4 | Труба | 200×16
1636 |  | 200 | 18 | 200x18 | S235JR | 1 | 80,791 | 10291,858 | 43030258 | 430302,58 | 86060516 | 860605,16 | 1,712988 | 200×18-1 | Труба 200×18-1 ДСТУ 8939 | 20 ДСТУ 7809 | Труба 200×18, L=1 мм | ДСТУ 8939 | 4985c240-5147-49b4-acde-5e45d8d27bde | E8A36B40-D552-4026-9778-2849C63036E4 | Труба | 200×18
1637 |  | 200 | 20 | 200x20 | S235JR | 1 | 88,781 | 11309,734 | 46369909 | 463699,09 | 92739818 | 927398,18 | 1,6848 | 200×20-1 | Труба 200×20-1 ДСТУ 8939 | 20 ДСТУ 7809 | Труба 200×20, L=1 мм | ДСТУ 8939 | 4985c240-5147-49b4-acde-5e45d8d27bde | E8A36B40-D552-4026-9778-2849C63036E4 | Труба | 200×20
1638 |  | 200 | 22 | 200x22 | S235JR | 1 | 96,574 | 12302,477 | 49468260 | 494682,6 | 98936520 | 989365,2 | 1,657308 | 200×22-1 | Труба 200×22-1 ДСТУ 8939 | 20 ДСТУ 7809 | Труба 200×22, L=1 мм | ДСТУ 8939 | 4985c240-5147-49b4-acde-5e45d8d27bde | E8A36B40-D552-4026-9778-2849C63036E4 | Труба | 200×22
1639 |  | 200 | 24 | 200x24 | S235JR | 1 | 104,170 | 13270,087 | 52337223 | 523372,23 | 1,0467445e+08 | 1046744,5 | 1,630512 | 200×24-1 | Труба 200×24-1 ДСТУ 8939 | 20 ДСТУ 7809 | Труба 200×24, L=1 мм | ДСТУ 8939 | 4985c240-5147-49b4-acde-5e45d8d27bde | E8A36B40-D552-4026-9778-2849C63036E4 | Труба | 200×24
1640 |  | 210 | 3 | 210x3 | S235JR | 1 | 15,315 | 1950,929 | 10451614 | 99539,181 | 20903228 | 199078,36 | 1,9489959 | 210×3-1 | Труба 210×3-1 ДСТУ 8939 | 20 ДСТУ 7809 | Труба 210×3, L=1 мм | ДСТУ 8939 | 4985c240-5147-49b4-acde-5e45d8d27bde | E8A36B40-D552-4026-9778-2849C63036E4 | Труба | 210×3
1641 |  | 210 | 3,2 | 210x3,2 | S235JR | 1 | 16,32 | 2078,9804 | 11116433 | 105870,79 | 22232866 | 211741,58 | 1,9457795 | 210×3,2-1 | Труба 210×3,2-1 ДСТУ 8939 | 20 ДСТУ 7809 | Труба 210×3,2, L=1 мм | ДСТУ 8939 | 4985c240-5147-49b4-acde-5e45d8d27bde | E8A36B40-D552-4026-9778-2849C63036E4 | Труба | 210×3,2
1642 |  | 210 | 3,5 | 210x3,5 | S235JR | 1 | 17,824 | 2270,5861 | 12106339 | 115298,47 | 24212678 | 230596,94 | 1,9409667 | 210×3,5-1 | Труба 210×3,5-1 ДСТУ 8939 | 20 ДСТУ 7809 | Труба 210×3,5, L=1 мм | ДСТУ 8939 | 4985c240-5147-49b4-acde-5e45d8d27bde | E8A36B40-D552-4026-9778-2849C63036E4 | Труба | 210×3,5
1643 |  | 210 | 4 | 210x4 | S235JR | 1 | 20,321 | 2588,6723 | 13736790 | 130826,57 | 27473580 | 261653,14 | 1,9329769 | 210×4-1 | Труба 210×4-1 ДСТУ 8939 | 20 ДСТУ 7809 | Труба 210×4, L=1 мм | ДСТУ 8939 | 4985c240-5147-49b4-acde-5e45d8d27bde | E8A36B40-D552-4026-9778-2849C63036E4 | Труба | 210×4
1644 |  | 210 | 4,5 | 210x4,5 | S235JR | 1 | 22,806 | 2905,1878 | 15343205 | 146125,76 | 30686410 | 292251,52 | 1,9250265 | 210×4,5-1 | Труба 210×4,5-1 ДСТУ 8939 | 20 ДСТУ 7809 | Труба 210×4,5, L=1 мм | ДСТУ 8939 | 4985c240-5147-49b4-acde-5e45d8d27bde | E8A36B40-D552-4026-9778-2849C63036E4 | Труба | 210×4,5
1645 |  | 210 | 5 | 210x5 | S235JR | 1 | 25,278 | 3220,1325 | 16925821 | 161198,3 | 33851642 | 322396,6 | 1,9171156 | 210×5-1 | Труба 210×5-1 ДСТУ 8939 | 20 ДСТУ 7809 | Труба 210×5, L=1 мм | ДСТУ 8939 | 4985c240-5147-49b4-acde-5e45d8d27bde | E8A36B40-D552-4026-9778-2849C63036E4 | Труба | 210×5
1646 |  | 210 | 5,5 | 210x5,5 | S235JR | 1 | 27,738 | 3533,5063 | 18484876 | 176046,44 | 36969752 | 352092,88 | 1,9092442 | 210×5,5-1 | Труба 210×5,5-1 ДСТУ 8939 | 20 ДСТУ 7809 | Труба 210×5,5, L=1 мм | ДСТУ 8939 | 4985c240-5147-49b4-acde-5e45d8d27bde | E8A36B40-D552-4026-9778-2849C63036E4 | Труба | 210×5,5
1647 |  | 210 | 6 | 210x6 | S235JR | 1 | 30,186 | 3845,3094 | 20020603 | 190672,41 | 40041206 | 381344,82 | 1,9014122 | 210×6-1 | Труба 210×6-1 ДСТУ 8939 | 20 ДСТУ 7809 | Труба 210×6, L=1 мм | ДСТУ 8939 | 4985c240-5147-49b4-acde-5e45d8d27bde | E8A36B40-D552-4026-9778-2849C63036E4 | Труба | 210×6
1648 |  | 210 | 6,5 | 210x6,5 | S235JR | 1 | 32,621 | 4155,5417 | 21533238 | 205078,46 | 43066476 | 410156,92 | 1,8936197 | 210×6,5-1 | Труба 210×6,5-1 ДСТУ 8939 | 20 ДСТУ 7809 | Труба 210×6,5, L=1 мм | ДСТУ 8939 | 4985c240-5147-49b4-acde-5e45d8d27bde | E8A36B40-D552-4026-9778-2849C63036E4 | Труба | 210×6,5
1649 |  | 210 | 7 | 210x7 | S235JR | 1 | 35,044 | 4464,2032 | 23023012 | 219266,78 | 46046024 | 438533,56 | 1,8858667 | 210×7-1 | Труба 210×7-1 ДСТУ 8939 | 20 ДСТУ 7809 | Труба 210×7, L=1 мм | ДСТУ 8939 | 4985c240-5147-49b4-acde-5e45d8d27bde | E8A36B40-D552-4026-9778-2849C63036E4 | Труба | 210×7
1650 |  | 210 | 7,5 | 210x7,5 | S235JR | 1 | 37,455 | 4771,2938 | 24490156 | 233239,58 | 48980312 | 466479,16 | 1,8781531 | 210×7,5-1 | Труба 210×7,5-1 ДСТУ 8939 | 20 ДСТУ 7809 | Труба 210×7,5, L=1 мм | ДСТУ 8939 | 4985c240-5147-49b4-acde-5e45d8d27bde | E8A36B40-D552-4026-9778-2849C63036E4 | Труба | 210×7,5
1651 |  | 210 | 8 | 210x8 | S235JR | 1 | 39,853 | 5076,8137 | 25934903 | 246999,08 | 51869806 | 493998,16 | 1,8704789 | 210×8-1 | Труба 210×8-1 ДСТУ 8939 | 20 ДСТУ 7809 | Труба 210×8, L=1 мм | ДСТУ 8939 | 4985c240-5147-49b4-acde-5e45d8d27bde | E8A36B40-D552-4026-9778-2849C63036E4 | Труба | 210×8
1652 |  | 210 | 8,5 | 210x8,5 | S235JR | 1 | 42,239 | 5380,7628 | 27357480 | 260547,43 | 54714960 | 521094,86 | 1,8628442 | 210×8,5-1 | Труба 210×8,5-1 ДСТУ 8939 | 20 ДСТУ 7809 | Труба 210×8,5, L=1 мм | ДСТУ 8939 | 4985c240-5147-49b4-acde-5e45d8d27bde | E8A36B40-D552-4026-9778-2849C63036E4 | Труба | 210×8,5
1653 |  | 210 | 9 | 210x9 | S235JR | 1 | 44,613 | 5683,1411 | 28758115 | 273886,81 | 57516230 | 547773,62 | 1,855249 | 210×9-1 | Труба 210×9-1 ДСТУ 8939 | 20 ДСТУ 7809 | Труба 210×9, L=1 мм | ДСТУ 8939 | 4985c240-5147-49b4-acde-5e45d8d27bde | E8A36B40-D552-4026-9778-2849C63036E4 | Труба | 210×9
1654 |  | 210 | 9,5 | 210x9,5 | S235JR | 1 | 46,974 | 5983,9486 | 30137035 | 287019,38 | 60274070 | 574038,76 | 1,8476932 | 210×9,5-1 | Труба 210×9,5-1 ДСТУ 8939 | 20 ДСТУ 7809 | Труба 210×9,5, L=1 мм | ДСТУ 8939 | 4985c240-5147-49b4-acde-5e45d8d27bde | E8A36B40-D552-4026-9778-2849C63036E4 | Труба | 210×9,5
1655 |  | 210 | 10 | 210x10 | S235JR | 1 | 49,323 | 6283,1853 | 31494466 | 299947,3 | 62988932 | 599894,6 | 1,8401769 | 210×10-1 | Труба 210×10-1 ДСТУ 8939 | 20 ДСТУ 7809 | Труба 210×10, L=1 мм | ДСТУ 8939 | 4985c240-5147-49b4-acde-5e45d8d27bde | E8A36B40-D552-4026-9778-2849C63036E4 | Труба | 210×10
1656 |  | 210 | 11 | 210x11 | S235JR | 1 | 53,984 | 6876,9463 | 34145758 | 325197,7 | 68291516 | 650395,4 | 1,8252626 | 210×11-1 | Труба 210×11-1 ДСТУ 8939 | 20 ДСТУ 7809 | Труба 210×11, L=1 мм | ДСТУ 8939 | 4985c240-5147-49b4-acde-5e45d8d27bde | E8A36B40-D552-4026-9778-2849C63036E4 | Труба | 210×11
1657 |  | 210 | 12 | 210x12 | S235JR | 1 | 58,596 | 7464,4241 | 36713770 | 349654,95 | 73427540 | 699309,9 | 1,8105061 | 210×12-1 | Труба 210×12-1 ДСТУ 8939 | 20 ДСТУ 7809 | Труба 210×12, L=1 мм | ДСТУ 8939 | 4985c240-5147-49b4-acde-5e45d8d27bde | E8A36B40-D552-4026-9778-2849C63036E4 | Труба | 210×12
1658 |  | 210 | 14 | 210x14 | S235JR | 1 | 67,671 | 8620,5302 | 41606989 | 396257,04 | 83213978 | 792514,08 | 1,7814667 | 210×14-1 | Труба 210×14-1 ДСТУ 8939 | 20 ДСТУ 7809 | Труба 210×14, L=1 мм | ДСТУ 8939 | 4985c240-5147-49b4-acde-5e45d8d27bde | E8A36B40-D552-4026-9778-2849C63036E4 | Труба | 210×14
1659 |  | 210 | 16 | 210x16 | S235JR | 1 | 76,549 | 9751,5036 | 46187997 | 439885,69 | 92375994 | 879771,38 | 1,7530585 | 210×16-1 | Труба 210×16-1 ДСТУ 8939 | 20 ДСТУ 7809 | Труба 210×16, L=1 мм | ДСТУ 8939 | 4985c240-5147-49b4-acde-5e45d8d27bde | E8A36B40-D552-4026-9778-2849C63036E4 | Труба | 210×16
1660 |  | 210 | 18 | 210x18 | S235JR | 1 | 85,23 | 10857,344 | 50470364 | 480670,13 | 1,0094073e+08 | 961340,26 | 1,7252816 | 210×18-1 | Труба 210×18-1 ДСТУ 8939 | 20 ДСТУ 7809 | Труба 210×18, L=1 мм | ДСТУ 8939 | 4985c240-5147-49b4-acde-5e45d8d27bde | E8A36B40-D552-4026-9778-2849C63036E4 | Труба | 210×18
1661 |  | 210 | 20 | 210x20 | S235JR | 1 | 91,914 | 11938,052 | 54467362 | 518736,78 | 1,0893472e+08 | 1037473,6 | 1,6981361 | 210×20-1 | Труба 210×20-1 ДСТУ 8939 | 20 ДСТУ 7809 | Труба 210×20, L=1 мм | ДСТУ 8939 | 4985c240-5147-49b4-acde-5e45d8d27bde | E8A36B40-D552-4026-9778-2849C63036E4 | Труба | 210×20
1662 |  | 210 | 22 | 210x22 | S235JR | 1 | 102 | 12993,627 | 58191959 | 554209,13 | 1,1638392e+08 | 1108418,3 | 1,6716218 | 210×22-1 | Труба 210×22-1 ДСТУ 8939 | 20 ДСТУ 7809 | Труба 210×22, L=1 мм | ДСТУ 8939 | 4985c240-5147-49b4-acde-5e45d8d27bde | E8A36B40-D552-4026-9778-2849C63036E4 | Труба | 210×22
1663 |  | 210 | 24 | 210x24 | S235JR | 1 | 110,089 | 14024,07 | 61656824 | 587207,85 | 1,2331365e+08 | 1174415,7 | 1,6457388 | 210×24-1 | Труба 210×24-1 ДСТУ 8939 | 20 ДСТУ 7809 | Труба 210×24, L=1 мм | ДСТУ 8939 | 4985c240-5147-49b4-acde-5e45d8d27bde | E8A36B40-D552-4026-9778-2849C63036E4 | Труба | 210×24
1664 |  | 220 | 3 | 220x3 | S235JR | 1 | 16,055 | 2045,1768 | 12040467 | 109458,79 | 24080934 | 218917,58 | 1,9511926 | 220×3-1 | Труба 220×3-1 ДСТУ 8939 | 20 ДСТУ 7809 | Труба 220×3, L=1 мм | ДСТУ 8939 | 4985c240-5147-49b4-acde-5e45d8d27bde | E8A36B40-D552-4026-9778-2849C63036E4 | Труба | 220×3
1665 |  | 220 | 3,2 | 220x3,2 | S235JR | 1 | 17,109 | 2179,5113 | 12808029 | 116436,63 | 25616058 | 232873,26 | 1,9481181 | 220×3,2-1 | Труба 220×3,2-1 ДСТУ 8939 | 20 ДСТУ 7809 | Труба 220×3,2, L=1 мм | ДСТУ 8939 | 4985c240-5147-49b4-acde-5e45d8d27bde | E8A36B40-D552-4026-9778-2849C63036E4 | Труба | 220×3,2
1666 |  | 220 | 3,5 | 220x3,5 | S235JR | 1 | 18,687 | 2380,5418 | 13951314 | 126830,13 | 27902628 | 253660,26 | 1,9435171 | 220×3,5-1 | Труба 220×3,5-1 ДСТУ 8939 | 20 ДСТУ 7809 | Труба 220×3,5, L=1 мм | ДСТУ 8939 | 4985c240-5147-49b4-acde-5e45d8d27bde | E8A36B40-D552-4026-9778-2849C63036E4 | Труба | 220×3,5
1667 |  | 220 | 4 | 220x4 | S235JR | 1 | 21,308 | 2714,3361 | 15835437 | 143958,52 | 31670874 | 287917,04 | 1,9358777 | 220×4-1 | Труба 220×4-1 ДСТУ 8939 | 20 ДСТУ 7809 | Труба 220×4, L=1 мм | ДСТУ 8939 | 4985c240-5147-49b4-acde-5e45d8d27bde | E8A36B40-D552-4026-9778-2849C63036E4 | Труба | 220×4
1668 |  | 220 | 4,5 | 220x4,5 | S235JR | 1 | 23,915 | 3046,5595 | 17693085 | 160846,23 | 35386170 | 321692,46 | 1,9282742 | 220×4,5-1 | Труба 220×4,5-1 ДСТУ 8939 | 20 ДСТУ 7809 | Труба 220×4,5, L=1 мм | ДСТУ 8939 | 4985c240-5147-49b4-acde-5e45d8d27bde | E8A36B40-D552-4026-9778-2849C63036E4 | Труба | 220×4,5
1669 |  | 220 | 5 | 220x5 | S235JR | 1 | 26,511 | 3377,2121 | 19524507 | 177495,52 | 39049014 | 354991,04 | 1,9207066 | 220×5-1 | Труба 220×5-1 ДСТУ 8939 | 20 ДСТУ 7809 | Труба 220×5, L=1 мм | ДСТУ 8939 | 4985c240-5147-49b4-acde-5e45d8d27bde | E8A36B40-D552-4026-9778-2849C63036E4 | Труба | 220×5
1670 |  | 220 | 5,5 | 220x5,5 | S235JR | 1 | 29,094 | 3706,2939 | 21329953 | 193908,66 | 42659906 | 387817,32 | 1,913175 | 220×5,5-1 | Труба 220×5,5-1 ДСТУ 8939 | 20 ДСТУ 7809 | Труба 220×5,5, L=1 мм | ДСТУ 8939 | 4985c240-5147-49b4-acde-5e45d8d27bde | E8A36B40-D552-4026-9778-2849C63036E4 | Труба | 220×5,5
1671 |  | 220 | 6 | 220x6 | S235JR | 1 | 31,665 | 4033,805 | 23109669 | 210087,9 | 46219338 | 420175,8 | 1,9056793 | 220×6-1 | Труба 220×6-1 ДСТУ 8939 | 20 ДСТУ 7809 | Труба 220×6, L=1 мм | ДСТУ 8939 | 4985c240-5147-49b4-acde-5e45d8d27bde | E8A36B40-D552-4026-9778-2849C63036E4 | Труба | 220×6
1672 |  | 220 | 6,5 | 220x6,5 | S235JR | 1 | 34,224 | 4359,7452 | 24863899 | 226035,45 | 49727798 | 452070,9 | 1,8982196 | 220×6,5-1 | Труба 220×6,5-1 ДСТУ 8939 | 20 ДСТУ 7809 | Труба 220×6,5, L=1 мм | ДСТУ 8939 | 4985c240-5147-49b4-acde-5e45d8d27bde | E8A36B40-D552-4026-9778-2849C63036E4 | Труба | 220×6,5
1673 |  | 220 | 7 | 220x7 | S235JR | 1 | 36,77 | 4684,1146 | 26592890 | 241753,55 | 53185780 | 483507,1 | 1,8907959 | 220×7-1 | Труба 220×7-1 ДСТУ 8939 | 20 ДСТУ 7809 | Труба 220×7, L=1 мм | ДСТУ 8939 | 4985c240-5147-49b4-acde-5e45d8d27bde | E8A36B40-D552-4026-9778-2849C63036E4 | Труба | 220×7
1674 |  | 220 | 7,5 | 220x7,5 | S235JR | 1 | 39,304 | 5006,9133 | 28296883 | 257244,39 | 56593766 | 514488,78 | 1,8834081 | 220×7,5-1 | Труба 220×7,5-1 ДСТУ 8939 | 20 ДСТУ 7809 | Труба 220×7,5, L=1 мм | ДСТУ 8939 | 4985c240-5147-49b4-acde-5e45d8d27bde | E8A36B40-D552-4026-9778-2849C63036E4 | Труба | 220×7,5
1675 |  | 220 | 8 | 220x8 | S235JR | 1 | 41,826 | 5328,1411 | 29976122 | 272510,2 | 59952244 | 545020,4 | 1,8760562 | 220×8-1 | Труба 220×8-1 ДСТУ 8939 | 20 ДСТУ 7809 | Труба 220×8, L=1 мм | ДСТУ 8939 | 4985c240-5147-49b4-acde-5e45d8d27bde | E8A36B40-D552-4026-9778-2849C63036E4 | Труба | 220×8
1676 |  | 220 | 8,5 | 220x8,5 | S235JR | 1 | 44,335 | 5647,7982 | 31630847 | 287553,15 | 63261694 | 575106,3 | 1,8687403 | 220×8,5-1 | Труба 220×8,5-1 ДСТУ 8939 | 20 ДСТУ 7809 | Труба 220×8,5, L=1 мм | ДСТУ 8939 | 4985c240-5147-49b4-acde-5e45d8d27bde | E8A36B40-D552-4026-9778-2849C63036E4 | Труба | 220×8,5
1677 |  | 220 | 9 | 220x9 | S235JR | 1 | 46,832 | 5965,8844 | 33261297 | 302375,43 | 66522594 | 604750,86 | 1,8614603 | 220×9-1 | Труба 220×9-1 ДСТУ 8939 | 20 ДСТУ 7809 | Труба 220×9, L=1 мм | ДСТУ 8939 | 4985c240-5147-49b4-acde-5e45d8d27bde | E8A36B40-D552-4026-9778-2849C63036E4 | Труба | 220×9
1678 |  | 220 | 9,5 | 220x9,5 | S235JR | 1 | 49,317 | 6282,3999 | 34867712 | 316979,2 | 69735424 | 633958,4 | 1,8542163 | 220×9,5-1 | Труба 220×9,5-1 ДСТУ 8939 | 20 ДСТУ 7809 | Труба 220×9,5, L=1 мм | ДСТУ 8939 | 4985c240-5147-49b4-acde-5e45d8d27bde | E8A36B40-D552-4026-9778-2849C63036E4 | Труба | 220×9,5
1679 |  | 220 | 10 | 220x10 | S235JR | 1 | 51,789 | 6597,3446 | 36450329 | 331366,63 | 72900658 | 662733,26 | 1,8470083 | 220×10-1 | Труба 220×10-1 ДСТУ 8939 | 20 ДСТУ 7809 | Труба 220×10, L=1 мм | ДСТУ 8939 | 4985c240-5147-49b4-acde-5e45d8d27bde | E8A36B40-D552-4026-9778-2849C63036E4 | Труба | 220×10
1680 |  | 220 | 11 | 220x11 | S235JR | 1 | 56,697 | 7222,5215 | 39545111 | 359501,01 | 79090222 | 719002,02 | 1,8327 | 220×11-1 | Труба 220×11-1 ДСТУ 8939 | 20 ДСТУ 7809 | Труба 220×11, L=1 мм | ДСТУ 8939 | 4985c240-5147-49b4-acde-5e45d8d27bde | E8A36B40-D552-4026-9778-2849C63036E4 | Труба | 220×11
1681 |  | 220 | 12 | 220x12 | S235JR | 1 | 61,555 | 7841,4153 | 42547519 | 386795,63 | 85095038 | 773591,26 | 1,8185355 | 220×12-1 | Труба 220×12-1 ДСТУ 8939 | 20 ДСТУ 7809 | Труба 220×12, L=1 мм | ДСТУ 8939 | 4985c240-5147-49b4-acde-5e45d8d27bde | E8A36B40-D552-4026-9778-2849C63036E4 | Труба | 220×12
1682 |  | 220 | 14 | 220x14 | S235JR | 1 | 71,124 | 9060,3532 | 48282622 | 438932,93 | 96565244 | 877865,86 | 1,790638 | 220×14-1 | Труба 220×14-1 ДСТУ 8939 | 20 ДСТУ 7809 | Труба 220×14, L=1 мм | ДСТУ 8939 | 4985c240-5147-49b4-acde-5e45d8d27bde | E8A36B40-D552-4026-9778-2849C63036E4 | Труба | 220×14
1683 |  | 220 | 16 | 220x16 | S235JR | 1 | 80,495 | 10254,158 | 53670263 | 487911,48 | 1,0734053e+08 | 975822,96 | 1,7633157 | 220×16-1 | Труба 220×16-1 ДСТУ 8939 | 20 ДСТУ 7809 | Труба 220×16, L=1 мм | ДСТУ 8939 | 4985c240-5147-49b4-acde-5e45d8d27bde | E8A36B40-D552-4026-9778-2849C63036E4 | Труба | 220×16
1684 |  | 220 | 18 | 220x18 | S235JR | 1 | 89,669 | 11422,831 | 58724774 | 533861,58 | 1,1744955e+08 | 1067723,2 | 1,7365686 | 220×18-1 | Труба 220×18-1 ДСТУ 8939 | 20 ДСТУ 7809 | Труба 220×18, L=1 мм | ДСТУ 8939 | 4985c240-5147-49b4-acde-5e45d8d27bde | E8A36B40-D552-4026-9778-2849C63036E4 | Труба | 220×18
1685 |  | 220 | 20 | 220x20 | S235JR | 1 | 98,646 | 12566,371 | 63460174 | 576910,67 | 1,2692035e+08 | 1153821,3 | 1,7103967 | 220×20-1 | Труба 220×20-1 ДСТУ 8939 | 20 ДСТУ 7809 | Труба 220×20, L=1 мм | ДСТУ 8939 | 4985c240-5147-49b4-acde-5e45d8d27bde | E8A36B40-D552-4026-9778-2849C63036E4 | Труба | 220×20
1686 |  | 220 | 22 | 220x22 | S235JR | 1 | 107,425 | 13684,778 | 67890184 | 617183,49 | 1,3578037e+08 | 1234367 | 1,6848 | 220×22-1 | Труба 220×22-1 ДСТУ 8939 | 20 ДСТУ 7809 | Труба 220×22, L=1 мм | ДСТУ 8939 | 4985c240-5147-49b4-acde-5e45d8d27bde | E8A36B40-D552-4026-9778-2849C63036E4 | Труба | 220×22
1687 |  | 220 | 24 | 220x24 | S235JR | 1 | 116,008 | 14778,052 | 72028225 | 654802,05 | 1,4405645e+08 | 1309604,1 | 1,6597785 | 220×24-1 | Труба 220×24-1 ДСТУ 8939 | 20 ДСТУ 7809 | Труба 220×24, L=1 мм | ДСТУ 8939 | 4985c240-5147-49b4-acde-5e45d8d27bde | E8A36B40-D552-4026-9778-2849C63036E4 | Труба | 220×24
1688 |  | 240 | 4,5 | 240x4,5 | S235JR | 1 | 26,135 | 3329,3028 | 23088923 | 192407,69 | 46177846 | 384815,38 | 1,9339734 | 240×4,5-1 | Труба 240×4,5-1 ДСТУ 8939 | 20 ДСТУ 7809 | Труба 240×4,5, L=1 мм | ДСТУ 8939 | 4985c240-5147-49b4-acde-5e45d8d27bde | E8A36B40-D552-4026-9778-2849C63036E4 | Труба | 240×4,5
1689 |  | 240 | 5 | 240x5 | S235JR | 1 | 28,977 | 3691,3714 | 25493534 | 212446,12 | 50987068 | 424892,24 | 1,9270104 | 240×5-1 | Труба 240×5-1 ДСТУ 8939 | 20 ДСТУ 7809 | Труба 240×5, L=1 мм | ДСТУ 8939 | 4985c240-5147-49b4-acde-5e45d8d27bde | E8A36B40-D552-4026-9778-2849C63036E4 | Труба | 240×5
1690 |  | 240 | 5,5 | 240x5,5 | S235JR | 1 | 31,807 | 4051,8691 | 27866983 | 232224,86 | 55733966 | 464449,72 | 1,9200776 | 240×5,5-1 | Труба 240×5,5-1 ДСТУ 8939 | 20 ДСТУ 7809 | Труба 240×5,5, L=1 мм | ДСТУ 8939 | 4985c240-5147-49b4-acde-5e45d8d27bde | E8A36B40-D552-4026-9778-2849C63036E4 | Труба | 240×5,5
1691 |  | 240 | 6 | 240x6 | S235JR | 1 | 34,625 | 4410,7961 | 30209542 | 251746,18 | 60419084 | 503492,36 | 1,913175 | 240×6-1 | Труба 240×6-1 ДСТУ 8939 | 20 ДСТУ 7809 | Труба 240×6, L=1 мм | ДСТУ 8939 | 4985c240-5147-49b4-acde-5e45d8d27bde | E8A36B40-D552-4026-9778-2849C63036E4 | Труба | 240×6
1692 |  | 240 | 6,5 | 240x6,5 | S235JR | 1 | 37,43 | 4768,1522 | 32521480 | 271012,33 | 65042960 | 542024,66 | 1,9063026 | 240×6,5-1 | Труба 240×6,5-1 ДСТУ 8939 | 20 ДСТУ 7809 | Труба 240×6,5, L=1 мм | ДСТУ 8939 | 4985c240-5147-49b4-acde-5e45d8d27bde | E8A36B40-D552-4026-9778-2849C63036E4 | Труба | 240×6,5
1693 |  | 240 | 7 | 240x7 | S235JR | 1 | 40,223 | 5123,9376 | 34803065 | 290025,54 | 69606130 | 580051,08 | 1,8994604 | 240×7-1 | Труба 240×7-1 ДСТУ 8939 | 20 ДСТУ 7809 | Труба 240×7, L=1 мм | ДСТУ 8939 | 4985c240-5147-49b4-acde-5e45d8d27bde | E8A36B40-D552-4026-9778-2849C63036E4 | Труба | 240×7
1694 |  | 240 | 7,5 | 240x7,5 | S235JR | 1 | 43,003 | 5478,1522 | 37054564 | 308788,03 | 74109128 | 617576,06 | 1,8926484 | 240×7,5-1 | Труба 240×7,5-1 ДСТУ 8939 | 20 ДСТУ 7809 | Труба 240×7,5, L=1 мм | ДСТУ 8939 | 4985c240-5147-49b4-acde-5e45d8d27bde | E8A36B40-D552-4026-9778-2849C63036E4 | Труба | 240×7,5
1695 |  | 240 | 8 | 240x8 | S235JR | 1 | 45,772 | 5830,796 | 39276242 | 327302,02 | 78552484 | 654604,04 | 1,8858667 | 240×8-1 | Труба 240×8-1 ДСТУ 8939 | 20 ДСТУ 7809 | Труба 240×8, L=1 мм | ДСТУ 8939 | 4985c240-5147-49b4-acde-5e45d8d27bde | E8A36B40-D552-4026-9778-2849C63036E4 | Труба | 240×8
1696 |  | 240 | 8,5 | 240x8,5 | S235JR | 1 | 48,528 | 6181,8689 | 41468363 | 345569,69 | 82936726 | 691139,38 | 1,8791151 | 240×8,5-1 | Труба 240×8,5-1 ДСТУ 8939 | 20 ДСТУ 7809 | Труба 240×8,5, L=1 мм | ДСТУ 8939 | 4985c240-5147-49b4-acde-5e45d8d27bde | E8A36B40-D552-4026-9778-2849C63036E4 | Труба | 240×8,5
1697 |  | 240 | 9 | 240x9 | S235JR | 1 | 51,271 | 6531,3711 | 43631192 | 363593,27 | 87262384 | 727186,54 | 1,8723938 | 240×9-1 | Труба 240×9-1 ДСТУ 8939 | 20 ДСТУ 7809 | Труба 240×9, L=1 мм | ДСТУ 8939 | 4985c240-5147-49b4-acde-5e45d8d27bde | E8A36B40-D552-4026-9778-2849C63036E4 | Труба | 240×9
1698 |  | 240 | 9,5 | 240x9,5 | S235JR | 1 | 54,002 | 6879,3025 | 45764990 | 381374,92 | 91529980 | 762749,84 | 1,8657026 | 240×9,5-1 | Труба 240×9,5-1 ДСТУ 8939 | 20 ДСТУ 7809 | Труба 240×9,5, L=1 мм | ДСТУ 8939 | 4985c240-5147-49b4-acde-5e45d8d27bde | E8A36B40-D552-4026-9778-2849C63036E4 | Труба | 240×9,5
1699 |  | 240 | 10 | 240x10 | S235JR | 1 | 56,721 | 7225,6631 | 47870018 | 398916,82 | 95740036 | 797833,64 | 1,8590417 | 240×10-1 | Труба 240×10-1 ДСТУ 8939 | 20 ДСТУ 7809 | Труба 240×10, L=1 мм | ДСТУ 8939 | 4985c240-5147-49b4-acde-5e45d8d27bde | E8A36B40-D552-4026-9778-2849C63036E4 | Труба | 240×10
1700 |  | 240 | 11 | 240x11 | S235JR | 1 | 62,122 | 7913,6719 | 51994803 | 433290,03 | 1,0398961e+08 | 866580,06 | 1,8458104 | 240×11-1 | Труба 240×11-1 ДСТУ 8939 | 20 ДСТУ 7809 | Труба 240×11, L=1 мм | ДСТУ 8939 | 4985c240-5147-49b4-acde-5e45d8d27bde | E8A36B40-D552-4026-9778-2849C63036E4 | Труба | 240×11
1701 |  | 240 | 12 | 240x12 | S235JR | 1 | 67,474 | 8595,3975 | 56007610 | 466730,08 | 1,1201522e+08 | 933460,16 | 1,8327 | 240×12-1 | Труба 240×12-1 ДСТУ 8939 | 20 ДСТУ 7809 | Труба 240×12, L=1 мм | ДСТУ 8939 | 4985c240-5147-49b4-acde-5e45d8d27bde | E8A36B40-D552-4026-9778-2849C63036E4 | Труба | 240×12
1702 |  | 240 | 14 | 240x14 | S235JR | 1 | 78,029 | 9939,9992 | 63705455 | 530878,79 | 1,2741091e+08 | 1061757,6 | 1,8068417 | 240×14-1 | Труба 240×14-1 ДСТУ 8939 | 20 ДСТУ 7809 | Труба 240×14, L=1 мм | ДСТУ 8939 | 4985c240-5147-49b4-acde-5e45d8d27bde | E8A36B40-D552-4026-9778-2849C63036E4 | Труба | 240×14
1703 |  | 240 | 16 | 240x16 | S235JR | 1 | 88,387 | 11259,468 | 70979686 | 591497,38 | 1,4195937e+08 | 1182994,8 | 1,7814667 | 240×16-1 | Труба 240×16-1 ДСТУ 8939 | 20 ДСТУ 7809 | Труба 240×16, L=1 мм | ДСТУ 8939 | 4985c240-5147-49b4-acde-5e45d8d27bde | E8A36B40-D552-4026-9778-2849C63036E4 | Труба | 240×16
1704 |  | 240 | 18 | 240x18 | S235JR | 1 | 98,547 | 12553,804 | 77846139 | 648717,83 | 1,5569228e+08 | 1297435,7 | 1,756575 | 240×18-1 | Труба 240×18-1 ДСТУ 8939 | 20 ДСТУ 7809 | Труба 240×18, L=1 мм | ДСТУ 8939 | 4985c240-5147-49b4-acde-5e45d8d27bde | E8A36B40-D552-4026-9778-2849C63036E4 | Труба | 240×18
1705 |  | 240 | 20 | 240x20 | S235JR | 1 | 108,511 | 13823,008 | 84320349 | 702669,58 | 1,686407e+08 | 1405339,2 | 1,7321667 | 240×20-1 | Труба 240×20-1 ДСТУ 8939 | 20 ДСТУ 7809 | Труба 240×20, L=1 мм | ДСТУ 8939 | 4985c240-5147-49b4-acde-5e45d8d27bde | E8A36B40-D552-4026-9778-2849C63036E4 | Труба | 240×20
1706 |  | 240 | 22 | 240x22 | S235JR | 1 | 118,276 | 15067,078 | 90417535 | 753479,46 | 1,8083507e+08 | 1506958,9 | 1,7082417 | 240×22-1 | Труба 240×22-1 ДСТУ 8939 | 20 ДСТУ 7809 | Труба 240×22, L=1 мм | ДСТУ 8939 | 4985c240-5147-49b4-acde-5e45d8d27bde | E8A36B40-D552-4026-9778-2849C63036E4 | Труба | 240×22
1707 |  | 240 | 24 | 240x24 | S235JR | 1 | 127,845 | 16286,016 | 96152638 | 801271,98 | 1,9230528e+08 | 1602544 | 1,6848 | 240×24-1 | Труба 240×24-1 ДСТУ 8939 | 20 ДСТУ 7809 | Труба 240×24, L=1 мм | ДСТУ 8939 | 4985c240-5147-49b4-acde-5e45d8d27bde | E8A36B40-D552-4026-9778-2849C63036E4 | Труба | 240×24
1708 |  | 250 | 4,5 | 250x4,5 | S235JR | 1 | 27,244 | 3470,6745 | 26156088 | 209248,7 | 52312176 | 418497,4 | 1,9364875 | 250×4,5-1 | Труба 250×4,5-1 ДСТУ 8939 | 20 ДСТУ 7809 | Труба 250×4,5, L=1 мм | ДСТУ 8939 | 4985c240-5147-49b4-acde-5e45d8d27bde | E8A36B40-D552-4026-9778-2849C63036E4 | Труба | 250×4,5
1709 |  | 250 | 5 | 250x5 | S235JR | 1 | 30,21 | 3848,451 | 28887435 | 231099,48 | 57774870 | 462198,96 | 1,929792 | 250×5-1 | Труба 250×5-1 ДСТУ 8939 | 20 ДСТУ 7809 | Труба 250×5, L=1 мм | ДСТУ 8939 | 4985c240-5147-49b4-acde-5e45d8d27bde | E8A36B40-D552-4026-9778-2849C63036E4 | Труба | 250×5
1710 |  | 250 | 5,5 | 250x5,5 | S235JR | 1 | 33,164 | 4224,6567 | 31584854 | 252678,83 | 63169708 | 505357,66 | 1,9231243 | 250×5,5-1 | Труба 250×5,5-1 ДСТУ 8939 | 20 ДСТУ 7809 | Труба 250×5,5, L=1 мм | ДСТУ 8939 | 4985c240-5147-49b4-acde-5e45d8d27bde | E8A36B40-D552-4026-9778-2849C63036E4 | Труба | 250×5,5
1711 |  | 250 | 6 | 250x6 | S235JR | 1 | 36,104 | 4599,2916 | 34248625 | 273989 | 68497250 | 547978 | 1,9164845 | 250×6-1 | Труба 250×6-1 ДСТУ 8939 | 20 ДСТУ 7809 | Труба 250×6, L=1 мм | ДСТУ 8939 | 4985c240-5147-49b4-acde-5e45d8d27bde | E8A36B40-D552-4026-9778-2849C63036E4 | Труба | 250×6
1712 |  | 250 | 6,5 | 250x6,5 | S235JR | 1 | 39,033 | 4972,3558 | 36879031 | 295032,25 | 73758062 | 590064,5 | 1,9098725 | 250×6,5-1 | Труба 250×6,5-1 ДСТУ 8939 | 20 ДСТУ 7809 | Труба 250×6,5, L=1 мм | ДСТУ 8939 | 4985c240-5147-49b4-acde-5e45d8d27bde | E8A36B40-D552-4026-9778-2849C63036E4 | Труба | 250×6,5
1713 |  | 250 | 7 | 250x7 | S235JR | 1 | 41,949 | 5343,8491 | 39476349 | 315810,79 | 78952698 | 631621,58 | 1,9032883 | 250×7-1 | Труба 250×7-1 ДСТУ 8939 | 20 ДСТУ 7809 | Труба 250×7, L=1 мм | ДСТУ 8939 | 4985c240-5147-49b4-acde-5e45d8d27bde | E8A36B40-D552-4026-9778-2849C63036E4 | Труба | 250×7
1714 |  | 250 | 7,5 | 250x7,5 | S235JR | 1 | 44,853 | 5713,7716 | 42040860 | 336326,88 | 84081720 | 672653,76 | 1,896732 | 250×7,5-1 | Труба 250×7,5-1 ДСТУ 8939 | 20 ДСТУ 7809 | Труба 250×7,5, L=1 мм | ДСТУ 8939 | 4985c240-5147-49b4-acde-5e45d8d27bde | E8A36B40-D552-4026-9778-2849C63036E4 | Труба | 250×7,5
1715 |  | 250 | 8 | 250x8 | S235JR | 1 | 47,744 | 6082,1234 | 44572841 | 356582,73 | 89145682 | 713165,46 | 1,8902035 | 250×8-1 | Труба 250×8-1 ДСТУ 8939 | 20 ДСТУ 7809 | Труба 250×8, L=1 мм | ДСТУ 8939 | 4985c240-5147-49b4-acde-5e45d8d27bde | E8A36B40-D552-4026-9778-2849C63036E4 | Труба | 250×8
1716 |  | 250 | 8,5 | 250x8,5 | S235JR | 1 | 50,624 | 6448,9043 | 47072568 | 376580,54 | 94145136 | 753161,08 | 1,8837029 | 250×8,5-1 | Труба 250×8,5-1 ДСТУ 8939 | 20 ДСТУ 7809 | Труба 250×8,5, L=1 мм | ДСТУ 8939 | 4985c240-5147-49b4-acde-5e45d8d27bde | E8A36B40-D552-4026-9778-2849C63036E4 | Труба | 250×8,5
1717 |  | 250 | 9 | 250x9 | S235JR | 1 | 53,491 | 6814,1145 | 49540316 | 396322,53 | 99080632 | 792645,06 | 1,8772301 | 250×9-1 | Труба 250×9-1 ДСТУ 8939 | 20 ДСТУ 7809 | Труба 250×9, L=1 мм | ДСТУ 8939 | 4985c240-5147-49b4-acde-5e45d8d27bde | E8A36B40-D552-4026-9778-2849C63036E4 | Труба | 250×9
1718 |  | 250 | 9,5 | 250x9,5 | S235JR | 1 | 56,345 | 7177,7538 | 51976358 | 415810,86 | 1,0395272e+08 | 831621,72 | 1,8707851 | 250×9,5-1 | Труба 250×9,5-1 ДСТУ 8939 | 20 ДСТУ 7809 | Труба 250×9,5, L=1 мм | ДСТУ 8939 | 4985c240-5147-49b4-acde-5e45d8d27bde | E8A36B40-D552-4026-9778-2849C63036E4 | Труба | 250×9,5
1719 |  | 250 | 10 | 250x10 | S235JR | 1 | 59,188 | 7539,8224 | 54380969 | 435047,75 | 1,0876194e+08 | 870095,5 | 1,864368 | 250×10-1 | Труба 250×10-1 ДСТУ 8939 | 20 ДСТУ 7809 | Труба 250×10, L=1 мм | ДСТУ 8939 | 4985c240-5147-49b4-acde-5e45d8d27bde | E8A36B40-D552-4026-9778-2849C63036E4 | Труба | 250×10
1720 |  | 250 | 11 | 250x11 | S235JR | 1 | 64,835 | 8259,2471 | 59096978 | 472775,82 | 1,1819396e+08 | 945551,64 | 1,8516173 | 250×11-1 | Труба 250×11-1 ДСТУ 8939 | 20 ДСТУ 7809 | Труба 250×11, L=1 мм | ДСТУ 8939 | 4985c240-5147-49b4-acde-5e45d8d27bde | E8A36B40-D552-4026-9778-2849C63036E4 | Труба | 250×11
1721 |  | 250 | 12 | 250x12 | S235JR | 1 | 70,433 | 8972,3886 | 63690500 | 509524 | 1,27381e+08 | 1019048 | 1,8389779 | 250×12-1 | Труба 250×12-1 ДСТУ 8939 | 20 ДСТУ 7809 | Труба 250×12, L=1 мм | ДСТУ 8939 | 4985c240-5147-49b4-acde-5e45d8d27bde | E8A36B40-D552-4026-9778-2849C63036E4 | Труба | 250×12
1722 |  | 250 | 14 | 250x14 | S235JR | 1 | 81,481 | 10379,822 | 72518626 | 580149,01 | 1,4503725e+08 | 1160298 | 1,8140333 | 250×14-1 | Труба 250×14-1 ДСТУ 8939 | 20 ДСТУ 7809 | Труба 250×14, L=1 мм | ДСТУ 8939 | 4985c240-5147-49b4-acde-5e45d8d27bde | E8A36B40-D552-4026-9778-2849C63036E4 | Труба | 250×14
1723 |  | 250 | 16 | 250x16 | S235JR | 1 | 92,333 | 11762,123 | 80882239 | 647057,91 | 1,6176448e+08 | 1294115,8 | 1,7895341 | 250×16-1 | Труба 250×16-1 ДСТУ 8939 | 20 ДСТУ 7809 | Труба 250×16, L=1 мм | ДСТУ 8939 | 4985c240-5147-49b4-acde-5e45d8d27bde | E8A36B40-D552-4026-9778-2849C63036E4 | Труба | 250×16
1724 |  | 250 | 18 | 250x18 | S235JR | 1 | 102,986 | 13119,291 | 88797921 | 710383,37 | 1,7759584e+08 | 1420766,7 | 1,7654803 | 250×18-1 | Труба 250×18-1 ДСТУ 8939 | 20 ДСТУ 7809 | Труба 250×18, L=1 мм | ДСТУ 8939 | 4985c240-5147-49b4-acde-5e45d8d27bde | E8A36B40-D552-4026-9778-2849C63036E4 | Труба | 250×18
1725 |  | 250 | 20 | 250x20 | S235JR | 1 | 113,443 | 14451,326 | 96281959 | 770255,67 | 1,9256392e+08 | 1540511,3 | 1,741872 | 250×20-1 | Труба 250×20-1 ДСТУ 8939 | 20 ДСТУ 7809 | Труба 250×20, L=1 мм | ДСТУ 8939 | 4985c240-5147-49b4-acde-5e45d8d27bde | E8A36B40-D552-4026-9778-2849C63036E4 | Труба | 250×20
1726 |  | 250 | 22 | 250x22 | S235JR | 1 | 123,702 | 15758,229 | 1,0335034e+08 | 826802,72 | 2,0670068e+08 | 1653605,4 | 1,7187091 | 250×22-1 | Труба 250×22-1 ДСТУ 8939 | 20 ДСТУ 7809 | Труба 250×22, L=1 мм | ДСТУ 8939 | 4985c240-5147-49b4-acde-5e45d8d27bde | E8A36B40-D552-4026-9778-2849C63036E4 | Труба | 250×22
1727 |  | 250 | 24 | 250x24 | S235JR | 1 | 133,764 | 17039,999 | 1,1001875e+08 | 880150 | 2,200375e+08 | 1760300 | 1,6959917 | 250×24-1 | Труба 250×24-1 ДСТУ 8939 | 20 ДСТУ 7809 | Труба 250×24, L=1 мм | ДСТУ 8939 | 4985c240-5147-49b4-acde-5e45d8d27bde | E8A36B40-D552-4026-9778-2849C63036E4 | Труба | 250×24