## Лист2
RID | STATUS | G_H | G_T | G_D | MAT | B_L | MAS | Section | Jx | Wx | Jk | Wk | Beta | DESIGNATION | FILENAME | MATERIAL | PARTNUMBER | STOCKNUMBER | MEMBER_REVISION | SOURCE_MEMBER_REVISION | До_мат | До_мат2
RID_TITLE | Status_TITLE | Диаметр | Толщина T | Типоразмер | Материал | Длина | Масса (кг/м) | Площадь сечения | Момент инерции | Момент сопротивления | Модуль жесткости при кручении | Торсионный момент сопротивления сечения | Коэффициент смещения при сдвиге | Обозначение размера | Имя файла | Материал | Код детали | Инвентарный номер |  | SourceMemberRevision | До_мат | До_мат2
1 |  | 10 | 1 | 10x1 | S235JR | 1 | 0,222 | 28,274334 | 289,81192 | 57,962384 | 579,62384 | 115,92477 | 1,6848 | 10×1-1 | Труба 10×1-1 ДСТУ 8943 | Ст3сп ДСТУ 2651 | Труба 10×1, L=1 мм | ДСТУ 8943 | 53cdf72c-b6b3-406e-ade1-7216c97ff9b7 | 4845A23C-F4C9-4858-AA1E-178B3A42C7CA | Труба | 10×1
2 |  | 10 | 1,2 | 10x1,2 | S235JR | 1 | 0,26 | 33,175218 | 327,10765 | 65,42153 | 654,2153 | 130,84306 | 1,630512 | 10×1,2-1 | Труба 10×1,2-1 ДСТУ 8943 | Ст3сп ДСТУ 2651 | Труба 10×1,2, L=1 мм | ДСТУ 8943 | 53cdf72c-b6b3-406e-ade1-7216c97ff9b7 | 4845A23C-F4C9-4858-AA1E-178B3A42C7CA | Труба | 10×1,2
3 |  | 10,2 | 1 | 10,2x1 | S235JR | 1 | 0,227 | 28,902652 | 309,40289 | 60,667233 | 618,80578 | 121,33447 | 1,6902722 | 10,2×1-1 | Труба 10,2×1-1 ДСТУ 8943 | Ст3сп ДСТУ 2651 | Труба 10,2×1, L=1 мм | ДСТУ 8943 | 53cdf72c-b6b3-406e-ade1-7216c97ff9b7 | 4845A23C-F4C9-4858-AA1E-178B3A42C7CA | Труба | 10,2×1
4 |  | 10,2 | 1,2 | 10,2x1,2 | S235JR | 1 | 0,266 | 33,929201 | 349,64042 | 68,556945 | 699,28084 | 137,11389 | 1,6367543 | 10,2×1,2-1 | Труба 10,2×1,2-1 ДСТУ 8943 | Ст3сп ДСТУ 2651 | Труба 10,2×1,2, L=1 мм | ДСТУ 8943 | 53cdf72c-b6b3-406e-ade1-7216c97ff9b7 | 4845A23C-F4C9-4858-AA1E-178B3A42C7CA | Труба | 10,2×1,2
5 |  | 12 | 1 | 12x1 | S235JR | 1 | 0,271 | 34,557519 | 527,00216 | 87,833693 | 1054,0043 | 175,66739 | 1,7321667 | 12×1-1 | Труба 12×1-1 ДСТУ 8943 | Ст3сп ДСТУ 2651 | Труба 12×1, L=1 мм | ДСТУ 8943 | 53cdf72c-b6b3-406e-ade1-7216c97ff9b7 | 4845A23C-F4C9-4858-AA1E-178B3A42C7CA | Труба | 12×1
6 |  | 12 | 1,2 | 12x1,2 | S235JR | 1 | 0,32 | 40,715041 | 600,95401 | 100,159 | 1201,908 | 200,318 | 1,6848 | 12×1,2-1 | Труба 12×1,2-1 ДСТУ 8943 | Ст3сп ДСТУ 2651 | Труба 12×1,2, L=1 мм | ДСТУ 8943 | 53cdf72c-b6b3-406e-ade1-7216c97ff9b7 | 4845A23C-F4C9-4858-AA1E-178B3A42C7CA | Труба | 12×1,2
7 |  | 12 | 1,4 | 12x1,4 | S235JR | 1 | 0,366 | 46,621235 | 666,21745 | 111,03624 | 1332,4349 | 222,07248 | 1,6393667 | 12×1,4-1 | Труба 12×1,4-1 ДСТУ 8943 | Ст3сп ДСТУ 2651 | Труба 12×1,4, L=1 мм | ДСТУ 8943 | 53cdf72c-b6b3-406e-ade1-7216c97ff9b7 | 4845A23C-F4C9-4858-AA1E-178B3A42C7CA | Труба | 12×1,4
8 |  | 12 | 1,5 | 12x1,5 | S235JR | 1 | 0,388 | 49,480084 | 695,81368 | 115,96895 | 1391,6274 | 231,9379 | 1,617375 | 12×1,5-1 | Труба 12×1,5-1 ДСТУ 8943 | Ст3сп ДСТУ 2651 | Труба 12×1,5, L=1 мм | ДСТУ 8943 | 53cdf72c-b6b3-406e-ade1-7216c97ff9b7 | 4845A23C-F4C9-4858-AA1E-178B3A42C7CA | Труба | 12×1,5
9 |  | 12 | 1,6 | 12x1,6 | S235JR | 1 | 0,41 | 52,276102 | 723,50125 | 120,58354 | 1447,0025 | 241,16708 | 1,5958667 | 12×1,6-1 | Труба 12×1,6-1 ДСТУ 8943 | Ст3сп ДСТУ 2651 | Труба 12×1,6, L=1 мм | ДСТУ 8943 | 53cdf72c-b6b3-406e-ade1-7216c97ff9b7 | 4845A23C-F4C9-4858-AA1E-178B3A42C7CA | Труба | 12×1,6
10 |  | 13 | 1 | 13x1 | S235JR | 1 | 0,296 | 37,699112 | 683,29641 | 105,12252 | 1366,5928 | 210,24504 | 1,7508994 | 13×1-1 | Труба 13×1-1 ДСТУ 8943 | Ст3сп ДСТУ 2651 | Труба 13×1, L=1 мм | ДСТУ 8943 | 53cdf72c-b6b3-406e-ade1-7216c97ff9b7 | 4845A23C-F4C9-4858-AA1E-178B3A42C7CA | Труба | 13×1
11 |  | 13 | 1,2 | 13x1,2 | S235JR | 1 | 0,349 | 44,484952 | 782,26788 | 120,3489 | 1564,5358 | 240,6978 | 1,7064213 | 13×1,2-1 | Труба 13×1,2-1 ДСТУ 8943 | Ст3сп ДСТУ 2651 | Труба 13×1,2, L=1 мм | ДСТУ 8943 | 53cdf72c-b6b3-406e-ade1-7216c97ff9b7 | 4845A23C-F4C9-4858-AA1E-178B3A42C7CA | Труба | 13×1,2
12 |  | 13 | 1,4 | 13x1,4 | S235JR | 1 | 0,401 | 51,019465 | 870,64717 | 133,94572 | 1741,2943 | 267,89144 | 1,6635905 | 13×1,4-1 | Труба 13×1,4-1 ДСТУ 8943 | Ст3сп ДСТУ 2651 | Труба 13×1,4, L=1 мм | ДСТУ 8943 | 53cdf72c-b6b3-406e-ade1-7216c97ff9b7 | 4845A23C-F4C9-4858-AA1E-178B3A42C7CA | Труба | 13×1,4
13 |  | 13 | 1,5 | 13x1,5 | S235JR | 1 | 0,425 | 54,192473 | 911,11095 | 140,17092 | 1822,2219 | 280,34184 | 1,6427929 | 13×1,5-1 | Труба 13×1,5-1 ДСТУ 8943 | Ст3сп ДСТУ 2651 | Труба 13×1,5, L=1 мм | ДСТУ 8943 | 53cdf72c-b6b3-406e-ade1-7216c97ff9b7 | 4845A23C-F4C9-4858-AA1E-178B3A42C7CA | Труба | 13×1,5
14 |  | 13 | 1,6 | 13x1,6 | S235JR | 1 | 0,45 | 57,30265 | 949,2184 | 146,0336 | 1898,4368 | 292,0672 | 1,6224071 | 13×1,6-1 | Труба 13×1,6-1 ДСТУ 8943 | Ст3сп ДСТУ 2651 | Труба 13×1,6, L=1 мм | ДСТУ 8943 | 53cdf72c-b6b3-406e-ade1-7216c97ff9b7 | 4845A23C-F4C9-4858-AA1E-178B3A42C7CA | Труба | 13×1,6
15 |  | 14 | 1 | 14x1 | S235JR | 1 | 0,321 | 40,840704 | 867,86496 | 123,98071 | 1735,7299 | 247,96142 | 1,7671837 | 14×1-1 | Труба 14×1-1 ДСТУ 8943 | Ст3сп ДСТУ 2651 | Труба 14×1, L=1 мм | ДСТУ 8943 | 53cdf72c-b6b3-406e-ade1-7216c97ff9b7 | 4845A23C-F4C9-4858-AA1E-178B3A42C7CA | Труба | 14×1
16 |  | 14 | 1,2 | 14x1,2 | S235JR | 1 | 0,379 | 48,254863 | 996,94547 | 142,42078 | 1993,8909 | 284,84156 | 1,7252816 | 14×1,2-1 | Труба 14×1,2-1 ДСТУ 8943 | Ст3сп ДСТУ 2651 | Труба 14×1,2, L=1 мм | ДСТУ 8943 | 53cdf72c-b6b3-406e-ade1-7216c97ff9b7 | 4845A23C-F4C9-4858-AA1E-178B3A42C7CA | Труба | 14×1,2
17 |  | 14 | 1,4 | 14x1,4 | S235JR | 1 | 0,435 | 55,417694 | 1113,3415 | 159,04879 | 2226,683 | 318,09758 | 1,6848 | 14×1,4-1 | Труба 14×1,4-1 ДСТУ 8943 | Ст3сп ДСТУ 2651 | Труба 14×1,4, L=1 мм | ДСТУ 8943 | 53cdf72c-b6b3-406e-ade1-7216c97ff9b7 | 4845A23C-F4C9-4858-AA1E-178B3A42C7CA | Труба | 14×1,4
18 |  | 14 | 1,5 | 14x1,5 | S235JR | 1 | 0,462 | 58,904862 | 1167,0526 | 166,7218 | 2334,1052 | 333,4436 | 1,6650918 | 14×1,5-1 | Труба 14×1,5-1 ДСТУ 8943 | Ст3сп ДСТУ 2651 | Труба 14×1,5, L=1 мм | ДСТУ 8943 | 53cdf72c-b6b3-406e-ade1-7216c97ff9b7 | 4845A23C-F4C9-4858-AA1E-178B3A42C7CA | Труба | 14×1,5
19 |  | 14 | 1,6 | 14x1,6 | S235JR | 1 | 0,489 | 62,329198 | 1217,9125 | 173,9875 | 2435,825 | 347,975 | 1,6457388 | 14×1,6-1 | Труба 14×1,6-1 ДСТУ 8943 | Ст3сп ДСТУ 2651 | Труба 14×1,6, L=1 мм | ДСТУ 8943 | 53cdf72c-b6b3-406e-ade1-7216c97ff9b7 | 4845A23C-F4C9-4858-AA1E-178B3A42C7CA | Труба | 14×1,6
20 |  | 15 | 1 | 15x1 | S235JR | 1 | 0,345 | 43,982297 | 1083,0641 | 144,40855 | 2166,1282 | 288,8171 | 1,7814667 | 15×1-1 | Труба 15×1-1 ДСТУ 8943 | Ст3сп ДСТУ 2651 | Труба 15×1, L=1 мм | ДСТУ 8943 | 53cdf72c-b6b3-406e-ade1-7216c97ff9b7 | 4845A23C-F4C9-4858-AA1E-178B3A42C7CA | Труба | 15×1
21 |  | 15 | 1,2 | 15x1,2 | S235JR | 1 | 0,408 | 52,024774 | 1247,8142 | 166,37523 | 2495,6284 | 332,75046 | 1,741872 | 15×1,2-1 | Труба 15×1,2-1 ДСТУ 8943 | Ст3сп ДСТУ 2651 | Труба 15×1,2, L=1 мм | ДСТУ 8943 | 53cdf72c-b6b3-406e-ade1-7216c97ff9b7 | 4845A23C-F4C9-4858-AA1E-178B3A42C7CA | Труба | 15×1,2
22 |  | 15 | 1,4 | 15x1,4 | S235JR | 1 | 0,47 | 59,815924 | 1397,5991 | 186,34655 | 2795,1982 | 372,6931 | 1,7035147 | 15×1,4-1 | Труба 15×1,4-1 ДСТУ 8943 | Ст3сп ДСТУ 2651 | Труба 15×1,4, L=1 мм | ДСТУ 8943 | 53cdf72c-b6b3-406e-ade1-7216c97ff9b7 | 4845A23C-F4C9-4858-AA1E-178B3A42C7CA | Труба | 15×1,4
23 |  | 15 | 1,5 | 15x1,5 | S235JR | 1 | 0,499 | 63,617251 | 1467,1729 | 195,62305 | 2934,3458 | 391,2461 | 1,6848 | 15×1,5-1 | Труба 15×1,5-1 ДСТУ 8943 | Ст3сп ДСТУ 2651 | Труба 15×1,5, L=1 мм | ДСТУ 8943 | 53cdf72c-b6b3-406e-ade1-7216c97ff9b7 | 4845A23C-F4C9-4858-AA1E-178B3A42C7CA | Труба | 15×1,5
24 |  | 15 | 1,6 | 15x1,6 | S235JR | 1 | 0,529 | 67,355746 | 1533,3536 | 204,44715 | 3066,7072 | 408,8943 | 1,6663947 | 15×1,6-1 | Труба 15×1,6-1 ДСТУ 8943 | Ст3сп ДСТУ 2651 | Труба 15×1,6, L=1 мм | ДСТУ 8943 | 53cdf72c-b6b3-406e-ade1-7216c97ff9b7 | 4845A23C-F4C9-4858-AA1E-178B3A42C7CA | Труба | 15×1,6
25 |  | 16 | 1 | 16x1 | S235JR | 1 | 0,37 | 47,12389 | 1331,2499 | 166,40624 | 2662,4998 | 332,81248 | 1,7940938 | 16×1-1 | Труба 16×1-1 ДСТУ 8943 | Ст3сп ДСТУ 2651 | Труба 16×1, L=1 мм | ДСТУ 8943 | 53cdf72c-b6b3-406e-ade1-7216c97ff9b7 | 4845A23C-F4C9-4858-AA1E-178B3A42C7CA | Труба | 16×1
26 |  | 16 | 1,2 | 16x1,2 | S235JR | 1 | 0,438 | 55,794686 | 1537,7015 | 192,21269 | 3075,403 | 384,42538 | 1,756575 | 16×1,2-1 | Труба 16×1,2-1 ДСТУ 8943 | Ст3сп ДСТУ 2651 | Труба 16×1,2, L=1 мм | ДСТУ 8943 | 53cdf72c-b6b3-406e-ade1-7216c97ff9b7 | 4845A23C-F4C9-4858-AA1E-178B3A42C7CA | Труба | 16×1,2
27 |  | 16 | 1,4 | 16x1,4 | S235JR | 1 | 0,504 | 64,214154 | 1726,7186 | 215,83982 | 3453,4372 | 431,67964 | 1,7201438 | 16×1,4-1 | Труба 16×1,4-1 ДСТУ 8943 | Ст3сп ДСТУ 2651 | Труба 16×1,4, L=1 мм | ДСТУ 8943 | 53cdf72c-b6b3-406e-ade1-7216c97ff9b7 | 4845A23C-F4C9-4858-AA1E-178B3A42C7CA | Труба | 16×1,4
28 |  | 16 | 1,5 | 16x1,5 | S235JR | 1 | 0,536 | 68,32964 | 1815,0061 | 226,87576 | 3630,0122 | 453,75152 | 1,7023359 | 16×1,5-1 | Труба 16×1,5-1 ДСТУ 8943 | Ст3сп ДСТУ 2651 | Труба 16×1,5, L=1 мм | ДСТУ 8943 | 53cdf72c-b6b3-406e-ade1-7216c97ff9b7 | 4845A23C-F4C9-4858-AA1E-178B3A42C7CA | Труба | 16×1,5
29 |  | 16 | 1,6 | 16x1,6 | S235JR | 1 | 0,568 | 72,382295 | 1899,3114 | 237,41393 | 3798,6228 | 474,82786 | 1,6848 | 16×1,6-1 | Труба 16×1,6-1 ДСТУ 8943 | Ст3сп ДСТУ 2651 | Труба 16×1,6, L=1 мм | ДСТУ 8943 | 53cdf72c-b6b3-406e-ade1-7216c97ff9b7 | 4845A23C-F4C9-4858-AA1E-178B3A42C7CA | Труба | 16×1,6
30 |  | 17 | 1 | 17x1 | S235JR | 1 | 0,395 | 50,265482 | 1614,7786 | 189,97395 | 3229,5572 | 379,9479 | 1,8053356 | 17×1-1 | Труба 17×1-1 ДСТУ 8943 | Ст3сп ДСТУ 2651 | Труба 17×1, L=1 мм | ДСТУ 8943 | 53cdf72c-b6b3-406e-ade1-7216c97ff9b7 | 4845A23C-F4C9-4858-AA1E-178B3A42C7CA | Труба | 17×1
31 |  | 17 | 1,2 | 17x1,2 | S235JR | 1 | 0,468 | 59,564597 | 1869,4349 | 219,93352 | 3738,8698 | 439,86704 | 1,7696927 | 17×1,2-1 | Труба 17×1,2-1 ДСТУ 8943 | Ст3сп ДСТУ 2651 | Труба 17×1,2, L=1 мм | ДСТУ 8943 | 53cdf72c-b6b3-406e-ade1-7216c97ff9b7 | 4845A23C-F4C9-4858-AA1E-178B3A42C7CA | Труба | 17×1,2
32 |  | 17 | 1,4 | 17x1,4 | S235JR | 1 | 0,539 | 68,612384 | 2103,9988 | 247,52927 | 4207,9976 | 495,05854 | 1,7350131 | 17×1,4-1 | Труба 17×1,4-1 ДСТУ 8943 | Ст3сп ДСТУ 2651 | Труба 17×1,4, L=1 мм | ДСТУ 8943 | 53cdf72c-b6b3-406e-ade1-7216c97ff9b7 | 4845A23C-F4C9-4858-AA1E-178B3A42C7CA | Труба | 17×1,4
33 |  | 17 | 1,5 | 17x1,5 | S235JR | 1 | 0,573 | 73,042029 | 2214,0865 | 260,48076 | 4428,173 | 520,96152 | 1,7180346 | 17×1,5-1 | Труба 17×1,5-1 ДСТУ 8943 | Ст3сп ДСТУ 2651 | Труба 17×1,5, L=1 мм | ДСТУ 8943 | 53cdf72c-b6b3-406e-ade1-7216c97ff9b7 | 4845A23C-F4C9-4858-AA1E-178B3A42C7CA | Труба | 17×1,5
34 |  | 17 | 1,6 | 17x1,6 | S235JR | 1 | 0,608 | 77,408843 | 2319,556 | 272,88894 | 4639,112 | 545,77788 | 1,7012969 | 17×1,6-1 | Труба 17×1,6-1 ДСТУ 8943 | Ст3сп ДСТУ 2651 | Труба 17×1,6, L=1 мм | ДСТУ 8943 | 53cdf72c-b6b3-406e-ade1-7216c97ff9b7 | 4845A23C-F4C9-4858-AA1E-178B3A42C7CA | Труба | 17×1,6
35 |  | 18 | 1 | 18x1 | S235JR | 1 | 0,419 | 53,407075 | 1936,0065 | 215,11183 | 3872,013 | 430,22366 | 1,8154074 | 18×1-1 | Труба 18×1-1 ДСТУ 8943 | Ст3сп ДСТУ 2651 | Труба 18×1, L=1 мм | ДСТУ 8943 | 53cdf72c-b6b3-406e-ade1-7216c97ff9b7 | 4845A23C-F4C9-4858-AA1E-178B3A42C7CA | Труба | 18×1
36 |  | 18 | 1,2 | 18x1,2 | S235JR | 1 | 0,497 | 63,334508 | 2245,8417 | 249,53797 | 4491,6834 | 499,07594 | 1,7814667 | 18×1,2-1 | Труба 18×1,2-1 ДСТУ 8943 | Ст3сп ДСТУ 2651 | Труба 18×1,2, L=1 мм | ДСТУ 8943 | 53cdf72c-b6b3-406e-ade1-7216c97ff9b7 | 4845A23C-F4C9-4858-AA1E-178B3A42C7CA | Труба | 18×1,2
37 |  | 18 | 1,4 | 18x1,4 | S235JR | 1 | 0,573 | 73,010613 | 2532,7382 | 281,41536 | 5065,4764 | 562,83072 | 1,7483852 | 18×1,4-1 | Труба 18×1,4-1 ДСТУ 8943 | Ст3сп ДСТУ 2651 | Труба 18×1,4, L=1 мм | ДСТУ 8943 | 53cdf72c-b6b3-406e-ade1-7216c97ff9b7 | 4845A23C-F4C9-4858-AA1E-178B3A42C7CA | Труба | 18×1,4
38 |  | 18 | 1,5 | 18x1,5 | S235JR | 1 | 0,61 | 77,754418 | 2667,9485 | 296,43872 | 5335,897 | 592,87744 | 1,7321667 | 18×1,5-1 | Труба 18×1,5-1 ДСТУ 8943 | Ст3сп ДСТУ 2651 | Труба 18×1,5, L=1 мм | ДСТУ 8943 | 53cdf72c-b6b3-406e-ade1-7216c97ff9b7 | 4845A23C-F4C9-4858-AA1E-178B3A42C7CA | Труба | 18×1,5
39 |  | 18 | 1,6 | 18x1,6 | S235JR | 1 | 0,719 | 82,435391 | 2797,8572 | 310,87302 | 5595,7144 | 621,74604 | 1,716163 | 18×1,6-1 | Труба 18×1,6-1 ДСТУ 8943 | Ст3сп ДСТУ 2651 | Труба 18×1,6, L=1 мм | ДСТУ 8943 | 53cdf72c-b6b3-406e-ade1-7216c97ff9b7 | 4845A23C-F4C9-4858-AA1E-178B3A42C7CA | Труба | 18×1,6
40 |  | 18 | 1,8 | 18x1,8 | S235JR | 1 | 0,789 | 91,608842 | 3042,3296 | 338,03662 | 6084,6592 | 676,07324 | 1,6848 | 18×1,8-1 | Труба 18×1,8-1 ДСТУ 8943 | Ст3сп ДСТУ 2651 | Труба 18×1,8, L=1 мм | ДСТУ 8943 | 53cdf72c-b6b3-406e-ade1-7216c97ff9b7 | 4845A23C-F4C9-4858-AA1E-178B3A42C7CA | Труба | 18×1,8
41 |  | 19 | 1 | 19x1 | S235JR | 1 | 0,444 | 56,548668 | 2297,2896 | 241,81996 | 4594,5792 | 483,63992 | 1,824482 | 19×1-1 | Труба 19×1-1 ДСТУ 8943 | Ст3сп ДСТУ 2651 | Труба 19×1, L=1 мм | ДСТУ 8943 | 53cdf72c-b6b3-406e-ade1-7216c97ff9b7 | 4845A23C-F4C9-4858-AA1E-178B3A42C7CA | Труба | 19×1
42 |  | 19 | 1,2 | 19x1,2 | S235JR | 1 | 0,527 | 67,104419 | 2669,7493 | 281,02624 | 5339,4986 | 562,05248 | 1,792092 | 19×1,2-1 | Труба 19×1,2-1 ДСТУ 8943 | Ст3сп ДСТУ 2651 | Труба 19×1,2, L=1 мм | ДСТУ 8943 | 53cdf72c-b6b3-406e-ade1-7216c97ff9b7 | 4845A23C-F4C9-4858-AA1E-178B3A42C7CA | Труба | 19×1,2
43 |  | 19 | 1,4 | 19x1,4 | S235JR | 1 | 0,608 | 77,408843 | 3016,2356 | 317,49848 | 6032,4712 | 634,99696 | 1,7604731 | 19×1,4-1 | Труба 19×1,4-1 ДСТУ 8943 | Ст3сп ДСТУ 2651 | Труба 19×1,4, L=1 мм | ДСТУ 8943 | 53cdf72c-b6b3-406e-ade1-7216c97ff9b7 | 4845A23C-F4C9-4858-AA1E-178B3A42C7CA | Труба | 19×1,4
44 |  | 19 | 1,5 | 19x1,5 | S235JR | 1 | 0,647 | 82,466807 | 3180,1262 | 334,75013 | 6360,2524 | 669,50026 | 1,7449529 | 19×1,5-1 | Труба 19×1,5-1 ДСТУ 8943 | Ст3сп ДСТУ 2651 | Труба 19×1,5, L=1 мм | ДСТУ 8943 | 53cdf72c-b6b3-406e-ade1-7216c97ff9b7 | 4845A23C-F4C9-4858-AA1E-178B3A42C7CA | Труба | 19×1,5
45 |  | 19 | 1,6 | 19x1,6 | S235JR | 1 | 0,687 | 87,461939 | 3337,9849 | 351,36683 | 6675,9698 | 702,73366 | 1,7296255 | 19×1,6-1 | Труба 19×1,6-1 ДСТУ 8943 | Ст3сп ДСТУ 2651 | Труба 19×1,6, L=1 мм | ДСТУ 8943 | 53cdf72c-b6b3-406e-ade1-7216c97ff9b7 | 4845A23C-F4C9-4858-AA1E-178B3A42C7CA | Труба | 19×1,6
46 |  | 19 | 1,8 | 19x1,8 | S235JR | 1 | 0,764 | 97,263709 | 3636,2038 | 382,75829 | 7272,4076 | 765,51658 | 1,699549 | 19×1,8-1 | Труба 19×1,8-1 ДСТУ 8943 | Ст3сп ДСТУ 2651 | Труба 19×1,8, L=1 мм | ДСТУ 8943 | 53cdf72c-b6b3-406e-ade1-7216c97ff9b7 | 4845A23C-F4C9-4858-AA1E-178B3A42C7CA | Труба | 19×1,8
47 |  | 19 | 2 | 19x2 | S235JR | 1 | 0,838 | 106,81415 | 3912,0682 | 411,79665 | 7824,1364 | 823,5933 | 1,6702438 | 19×2-1 | Труба 19×2-1 ДСТУ 8943 | Ст3сп ДСТУ 2651 | Труба 19×2, L=1 мм | ДСТУ 8943 | 53cdf72c-b6b3-406e-ade1-7216c97ff9b7 | 4845A23C-F4C9-4858-AA1E-178B3A42C7CA | Труба | 19×2
802 |  | 20 | 1 | 20x1 | S235JR | 1 | 0,469 | 59,69026 | 2700,9843 | 270,09843 | 5401,9686 | 540,19686 | 1,8327 | 20×1-1 | Труба 20×1-1 ДСТУ 8943 | Ст3сп ДСТУ 2651 | Труба 20×1, L=1 мм | ДСТУ 8943 | 53cdf72c-b6b3-406e-ade1-7216c97ff9b7 | 4845A23C-F4C9-4858-AA1E-178B3A42C7CA | Труба | 20×1
803 |  | 20 | 1,2 | 20x1,2 | S235JR | 1 | 0,556 | 70,87433 | 3143,9853 | 314,39853 | 6287,9706 | 628,79706 | 1,801728 | 20×1,2-1 | Труба 20×1,2-1 ДСТУ 8943 | Ст3сп ДСТУ 2651 | Труба 20×1,2, L=1 мм | ДСТУ 8943 | 53cdf72c-b6b3-406e-ade1-7216c97ff9b7 | 4845A23C-F4C9-4858-AA1E-178B3A42C7CA | Труба | 20×1,2
804 |  | 20 | 1,4 | 20x1,4 | S235JR | 1 | 0,642 | 81,807073 | 3557,7896 | 355,77896 | 7115,5792 | 711,55792 | 1,771452 | 20×1,4-1 | Труба 20×1,4-1 ДСТУ 8943 | Ст3сп ДСТУ 2651 | Труба 20×1,4, L=1 мм | ДСТУ 8943 | 53cdf72c-b6b3-406e-ade1-7216c97ff9b7 | 4845A23C-F4C9-4858-AA1E-178B3A42C7CA | Труба | 20×1,4
48 |  | 20 | 1,5 | 20x1,5 | S235JR | 1 | 0,684 | 87,179196 | 3754,1541 | 375,41541 | 7508,3082 | 750,83082 | 1,756575 | 20×1,5-1 | Труба 20×1,5-1 ДСТУ 8943 | Ст3сп ДСТУ 2651 | Труба 20×1,5, L=1 мм | ДСТУ 8943 | 53cdf72c-b6b3-406e-ade1-7216c97ff9b7 | 4845A23C-F4C9-4858-AA1E-178B3A42C7CA | Труба | 20×1,5
49 |  | 20 | 1,6 | 20x1,6 | S235JR | 1 | 0,726 | 92,488488 | 3943,7091 | 394,37091 | 7887,4182 | 788,74182 | 1,741872 | 20×1,6-1 | Труба 20×1,6-1 ДСТУ 8943 | Ст3сп ДСТУ 2651 | Труба 20×1,6, L=1 мм | ДСТУ 8943 | 53cdf72c-b6b3-406e-ade1-7216c97ff9b7 | 4845A23C-F4C9-4858-AA1E-178B3A42C7CA | Труба | 20×1,6
50 |  | 20 | 1,8 | 20x1,8 | S235JR | 1 | 0,808 | 102,91858 | 4303,0258 | 430,30258 | 8606,0516 | 860,60516 | 1,712988 | 20×1,8-1 | Труба 20×1,8-1 ДСТУ 8943 | Ст3сп ДСТУ 2651 | Труба 20×1,8, L=1 мм | ДСТУ 8943 | 53cdf72c-b6b3-406e-ade1-7216c97ff9b7 | 4845A23C-F4C9-4858-AA1E-178B3A42C7CA | Труба | 20×1,8
51 |  | 20 | 2 | 20x2 | S235JR | 1 | 0,888 | 113,09734 | 4636,9909 | 463,69909 | 9273,9818 | 927,39818 | 1,6848 | 20×2-1 | Труба 20×2-1 ДСТУ 8943 | Ст3сп ДСТУ 2651 | Труба 20×2, L=1 мм | ДСТУ 8943 | 53cdf72c-b6b3-406e-ade1-7216c97ff9b7 | 4845A23C-F4C9-4858-AA1E-178B3A42C7CA | Труба | 20×2
52 |  | 21,3 | 1 | 21,3x1 | S235JR | 1 | 0,501 | 63,774331 | 3293,0673 | 309,2082 | 6586,1346 | 618,4164 | 1,8422902 | 21,3×1-1 | Труба 21,3×1-1 ДСТУ 8943 | Ст3сп ДСТУ 2651 | Труба 21,3×1, L=1 мм | ДСТУ 8943 | 53cdf72c-b6b3-406e-ade1-7216c97ff9b7 | 4845A23C-F4C9-4858-AA1E-178B3A42C7CA | Труба | 21,3×1
53 |  | 21,3 | 1,2 | 21,3x1,2 | S235JR | 1 | 0,595 | 75,775215 | 3840,3826 | 360,59931 | 7680,7652 | 721,19862 | 1,8129891 | 21,3×1,2-1 | Труба 21,3×1,2-1 ДСТУ 8943 | Ст3сп ДСТУ 2651 | Труба 21,3×1,2, L=1 мм | ДСТУ 8943 | 53cdf72c-b6b3-406e-ade1-7216c97ff9b7 | 4845A23C-F4C9-4858-AA1E-178B3A42C7CA | Труба | 21,3×1,2
54 |  | 21,3 | 1,4 | 21,3x1,4 | S235JR | 1 | 0,687 | 87,524771 | 4354,0291 | 408,82902 | 8708,0582 | 817,65804 | 1,7843017 | 21,3×1,4-1 | Труба 21,3×1,4-1 ДСТУ 8943 | Ст3сп ДСТУ 2651 | Труба 21,3×1,4, L=1 мм | ДСТУ 8943 | 53cdf72c-b6b3-406e-ade1-7216c97ff9b7 | 4845A23C-F4C9-4858-AA1E-178B3A42C7CA | Труба | 21,3×1,4
55 |  | 21,3 | 1,5 | 21,3x1,5 | S235JR | 1 | 0,732 | 93,305302 | 4598,6684 | 431,79985 | 9197,3368 | 863,5997 | 1,7701881 | 21,3×1,5-1 | Труба 21,3×1,5-1 ДСТУ 8943 | Ст3сп ДСТУ 2651 | Труба 21,3×1,5, L=1 мм | ДСТУ 8943 | 53cdf72c-b6b3-406e-ade1-7216c97ff9b7 | 4845A23C-F4C9-4858-AA1E-178B3A42C7CA | Труба | 21,3×1,5
56 |  | 21,3 | 1,6 | 21,3x1,6 | S235JR | 1 | 0,777 | 99,023 | 4835,4169 | 454,02976 | 9670,8338 | 908,05952 | 1,7562279 | 21,3×1,6-1 | Труба 21,3×1,6-1 ДСТУ 8943 | Ст3сп ДСТУ 2651 | Труба 21,3×1,6, L=1 мм | ДСТУ 8943 | 53cdf72c-b6b3-406e-ade1-7216c97ff9b7 | 4845A23C-F4C9-4858-AA1E-178B3A42C7CA | Труба | 21,3×1,6
57 |  | 21,3 | 1,8 | 21,3x1,8 | S235JR | 1 | 0,866 | 110,2699 | 5285,9255 | 496,33103 | 10571,851 | 992,66206 | 1,7287677 | 21,3×1,8-1 | Труба 21,3×1,8-1 ДСТУ 8943 | Ст3сп ДСТУ 2651 | Труба 21,3×1,8, L=1 мм | ДСТУ 8943 | 53cdf72c-b6b3-406e-ade1-7216c97ff9b7 | 4845A23C-F4C9-4858-AA1E-178B3A42C7CA | Труба | 21,3×1,8
58 |  | 21,3 | 2 | 21,3x2 | S235JR | 1 | 0,952 | 121,26548 | 5706,9051 | 535,85963 | 11413,81 | 1071,7193 | 1,7019212 | 21,3×2-1 | Труба 21,3×2-1 ДСТУ 8943 | Ст3сп ДСТУ 2651 | Труба 21,3×2, L=1 мм | ДСТУ 8943 | 53cdf72c-b6b3-406e-ade1-7216c97ff9b7 | 4845A23C-F4C9-4858-AA1E-178B3A42C7CA | Труба | 21,3×2
59 |  | 22 | 1 | 22x1 | S235JR | 1 | 0,518 | 65,973446 | 3645,0329 | 331,36663 | 7290,0658 | 662,73326 | 1,8470083 | 22×1-1 | Труба 22×1-1 ДСТУ 8943 | Ст3сп ДСТУ 2651 | Труба 22×1, L=1 мм | ДСТУ 8943 | 53cdf72c-b6b3-406e-ade1-7216c97ff9b7 | 4845A23C-F4C9-4858-AA1E-178B3A42C7CA | Труба | 22×1
60 |  | 22 | 1,2 | 22x1,2 | S235JR | 1 | 0,616 | 78,414153 | 4254,7519 | 386,79563 | 8509,5038 | 773,59126 | 1,8185355 | 22×1,2-1 | Труба 22×1,2-1 ДСТУ 8943 | Ст3сп ДСТУ 2651 | Труба 22×1,2, L=1 мм | ДСТУ 8943 | 53cdf72c-b6b3-406e-ade1-7216c97ff9b7 | 4845A23C-F4C9-4858-AA1E-178B3A42C7CA | Труба | 22×1,2
61 |  | 22 | 1,4 | 22x1,4 | S235JR | 1 | 0,711 | 90,603532 | 4828,2622 | 438,93293 | 9656,5244 | 877,86586 | 1,790638 | 22×1,4-1 | Труба 22×1,4-1 ДСТУ 8943 | Ст3сп ДСТУ 2651 | Труба 22×1,4, L=1 мм | ДСТУ 8943 | 53cdf72c-b6b3-406e-ade1-7216c97ff9b7 | 4845A23C-F4C9-4858-AA1E-178B3A42C7CA | Труба | 22×1,4
62 |  | 22 | 1,5 | 22x1,5 | S235JR | 1 | 0,758 | 96,603974 | 5101,8974 | 463,80885 | 10203,795 | 927,6177 | 1,776905 | 22×1,5-1 | Труба 22×1,5-1 ДСТУ 8943 | Ст3сп ДСТУ 2651 | Труба 22×1,5, L=1 мм | ДСТУ 8943 | 53cdf72c-b6b3-406e-ade1-7216c97ff9b7 | 4845A23C-F4C9-4858-AA1E-178B3A42C7CA | Труба | 22×1,5
63 |  | 22 | 1,6 | 22x1,6 | S235JR | 1 | 0,805 | 102,54158 | 5367,0263 | 487,91148 | 10734,053 | 975,82296 | 1,7633157 | 22×1,6-1 | Труба 22×1,6-1 ДСТУ 8943 | Ст3сп ДСТУ 2651 | Труба 22×1,6, L=1 мм | ДСТУ 8943 | 53cdf72c-b6b3-406e-ade1-7216c97ff9b7 | 4845A23C-F4C9-4858-AA1E-178B3A42C7CA | Труба | 22×1,6
64 |  | 22 | 1,8 | 22x1,8 | S235JR | 1 | 0,897 | 114,22831 | 5872,4774 | 533,86158 | 11744,955 | 1067,7232 | 1,7365686 | 22×1,8-1 | Труба 22×1,8-1 ДСТУ 8943 | Ст3сп ДСТУ 2651 | Труба 22×1,8, L=1 мм | ДСТУ 8943 | 53cdf72c-b6b3-406e-ade1-7216c97ff9b7 | 4845A23C-F4C9-4858-AA1E-178B3A42C7CA | Труба | 22×1,8
65 |  | 22 | 2 | 22x2 | S235JR | 1 | 0,986 | 125,66371 | 6346,0174 | 576,91067 | 12692,035 | 1153,8213 | 1,7103967 | 22×2-1 | Труба 22×2-1 ДСТУ 8943 | Ст3сп ДСТУ 2651 | Труба 22×2, L=1 мм | ДСТУ 8943 | 53cdf72c-b6b3-406e-ade1-7216c97ff9b7 | 4845A23C-F4C9-4858-AA1E-178B3A42C7CA | Труба | 22×2
66 |  | 23 | 1 | 23x1 | S235JR | 1 | 0,543 | 69,115038 | 4190,0992 | 364,35645 | 8380,1984 | 728,7129 | 1,8532741 | 23×1-1 | Труба 23×1-1 ДСТУ 8943 | Ст3сп ДСТУ 2651 | Труба 23×1, L=1 мм | ДСТУ 8943 | 53cdf72c-b6b3-406e-ade1-7216c97ff9b7 | 4845A23C-F4C9-4858-AA1E-178B3A42C7CA | Труба | 23×1
67 |  | 23 | 1,2 | 23x1,2 | S235JR | 1 | 0,645 | 82,184064 | 4896,9375 | 425,82065 | 9793,875 | 851,6413 | 1,8259078 | 23×1,2-1 | Труба 23×1,2-1 ДСТУ 8943 | Ст3сп ДСТУ 2651 | Труба 23×1,2, L=1 мм | ДСТУ 8943 | 53cdf72c-b6b3-406e-ade1-7216c97ff9b7 | 4845A23C-F4C9-4858-AA1E-178B3A42C7CA | Труба | 23×1,2
68 |  | 23 | 1,4 | 23x1,4 | S235JR | 1 | 0,746 | 95,001762 | 5563,7782 | 483,8068 | 11127,556 | 967,6136 | 1,7990677 | 23×1,4-1 | Труба 23×1,4-1 ДСТУ 8943 | Ст3сп ДСТУ 2651 | Труба 23×1,4, L=1 мм | ДСТУ 8943 | 53cdf72c-b6b3-406e-ade1-7216c97ff9b7 | 4845A23C-F4C9-4858-AA1E-178B3A42C7CA | Труба | 23×1,4
69 |  | 23 | 1,5 | 23x1,5 | S235JR | 1 | 0,795 | 101,31636 | 5882,6812 | 511,5375 | 11765,362 | 1023,075 | 1,785845 | 23×1,5-1 | Труба 23×1,5-1 ДСТУ 8943 | Ст3сп ДСТУ 2651 | Труба 23×1,5, L=1 мм | ДСТУ 8943 | 53cdf72c-b6b3-406e-ade1-7216c97ff9b7 | 4845A23C-F4C9-4858-AA1E-178B3A42C7CA | Труба | 23×1,5
70 |  | 23 | 1,6 | 23x1,6 | S235JR | 1 | 0,844 | 107,56813 | 6192,1594 | 538,44864 | 12384,319 | 1076,8973 | 1,7727539 | 23×1,6-1 | Труба 23×1,6-1 ДСТУ 8943 | Ст3сп ДСТУ 2651 | Труба 23×1,6, L=1 мм | ДСТУ 8943 | 53cdf72c-b6b3-406e-ade1-7216c97ff9b7 | 4845A23C-F4C9-4858-AA1E-178B3A42C7CA | Труба | 23×1,6
71 |  | 23 | 1,8 | 23x1,8 | S235JR | 1 | 0,941 | 119,88318 | 6783,5897 | 589,87737 | 13567,179 | 1179,7547 | 1,7469664 | 23×1,8-1 | Труба 23×1,8-1 ДСТУ 8943 | Ст3сп ДСТУ 2651 | Труба 23×1,8, L=1 мм | ДСТУ 8943 | 53cdf72c-b6b3-406e-ade1-7216c97ff9b7 | 4845A23C-F4C9-4858-AA1E-178B3A42C7CA | Труба | 23×1,8
72 |  | 23 | 2 | 23x2 | S235JR | 1 | 1,04 | 131,94689 | 7339,5458 | 638,22137 | 14679,092 | 1276,4427 | 1,7217051 | 23×2-1 | Труба 23×2-1 ДСТУ 8943 | Ст3сп ДСТУ 2651 | Труба 23×2, L=1 мм | ДСТУ 8943 | 53cdf72c-b6b3-406e-ade1-7216c97ff9b7 | 4845A23C-F4C9-4858-AA1E-178B3A42C7CA | Труба | 23×2
73 |  | 23 | 2,2 | 23x2,2 | S235JR | 1 | 1,13 | 143,75928 | 7861,4762 | 683,60663 | 15722,952 | 1367,2133 | 1,6969701 | 23×2,2-1 | Труба 23×2,2-1 ДСТУ 8943 | Ст3сп ДСТУ 2651 | Труба 23×2,2, L=1 мм | ДСТУ 8943 | 53cdf72c-b6b3-406e-ade1-7216c97ff9b7 | 4845A23C-F4C9-4858-AA1E-178B3A42C7CA | Труба | 23×2,2
74 |  | 23 | 2,5 | 23x2,5 | S235JR | 1 | 1,26 | 161,00662 | 8583,6654 | 746,40569 | 17167,331 | 1492,8114 | 1,6608544 | 23×2,5-1 | Труба 23×2,5-1 ДСТУ 8943 | Ст3сп ДСТУ 2651 | Труба 23×2,5, L=1 мм | ДСТУ 8943 | 53cdf72c-b6b3-406e-ade1-7216c97ff9b7 | 4845A23C-F4C9-4858-AA1E-178B3A42C7CA | Труба | 23×2,5
75 |  | 24 | 1 | 24x1 | S235JR | 1 | 0,567 | 72,256631 | 4787,0018 | 398,91682 | 9574,0036 | 797,83364 | 1,8590417 | 24×1-1 | Труба 24×1-1 ДСТУ 8943 | Ст3сп ДСТУ 2651 | Труба 24×1, L=1 мм | ДСТУ 8943 | 53cdf72c-b6b3-406e-ade1-7216c97ff9b7 | 4845A23C-F4C9-4858-AA1E-178B3A42C7CA | Труба | 24×1
76 |  | 24 | 1,2 | 24x1,2 | S235JR | 1 | 0,675 | 85,953975 | 5600,761 | 466,73008 | 11201,522 | 933,46016 | 1,8327 | 24×1,2-1 | Труба 24×1,2-1 ДСТУ 8943 | Ст3сп ДСТУ 2651 | Труба 24×1,2, L=1 мм | ДСТУ 8943 | 53cdf72c-b6b3-406e-ade1-7216c97ff9b7 | 4845A23C-F4C9-4858-AA1E-178B3A42C7CA | Труба | 24×1,2
77 |  | 24 | 1,4 | 24x1,4 | S235JR | 1 | 0,78 | 99,399992 | 6370,5455 | 530,87879 | 12741,091 | 1061,7576 | 1,8068417 | 24×1,4-1 | Труба 24×1,4-1 ДСТУ 8943 | Ст3сп ДСТУ 2651 | Труба 24×1,4, L=1 мм | ДСТУ 8943 | 53cdf72c-b6b3-406e-ade1-7216c97ff9b7 | 4845A23C-F4C9-4858-AA1E-178B3A42C7CA | Труба | 24×1,4
78 |  | 24 | 1,5 | 24x1,5 | S235JR | 1 | 0,832 | 106,02875 | 6739,4524 | 561,62103 | 13478,905 | 1123,2421 | 1,7940938 | 24×1,5-1 | Труба 24×1,5-1 ДСТУ 8943 | Ст3сп ДСТУ 2651 | Труба 24×1,5, L=1 мм | ДСТУ 8943 | 53cdf72c-b6b3-406e-ade1-7216c97ff9b7 | 4845A23C-F4C9-4858-AA1E-178B3A42C7CA | Труба | 24×1,5
79 |  | 24 | 1,6 | 24x1,6 | S235JR | 1 | 0,884 | 112,59468 | 7097,9686 | 591,49738 | 14195,937 | 1182,9948 | 1,7814667 | 24×1,6-1 | Труба 24×1,6-1 ДСТУ 8943 | Ст3сп ДСТУ 2651 | Труба 24×1,6, L=1 мм | ДСТУ 8943 | 53cdf72c-b6b3-406e-ade1-7216c97ff9b7 | 4845A23C-F4C9-4858-AA1E-178B3A42C7CA | Труба | 24×1,6
80 |  | 24 | 1,8 | 24x1,8 | S235JR | 1 | 0,985 | 125,53804 | 7784,6139 | 648,71782 | 15569,228 | 1297,4356 | 1,756575 | 24×1,8-1 | Труба 24×1,8-1 ДСТУ 8943 | Ст3сп ДСТУ 2651 | Труба 24×1,8, L=1 мм | ДСТУ 8943 | 53cdf72c-b6b3-406e-ade1-7216c97ff9b7 | 4845A23C-F4C9-4858-AA1E-178B3A42C7CA | Труба | 24×1,8
81 |  | 24 | 2 | 24x2 | S235JR | 1 | 1,09 | 138,23008 | 8432,0349 | 702,66958 | 16864,07 | 1405,3392 | 1,7321667 | 24×2-1 | Труба 24×2-1 ДСТУ 8943 | Ст3сп ДСТУ 2651 | Труба 24×2, L=1 мм | ДСТУ 8943 | 53cdf72c-b6b3-406e-ade1-7216c97ff9b7 | 4845A23C-F4C9-4858-AA1E-178B3A42C7CA | Труба | 24×2
82 |  | 24 | 2,2 | 24x2,2 | S235JR | 1 | 1,18 | 150,67078 | 9041,7535 | 753,47946 | 18083,507 | 1506,9589 | 1,7082417 | 24×2,2-1 | Труба 24×2,2-1 ДСТУ 8943 | Ст3сп ДСТУ 2651 | Труба 24×2,2, L=1 мм | ДСТУ 8943 | 53cdf72c-b6b3-406e-ade1-7216c97ff9b7 | 4845A23C-F4C9-4858-AA1E-178B3A42C7CA | Труба | 24×2,2
83 |  | 24 | 2,5 | 24x2,5 | S235JR | 1 | 1,33 | 168,86061 | 9888,8995 | 824,07496 | 19777,799 | 1648,1499 | 1,6732604 | 24×2,5-1 | Труба 24×2,5-1 ДСТУ 8943 | Ст3сп ДСТУ 2651 | Труба 24×2,5, L=1 мм | ДСТУ 8943 | 53cdf72c-b6b3-406e-ade1-7216c97ff9b7 | 4845A23C-F4C9-4858-AA1E-178B3A42C7CA | Труба | 24×2,5
84 |  | 25 | 1 | 25x1 | S235JR | 1 | 0,592 | 75,398224 | 5438,0969 | 435,04775 | 10876,194 | 870,0955 | 1,864368 | 25×1-1 | Труба 25×1-1 ДСТУ 8943 | Ст3сп ДСТУ 2651 | Труба 25×1, L=1 мм | ДСТУ 8943 | 53cdf72c-b6b3-406e-ade1-7216c97ff9b7 | 4845A23C-F4C9-4858-AA1E-178B3A42C7CA | Труба | 25×1
85 |  | 25 | 1,2 | 25x1,2 | S235JR | 1 | 0,704 | 89,723886 | 6369,05 | 509,524 | 12738,1 | 1019,048 | 1,8389779 | 25×1,2-1 | Труба 25×1,2-1 ДСТУ 8943 | Ст3сп ДСТУ 2651 | Труба 25×1,2, L=1 мм | ДСТУ 8943 | 53cdf72c-b6b3-406e-ade1-7216c97ff9b7 | 4845A23C-F4C9-4858-AA1E-178B3A42C7CA | Труба | 25×1,2
86 |  | 25 | 1,4 | 25x1,4 | S235JR | 1 | 0,815 | 103,79822 | 7251,8626 | 580,14901 | 14503,725 | 1160,298 | 1,8140333 | 25×1,4-1 | Труба 25×1,4-1 ДСТУ 8943 | Ст3сп ДСТУ 2651 | Труба 25×1,4, L=1 мм | ДСТУ 8943 | 53cdf72c-b6b3-406e-ade1-7216c97ff9b7 | 4845A23C-F4C9-4858-AA1E-178B3A42C7CA | Труба | 25×1,4
87 |  | 25 | 1,5 | 25x1,5 | S235JR | 1 | 0,869 | 110,74114 | 7675,7453 | 614,05962 | 15351,491 | 1228,1192 | 1,801728 | 25×1,5-1 | Труба 25×1,5-1 ДСТУ 8943 | Ст3сп ДСТУ 2651 | Труба 25×1,5, L=1 мм | ДСТУ 8943 | 53cdf72c-b6b3-406e-ade1-7216c97ff9b7 | 4845A23C-F4C9-4858-AA1E-178B3A42C7CA | Труба | 25×1,5
88 |  | 25 | 1,6 | 25x1,6 | S235JR | 1 | 0,923 | 117,62123 | 8088,2239 | 647,05791 | 16176,448 | 1294,1158 | 1,7895341 | 25×1,6-1 | Труба 25×1,6-1 ДСТУ 8943 | Ст3сп ДСТУ 2651 | Труба 25×1,6, L=1 мм | ДСТУ 8943 | 53cdf72c-b6b3-406e-ade1-7216c97ff9b7 | 4845A23C-F4C9-4858-AA1E-178B3A42C7CA | Труба | 25×1,6
89 |  | 25 | 1,8 | 25x1,8 | S235JR | 1 | 1,03 | 131,19291 | 8879,7921 | 710,38337 | 17759,584 | 1420,7667 | 1,7654803 | 25×1,8-1 | Труба 25×1,8-1 ДСТУ 8943 | Ст3сп ДСТУ 2651 | Труба 25×1,8, L=1 мм | ДСТУ 8943 | 53cdf72c-b6b3-406e-ade1-7216c97ff9b7 | 4845A23C-F4C9-4858-AA1E-178B3A42C7CA | Труба | 25×1,8
90 |  | 25 | 2 | 25x2 | S235JR | 1 | 1,13 | 144,51326 | 9628,1959 | 770,25567 | 19256,392 | 1540,5113 | 1,741872 | 25×2-1 | Труба 25×2-1 ДСТУ 8943 | Ст3сп ДСТУ 2651 | Труба 25×2, L=1 мм | ДСТУ 8943 | 53cdf72c-b6b3-406e-ade1-7216c97ff9b7 | 4845A23C-F4C9-4858-AA1E-178B3A42C7CA | Труба | 25×2
91 |  | 25 | 2,2 | 25x2,2 | S235JR | 1 | 1,24 | 157,58229 | 10335,034 | 826,80272 | 20670,068 | 1653,6054 | 1,7187091 | 25×2,2-1 | Труба 25×2,2-1 ДСТУ 8943 | Ст3сп ДСТУ 2651 | Труба 25×2,2, L=1 мм | ДСТУ 8943 | 53cdf72c-b6b3-406e-ade1-7216c97ff9b7 | 4845A23C-F4C9-4858-AA1E-178B3A42C7CA | Труба | 25×2,2
92 |  | 25 | 2,5 | 25x2,5 | S235JR | 1 | 1,39 | 176,71459 | 11320,778 | 905,66224 | 22641,556 | 1811,3245 | 1,6848 | 25×2,5-1 | Труба 25×2,5-1 ДСТУ 8943 | Ст3сп ДСТУ 2651 | Труба 25×2,5, L=1 мм | ДСТУ 8943 | 53cdf72c-b6b3-406e-ade1-7216c97ff9b7 | 4845A23C-F4C9-4858-AA1E-178B3A42C7CA | Труба | 25×2,5
93 |  | 26 | 1 | 26x1 | S235JR | 1 | 0,617 | 78,539816 | 6145,7406 | 472,74928 | 12291,481 | 945,49856 | 1,8693018 | 26×1-1 | Труба 26×1-1 ДСТУ 8943 | Ст3сп ДСТУ 2651 | Труба 26×1, L=1 мм | ДСТУ 8943 | 53cdf72c-b6b3-406e-ade1-7216c97ff9b7 | 4845A23C-F4C9-4858-AA1E-178B3A42C7CA | Труба | 26×1
94 |  | 26 | 1,2 | 26x1,2 | S235JR | 1 | 0,734 | 93,493797 | 7204,632 | 554,20246 | 14409,264 | 1108,4049 | 1,8447976 | 26×1,2-1 | Труба 26×1,2-1 ДСТУ 8943 | Ст3сп ДСТУ 2651 | Труба 26×1,2, L=1 мм | ДСТУ 8943 | 53cdf72c-b6b3-406e-ade1-7216c97ff9b7 | 4845A23C-F4C9-4858-AA1E-178B3A42C7CA | Труба | 26×1,2
95 |  | 26 | 1,4 | 26x1,4 | S235JR | 1 | 0,849 | 108,19645 | 8211,0286 | 631,61758 | 16422,057 | 1263,2352 | 1,8207053 | 26×1,4-1 | Труба 26×1,4-1 ДСТУ 8943 | Ст3сп ДСТУ 2651 | Труба 26×1,4, L=1 мм | ДСТУ 8943 | 53cdf72c-b6b3-406e-ade1-7216c97ff9b7 | 4845A23C-F4C9-4858-AA1E-178B3A42C7CA | Труба | 26×1,4
96 |  | 26 | 1,5 | 26x1,5 | S235JR | 1 | 0,906 | 115,45353 | 8695,094 | 668,85338 | 17390,188 | 1337,7068 | 1,8088136 | 26×1,5-1 | Труба 26×1,5-1 ДСТУ 8943 | Ст3сп ДСТУ 2651 | Труба 26×1,5, L=1 мм | ДСТУ 8943 | 53cdf72c-b6b3-406e-ade1-7216c97ff9b7 | 4845A23C-F4C9-4858-AA1E-178B3A42C7CA | Труба | 26×1,5
97 |  | 26 | 1,6 | 26x1,6 | S235JR | 1 | 0,963 | 122,64778 | 9166,6951 | 705,13039 | 18333,39 | 1410,2608 | 1,7970249 | 26×1,6-1 | Труба 26×1,6-1 ДСТУ 8943 | Ст3сп ДСТУ 2651 | Труба 26×1,6, L=1 мм | ДСТУ 8943 | 53cdf72c-b6b3-406e-ade1-7216c97ff9b7 | 4845A23C-F4C9-4858-AA1E-178B3A42C7CA | Труба | 26×1,6
98 |  | 26 | 1,8 | 26x1,8 | S235JR | 1 | 1,07 | 136,84778 | 10073,365 | 774,87423 | 20146,73 | 1549,7485 | 1,7737562 | 26×1,8-1 | Труба 26×1,8-1 ДСТУ 8943 | Ст3сп ДСТУ 2651 | Труба 26×1,8, L=1 мм | ДСТУ 8943 | 53cdf72c-b6b3-406e-ade1-7216c97ff9b7 | 4845A23C-F4C9-4858-AA1E-178B3A42C7CA | Труба | 26×1,8
99 |  | 26 | 2 | 26x2 | S235JR | 1 | 1,18 | 150,79645 | 10932,743 | 840,98023 | 21865,486 | 1681,9605 | 1,7508994 | 26×2-1 | Труба 26×2-1 ДСТУ 8943 | Ст3сп ДСТУ 2651 | Труба 26×2, L=1 мм | ДСТУ 8943 | 53cdf72c-b6b3-406e-ade1-7216c97ff9b7 | 4845A23C-F4C9-4858-AA1E-178B3A42C7CA | Труба | 26×2
100 |  | 26 | 2,2 | 26x2,2 | S235JR | 1 | 1,29 | 164,49379 | 11746,502 | 903,57708 | 23493,004 | 1807,1542 | 1,7284544 | 26×2,2-1 | Труба 26×2,2-1 ДСТУ 8943 | Ст3сп ДСТУ 2651 | Труба 26×2,2, L=1 мм | ДСТУ 8943 | 53cdf72c-b6b3-406e-ade1-7216c97ff9b7 | 4845A23C-F4C9-4858-AA1E-178B3A42C7CA | Труба | 26×2,2
101 |  | 26 | 2,5 | 26x2,5 | S235JR | 1 | 1,45 | 184,56857 | 12885,193 | 991,16869 | 25770,386 | 1982,3374 | 1,6955592 | 26×2,5-1 | Труба 26×2,5-1 ДСТУ 8943 | Ст3сп ДСТУ 2651 | Труба 26×2,5, L=1 мм | ДСТУ 8943 | 53cdf72c-b6b3-406e-ade1-7216c97ff9b7 | 4845A23C-F4C9-4858-AA1E-178B3A42C7CA | Труба | 26×2,5
102 |  | 27 | 1 | 27x1 | S235JR | 1 | 0,641 | 81,681409 | 6912,2892 | 512,02142 | 13824,578 | 1024,0428 | 1,8738848 | 27×1-1 | Труба 27×1-1 ДСТУ 8943 | Ст3сп ДСТУ 2651 | Труба 27×1, L=1 мм | ДСТУ 8943 | 53cdf72c-b6b3-406e-ade1-7216c97ff9b7 | 4845A23C-F4C9-4858-AA1E-178B3A42C7CA | Труба | 27×1
103 |  | 27 | 1,2 | 27x1,2 | S235JR | 1 | 0,764 | 97,263709 | 8110,3344 | 600,76551 | 16220,669 | 1201,531 | 1,8502074 | 27×1,2-1 | Труба 27×1,2-1 ДСТУ 8943 | Ст3сп ДСТУ 2651 | Труба 27×1,2, L=1 мм | ДСТУ 8943 | 53cdf72c-b6b3-406e-ade1-7216c97ff9b7 | 4845A23C-F4C9-4858-AA1E-178B3A42C7CA | Труба | 27×1,2
104 |  | 27 | 1,4 | 27x1,4 | S235JR | 1 | 0,884 | 112,59468 | 9251,3419 | 685,28459 | 18502,684 | 1370,5692 | 1,8269119 | 27×1,4-1 | Труба 27×1,4-1 ДСТУ 8943 | Ст3сп ДСТУ 2651 | Труба 27×1,4, L=1 мм | ДСТУ 8943 | 53cdf72c-b6b3-406e-ade1-7216c97ff9b7 | 4845A23C-F4C9-4858-AA1E-178B3A42C7CA | Труба | 27×1,4
105 |  | 27 | 1,5 | 27x1,5 | S235JR | 1 | 0,943 | 120,16592 | 9801,0329 | 726,00244 | 19602,066 | 1452,0049 | 1,8154074 | 27×1,5-1 | Труба 27×1,5-1 ДСТУ 8943 | Ст3сп ДСТУ 2651 | Труба 27×1,5, L=1 мм | ДСТУ 8943 | 53cdf72c-b6b3-406e-ade1-7216c97ff9b7 | 4845A23C-F4C9-4858-AA1E-178B3A42C7CA | Труба | 27×1,5
106 |  | 27 | 1,6 | 27x1,6 | S235JR | 1 | 1 | 127,67433 | 10337,152 | 765,71496 | 20674,304 | 1531,4299 | 1,8039984 | 27×1,6-1 | Труба 27×1,6-1 ДСТУ 8943 | Ст3сп ДСТУ 2651 | Труба 27×1,6, L=1 мм | ДСТУ 8943 | 53cdf72c-b6b3-406e-ade1-7216c97ff9b7 | 4845A23C-F4C9-4858-AA1E-178B3A42C7CA | Труба | 27×1,6
107 |  | 27 | 1,8 | 27x1,8 | S235JR | 1 | 1,12 | 142,50264 | 11369,573 | 842,19059 | 22739,146 | 1684,3812 | 1,7814667 | 27×1,8-1 | Труба 27×1,8-1 ДСТУ 8943 | Ст3сп ДСТУ 2651 | Труба 27×1,8, L=1 мм | ДСТУ 8943 | 53cdf72c-b6b3-406e-ade1-7216c97ff9b7 | 4845A23C-F4C9-4858-AA1E-178B3A42C7CA | Труба | 27×1,8
108 |  | 27 | 2 | 27x2 | S235JR | 1 | 1,23 | 157,07963 | 12350,386 | 914,84341 | 24700,772 | 1829,6868 | 1,7593169 | 27×2-1 | Труба 27×2-1 ДСТУ 8943 | Ст3сп ДСТУ 2651 | Труба 27×2, L=1 мм | ДСТУ 8943 | 53cdf72c-b6b3-406e-ade1-7216c97ff9b7 | 4845A23C-F4C9-4858-AA1E-178B3A42C7CA | Труба | 27×2
109 |  | 27 | 2,2 | 27x2,2 | S235JR | 1 | 1,35 | 171,4053 | 13281,34 | 983,80296 | 26562,68 | 1967,6059 | 1,737549 | 27×2,2-1 | Труба 27×2,2-1 ДСТУ 8943 | Ст3сп ДСТУ 2651 | Труба 27×2,2, L=1 мм | ДСТУ 8943 | 53cdf72c-b6b3-406e-ade1-7216c97ff9b7 | 4845A23C-F4C9-4858-AA1E-178B3A42C7CA | Труба | 27×2,2
110 |  | 27 | 2,5 | 27x2,5 | S235JR | 1 | 1,51 | 192,42255 | 14588,035 | 1080,5952 | 29176,07 | 2161,1904 | 1,7056132 | 27×2,5-1 | Труба 27×2,5-1 ДСТУ 8943 | Ст3сп ДСТУ 2651 | Труба 27×2,5, L=1 мм | ДСТУ 8943 | 53cdf72c-b6b3-406e-ade1-7216c97ff9b7 | 4845A23C-F4C9-4858-AA1E-178B3A42C7CA | Труба | 27×2,5
111 |  | 28 | 1 | 28x1 | S235JR | 1 | 0,666 | 84,823002 | 7740,0989 | 552,86421 | 15480,198 | 1105,7284 | 1,8781531 | 28×1-1 | Труба 28×1-1 ДСТУ 8943 | Ст3сп ДСТУ 2651 | Труба 28×1, L=1 мм | ДСТУ 8943 | 53cdf72c-b6b3-406e-ade1-7216c97ff9b7 | 4845A23C-F4C9-4858-AA1E-178B3A42C7CA | Труба | 28×1
112 |  | 28 | 1,2 | 28x1,2 | S235JR | 1 | 0,793 | 101,03362 | 9088,9845 | 649,21318 | 18177,969 | 1298,4264 | 1,855249 | 28×1,2-1 | Труба 28×1,2-1 ДСТУ 8943 | Ст3сп ДСТУ 2651 | Труба 28×1,2, L=1 мм | ДСТУ 8943 | 53cdf72c-b6b3-406e-ade1-7216c97ff9b7 | 4845A23C-F4C9-4858-AA1E-178B3A42C7CA | Труба | 28×1,2
113 |  | 28 | 1,4 | 28x1,4 | S235JR | 1 | 0,918 | 116,99291 | 10376,101 | 741,15007 | 20752,202 | 1482,3001 | 1,8327 | 28×1,4-1 | Труба 28×1,4-1 ДСТУ 8943 | Ст3сп ДСТУ 2651 | Труба 28×1,4, L=1 мм | ДСТУ 8943 | 53cdf72c-b6b3-406e-ade1-7216c97ff9b7 | 4845A23C-F4C9-4858-AA1E-178B3A42C7CA | Труба | 28×1,4
114 |  | 28 | 1,5 | 28x1,5 | S235JR | 1 | 0,98 | 124,87831 | 10997,096 | 785,50686 | 21994,192 | 1571,0137 | 1,8215587 | 28×1,5-1 | Труба 28×1,5-1 ДСТУ 8943 | Ст3сп ДСТУ 2651 | Труба 28×1,5, L=1 мм | ДСТУ 8943 | 53cdf72c-b6b3-406e-ade1-7216c97ff9b7 | 4845A23C-F4C9-4858-AA1E-178B3A42C7CA | Труба | 28×1,5
115 |  | 28 | 1,6 | 28x1,6 | S235JR | 1 | 1,04 | 132,70087 | 11603,364 | 828,81171 | 23206,728 | 1657,6234 | 1,8105061 | 28×1,6-1 | Труба 28×1,6-1 ДСТУ 8943 | Ст3сп ДСТУ 2651 | Труба 28×1,6, L=1 мм | ДСТУ 8943 | 53cdf72c-b6b3-406e-ade1-7216c97ff9b7 | 4845A23C-F4C9-4858-AA1E-178B3A42C7CA | Труба | 28×1,6
116 |  | 28 | 1,8 | 28x1,8 | S235JR | 1 | 1,16 | 148,15751 | 12772,659 | 912,33279 | 25545,318 | 1824,6656 | 1,7886673 | 28×1,8-1 | Труба 28×1,8-1 ДСТУ 8943 | Ст3сп ДСТУ 2651 | Труба 28×1,8, L=1 мм | ДСТУ 8943 | 53cdf72c-b6b3-406e-ade1-7216c97ff9b7 | 4845A23C-F4C9-4858-AA1E-178B3A42C7CA | Труба | 28×1,8
117 |  | 28 | 2 | 28x2 | S235JR | 1 | 1,28 | 163,36282 | 13885,84 | 991,84571 | 27771,68 | 1983,6914 | 1,7671837 | 28×2-1 | Труба 28×2-1 ДСТУ 8943 | Ст3сп ДСТУ 2651 | Труба 28×2, L=1 мм | ДСТУ 8943 | 53cdf72c-b6b3-406e-ade1-7216c97ff9b7 | 4845A23C-F4C9-4858-AA1E-178B3A42C7CA | Труба | 28×2
118 |  | 28 | 2,2 | 28x2,2 | S235JR | 1 | 1,4 | 178,3168 | 14944,731 | 1067,4808 | 29889,462 | 2134,9616 | 1,7460551 | 28×2,2-1 | Труба 28×2,2-1 ДСТУ 8943 | Ст3сп ДСТУ 2651 | Труба 28×2,2, L=1 мм | ДСТУ 8943 | 53cdf72c-b6b3-406e-ade1-7216c97ff9b7 | 4845A23C-F4C9-4858-AA1E-178B3A42C7CA | Труба | 28×2,2
119 |  | 28 | 2,5 | 28x2,5 | S235JR | 1 | 1,57 | 200,27653 | 16435,193 | 1173,9424 | 32870,386 | 2347,8848 | 1,7150281 | 28×2,5-1 | Труба 28×2,5-1 ДСТУ 8943 | Ст3сп ДСТУ 2651 | Труба 28×2,5, L=1 мм | ДСТУ 8943 | 53cdf72c-b6b3-406e-ade1-7216c97ff9b7 | 4845A23C-F4C9-4858-AA1E-178B3A42C7CA | Труба | 28×2,5
120 |  | 30 | 1 | 30x1 | S235JR | 1 | 0,715 | 91,106187 | 9588,9262 | 639,26175 | 19177,852 | 1278,5235 | 1,8858667 | 30×1-1 | Труба 30×1-1 ДСТУ 8943 | Ст3сп ДСТУ 2651 | Труба 30×1, L=1 мм | ДСТУ 8943 | 53cdf72c-b6b3-406e-ade1-7216c97ff9b7 | 4845A23C-F4C9-4858-AA1E-178B3A42C7CA | Труба | 30×1
121 |  | 30 | 1,2 | 30x1,2 | S235JR | 1 | 0,852 | 108,57344 | 11276,437 | 751,76247 | 22552,874 | 1503,5249 | 1,864368 | 30×1,2-1 | Труба 30×1,2-1 ДСТУ 8943 | Ст3сп ДСТУ 2651 | Труба 30×1,2, L=1 мм | ДСТУ 8943 | 53cdf72c-b6b3-406e-ade1-7216c97ff9b7 | 4845A23C-F4C9-4858-AA1E-178B3A42C7CA | Труба | 30×1,2
122 |  | 30 | 1,4 | 30x1,4 | S235JR | 1 | 0,987 | 125,78937 | 12892,153 | 859,47687 | 25784,306 | 1718,9537 | 1,8431787 | 30×1,4-1 | Труба 30×1,4-1 ДСТУ 8943 | Ст3сп ДСТУ 2651 | Труба 30×1,4, L=1 мм | ДСТУ 8943 | 53cdf72c-b6b3-406e-ade1-7216c97ff9b7 | 4845A23C-F4C9-4858-AA1E-178B3A42C7CA | Труба | 30×1,4
123 |  | 30 | 1,5 | 30x1,5 | S235JR | 1 | 1,05 | 134,30309 | 13673,733 | 911,5822 | 27347,466 | 1823,1644 | 1,8327 | 30×1,5-1 | Труба 30×1,5-1 ДСТУ 8943 | Ст3сп ДСТУ 2651 | Труба 30×1,5, L=1 мм | ДСТУ 8943 | 53cdf72c-b6b3-406e-ade1-7216c97ff9b7 | 4845A23C-F4C9-4858-AA1E-178B3A42C7CA | Труба | 30×1,5
124 |  | 30 | 1,6 | 30x1,6 | S235JR | 1 | 1,12 | 142,75397 | 14438,137 | 962,54247 | 28876,274 | 1925,0849 | 1,8222987 | 30×1,6-1 | Труба 30×1,6-1 ДСТУ 8943 | Ст3сп ДСТУ 2651 | Труба 30×1,6, L=1 мм | ДСТУ 8943 | 53cdf72c-b6b3-406e-ade1-7216c97ff9b7 | 4845A23C-F4C9-4858-AA1E-178B3A42C7CA | Труба | 30×1,6
125 |  | 30 | 1,8 | 30x1,8 | S235JR | 1 | 1,25 | 159,46724 | 15916,425 | 1061,095 | 31832,85 | 2122,19 | 1,801728 | 30×1,8-1 | Труба 30×1,8-1 ДСТУ 8943 | Ст3сп ДСТУ 2651 | Труба 30×1,8, L=1 мм | ДСТУ 8943 | 53cdf72c-b6b3-406e-ade1-7216c97ff9b7 | 4845A23C-F4C9-4858-AA1E-178B3A42C7CA | Труба | 30×1,8
126 |  | 30 | 2 | 30x2 | S235JR | 1 | 1,38 | 175,92919 | 17329,025 | 1155,2683 | 34658,05 | 2310,5366 | 1,7814667 | 30×2-1 | Труба 30×2-1 ДСТУ 8943 | Ст3сп ДСТУ 2651 | Труба 30×2, L=1 мм | ДСТУ 8943 | 53cdf72c-b6b3-406e-ade1-7216c97ff9b7 | 4845A23C-F4C9-4858-AA1E-178B3A42C7CA | Труба | 30×2
127 |  | 30 | 2,2 | 30x2,2 | S235JR | 1 | 1,51 | 192,13981 | 18677,911 | 1245,1941 | 37355,822 | 2490,3882 | 1,7615147 | 30×2,2-1 | Труба 30×2,2-1 ДСТУ 8943 | Ст3сп ДСТУ 2651 | Труба 30×2,2, L=1 мм | ДСТУ 8943 | 53cdf72c-b6b3-406e-ade1-7216c97ff9b7 | 4845A23C-F4C9-4858-AA1E-178B3A42C7CA | Труба | 30×2,2
128 |  | 30 | 2,5 | 30x2,5 | S235JR | 1 | 1,7 | 215,98449 | 20586,022 | 1372,4015 | 41172,044 | 2744,803 | 1,7321667 | 30×2,5-1 | Труба 30×2,5-1 ДСТУ 8943 | Ст3сп ДСТУ 2651 | Труба 30×2,5, L=1 мм | ДСТУ 8943 | 53cdf72c-b6b3-406e-ade1-7216c97ff9b7 | 4845A23C-F4C9-4858-AA1E-178B3A42C7CA | Труба | 30×2,5
129 |  | 32 | 1 | 32x1 | S235JR | 1 | 0,765 | 97,389372 | 11711,072 | 731,942 | 23422,144 | 1463,884 | 1,8926484 | 32×1-1 | Труба 32×1-1 ДСТУ 8943 | Ст3сп ДСТУ 2651 | Труба 32×1, L=1 мм | ДСТУ 8943 | 53cdf72c-b6b3-406e-ade1-7216c97ff9b7 | 4845A23C-F4C9-4858-AA1E-178B3A42C7CA | Труба | 32×1
130 |  | 32 | 1,2 | 32x1,2 | S235JR | 1 | 0,911 | 116,11326 | 13789,611 | 861,85069 | 27579,222 | 1723,7014 | 1,8723937 | 32×1,2-1 | Труба 32×1,2-1 ДСТУ 8943 | Ст3сп ДСТУ 2651 | Труба 32×1,2, L=1 мм | ДСТУ 8943 | 53cdf72c-b6b3-406e-ade1-7216c97ff9b7 | 4845A23C-F4C9-4858-AA1E-178B3A42C7CA | Труба | 32×1,2
131 |  | 32 | 1,4 | 32x1,4 | S235JR | 1 | 1,06 | 134,58583 | 15785,572 | 986,59825 | 31571,144 | 1973,1965 | 1,8524109 | 32×1,4-1 | Труба 32×1,4-1 ДСТУ 8943 | Ст3сп ДСТУ 2651 | Труба 32×1,4, L=1 мм | ДСТУ 8943 | 53cdf72c-b6b3-406e-ade1-7216c97ff9b7 | 4845A23C-F4C9-4858-AA1E-178B3A42C7CA | Труба | 32×1,4
132 |  | 32 | 1,5 | 32x1,5 | S235JR | 1 | 1,13 | 143,72786 | 16753,279 | 1047,0799 | 33506,558 | 2094,1598 | 1,8425215 | 32×1,5-1 | Труба 32×1,5-1 ДСТУ 8943 | Ст3сп ДСТУ 2651 | Труба 32×1,5, L=1 мм | ДСТУ 8943 | 53cdf72c-b6b3-406e-ade1-7216c97ff9b7 | 4845A23C-F4C9-4858-AA1E-178B3A42C7CA | Труба | 32×1,5
133 |  | 32 | 1,6 | 32x1,6 | S235JR | 1 | 1,2 | 152,80707 | 17701,171 | 1106,3232 | 35402,342 | 2212,6464 | 1,8327 | 32×1,6-1 | Труба 32×1,6-1 ДСТУ 8943 | Ст3сп ДСТУ 2651 | Труба 32×1,6, L=1 мм | ДСТУ 8943 | 53cdf72c-b6b3-406e-ade1-7216c97ff9b7 | 4845A23C-F4C9-4858-AA1E-178B3A42C7CA | Труба | 32×1,6
134 |  | 32 | 1,8 | 32x1,8 | S235JR | 1 | 1,34 | 170,77698 | 19538,594 | 1221,1621 | 39077,188 | 2442,3242 | 1,8132609 | 32×1,8-1 | Труба 32×1,8-1 ДСТУ 8943 | Ст3сп ДСТУ 2651 | Труба 32×1,8, L=1 мм | ДСТУ 8943 | 53cdf72c-b6b3-406e-ade1-7216c97ff9b7 | 4845A23C-F4C9-4858-AA1E-178B3A42C7CA | Труба | 32×1,8
135 |  | 32 | 2 | 32x2 | S235JR | 1 | 1,48 | 188,49556 | 21299,998 | 1331,2499 | 42599,996 | 2662,4998 | 1,7940938 | 32×2-1 | Труба 32×2-1 ДСТУ 8943 | Ст3сп ДСТУ 2651 | Труба 32×2, L=1 мм | ДСТУ 8943 | 53cdf72c-b6b3-406e-ade1-7216c97ff9b7 | 4845A23C-F4C9-4858-AA1E-178B3A42C7CA | Труба | 32×2
136 |  | 32 | 2,2 | 32x2,2 | S235JR | 1 | 1,62 | 205,96281 | 22987,509 | 1436,7193 | 45975,018 | 2873,4386 | 1,7751984 | 32×2,2-1 | Труба 32×2,2-1 ДСТУ 8943 | Ст3сп ДСТУ 2651 | Труба 32×2,2, L=1 мм | ДСТУ 8943 | 53cdf72c-b6b3-406e-ade1-7216c97ff9b7 | 4845A23C-F4C9-4858-AA1E-178B3A42C7CA | Труба | 32×2,2
137 |  | 32 | 2,5 | 32x2,5 | S235JR | 1 | 1,82 | 231,69246 | 25384,805 | 1586,5503 | 50769,61 | 3173,1006 | 1,7473652 | 32×2,5-1 | Труба 32×2,5-1 ДСТУ 8943 | Ст3сп ДСТУ 2651 | Труба 32×2,5, L=1 мм | ДСТУ 8943 | 53cdf72c-b6b3-406e-ade1-7216c97ff9b7 | 4845A23C-F4C9-4858-AA1E-178B3A42C7CA | Труба | 32×2,5
138 |  | 32 | 2,8 | 32x2,8 | S235JR | 1 | 2,02 | 256,85662 | 27627,498 | 1726,7186 | 55254,996 | 3453,4372 | 1,7201438 | 32×2,8-1 | Труба 32×2,8-1 ДСТУ 8943 | Ст3сп ДСТУ 2651 | Труба 32×2,8, L=1 мм | ДСТУ 8943 | 53cdf72c-b6b3-406e-ade1-7216c97ff9b7 | 4845A23C-F4C9-4858-AA1E-178B3A42C7CA | Труба | 32×2,8
139 |  | 32 | 3 | 32x3 | S235JR | 1 | 2,15 | 273,31856 | 29040,097 | 1815,0061 | 58080,194 | 3630,0122 | 1,7023359 | 32×3-1 | Труба 32×3-1 ДСТУ 8943 | Ст3сп ДСТУ 2651 | Труба 32×3, L=1 мм | ДСТУ 8943 | 53cdf72c-b6b3-406e-ade1-7216c97ff9b7 | 4845A23C-F4C9-4858-AA1E-178B3A42C7CA | Труба | 32×3
140 |  | 33 | 1 | 33x1 | S235JR | 1 | 0,789 | 100,53096 | 12880,529 | 780,63812 | 25761,058 | 1561,2762 | 1,895741 | 33×1-1 | Труба 33×1-1 ДСТУ 8943 | Ст3сп ДСТУ 2651 | Труба 33×1, L=1 мм | ДСТУ 8943 | 53cdf72c-b6b3-406e-ade1-7216c97ff9b7 | 4845A23C-F4C9-4858-AA1E-178B3A42C7CA | Труба | 33×1
141 |  | 33 | 1,2 | 33x1,2 | S235JR | 1 | 0,941 | 119,88318 | 15175,412 | 919,72194 | 30350,824 | 1839,4439 | 1,8760562 | 33×1,2-1 | Труба 33×1,2-1 ДСТУ 8943 | Ст3сп ДСТУ 2651 | Труба 33×1,2, L=1 мм | ДСТУ 8943 | 53cdf72c-b6b3-406e-ade1-7216c97ff9b7 | 4845A23C-F4C9-4858-AA1E-178B3A42C7CA | Труба | 33×1,2
142 |  | 33 | 1,4 | 33x1,4 | S235JR | 1 | 1,09 | 138,98406 | 17382,041 | 1053,457 | 34764,082 | 2106,914 | 1,856627 | 33×1,4-1 | Труба 33×1,4-1 ДСТУ 8943 | Ст3сп ДСТУ 2651 | Труба 33×1,4, L=1 мм | ДСТУ 8943 | 53cdf72c-b6b3-406e-ade1-7216c97ff9b7 | 4845A23C-F4C9-4858-AA1E-178B3A42C7CA | Труба | 33×1,4
143 |  | 33 | 1,5 | 33x1,5 | S235JR | 1 | 1,17 | 148,44025 | 18452,979 | 1118,3624 | 36905,958 | 2236,7248 | 1,8470083 | 33×1,5-1 | Труба 33×1,5-1 ДСТУ 8943 | Ст3сп ДСТУ 2651 | Труба 33×1,5, L=1 мм | ДСТУ 8943 | 53cdf72c-b6b3-406e-ade1-7216c97ff9b7 | 4845A23C-F4C9-4858-AA1E-178B3A42C7CA | Труба | 33×1,5
144 |  | 33 | 1,6 | 33x1,6 | S235JR | 1 | 1,24 | 157,83361 | 19502,71 | 1181,9824 | 39005,42 | 2363,9648 | 1,8374534 | 33×1,6-1 | Труба 33×1,6-1 ДСТУ 8943 | Ст3сп ДСТУ 2651 | Труба 33×1,6, L=1 мм | ДСТУ 8943 | 53cdf72c-b6b3-406e-ade1-7216c97ff9b7 | 4845A23C-F4C9-4858-AA1E-178B3A42C7CA | Труба | 33×1,6
145 |  | 33 | 1,8 | 33x1,8 | S235JR | 1 | 1,38 | 176,43184 | 21539,681 | 1305,4352 | 43079,362 | 2610,8704 | 1,8185355 | 33×1,8-1 | Труба 33×1,8-1 ДСТУ 8943 | Ст3сп ДСТУ 2651 | Труба 33×1,8, L=1 мм | ДСТУ 8943 | 53cdf72c-b6b3-406e-ade1-7216c97ff9b7 | 4845A23C-F4C9-4858-AA1E-178B3A42C7CA | Труба | 33×1,8
146 |  | 33 | 2 | 33x2 | S235JR | 1 | 1,53 | 194,77874 | 23495,186 | 1423,9507 | 46990,372 | 2847,9014 | 1,7998733 | 33×2-1 | Труба 33×2-1 ДСТУ 8943 | Ст3сп ДСТУ 2651 | Труба 33×2, L=1 мм | ДСТУ 8943 | 53cdf72c-b6b3-406e-ade1-7216c97ff9b7 | 4845A23C-F4C9-4858-AA1E-178B3A42C7CA | Труба | 33×2
147 |  | 33 | 2,2 | 33x2,2 | S235JR | 1 | 1,67 | 212,87432 | 25371,426 | 1537,6622 | 50742,852 | 3075,3244 | 1,7814667 | 33×2,2-1 | Труба 33×2,2-1 ДСТУ 8943 | Ст3сп ДСТУ 2651 | Труба 33×2,2, L=1 мм | ДСТУ 8943 | 53cdf72c-b6b3-406e-ade1-7216c97ff9b7 | 4845A23C-F4C9-4858-AA1E-178B3A42C7CA | Труба | 33×2,2
148 |  | 33 | 2,5 | 33x2,5 | S235JR | 1 | 1,88 | 239,54644 | 28041,905 | 1699,5094 | 56083,81 | 3399,0188 | 1,7543361 | 33×2,5-1 | Труба 33×2,5-1 ДСТУ 8943 | Ст3сп ДСТУ 2651 | Труба 33×2,5, L=1 мм | ДСТУ 8943 | 53cdf72c-b6b3-406e-ade1-7216c97ff9b7 | 4845A23C-F4C9-4858-AA1E-178B3A42C7CA | Труба | 33×2,5
149 |  | 33 | 2,8 | 33x2,8 | S235JR | 1 | 2,09 | 265,65307 | 30546,118 | 1851,2799 | 61092,236 | 3702,5598 | 1,7277807 | 33×2,8-1 | Труба 33×2,8-1 ДСТУ 8943 | Ст3сп ДСТУ 2651 | Труба 33×2,8, L=1 мм | ДСТУ 8943 | 53cdf72c-b6b3-406e-ade1-7216c97ff9b7 | 4845A23C-F4C9-4858-AA1E-178B3A42C7CA | Труба | 33×2,8
150 |  | 33 | 3 | 33x3 | S235JR | 1 | 2,22 | 282,74334 | 32126,712 | 1947,0735 | 64253,424 | 3894,147 | 1,7103967 | 33×3-1 | Труба 33×3-1 ДСТУ 8943 | Ст3сп ДСТУ 2651 | Труба 33×3, L=1 мм | ДСТУ 8943 | 53cdf72c-b6b3-406e-ade1-7216c97ff9b7 | 4845A23C-F4C9-4858-AA1E-178B3A42C7CA | Труба | 33×3
151 |  | 33,7 | 1,2 | 33,7x1,2 | S235JR | 1 | 0,962 | 122,52211 | 16198,801 | 961,35318 | 32397,602 | 1922,7064 | 1,8784956 | 33,7×1,2-1 | Труба 33,7×1,2-1 ДСТУ 8943 | Ст3сп ДСТУ 2651 | Труба 33,7×1,2, L=1 мм | ДСТУ 8943 | 53cdf72c-b6b3-406e-ade1-7216c97ff9b7 | 4845A23C-F4C9-4858-AA1E-178B3A42C7CA | Труба | 33,7×1,2
152 |  | 33,7 | 1,4 | 33,7x1,4 | S235JR | 1 | 1,12 | 142,06282 | 18561,395 | 1101,5665 | 37122,79 | 2203,133 | 1,8594361 | 33,7×1,4-1 | Труба 33,7×1,4-1 ДСТУ 8943 | Ст3сп ДСТУ 2651 | Труба 33,7×1,4, L=1 мм | ДСТУ 8943 | 53cdf72c-b6b3-406e-ade1-7216c97ff9b7 | 4845A23C-F4C9-4858-AA1E-178B3A42C7CA | Труба | 33,7×1,4
153 |  | 33,7 | 1,5 | 33,7x1,5 | S235JR | 1 | 1,19 | 151,73893 | 19708,801 | 1169,6618 | 39417,602 | 2339,3236 | 1,8499983 | 33,7×1,5-1 | Труба 33,7×1,5-1 ДСТУ 8943 | Ст3сп ДСТУ 2651 | Труба 33,7×1,5, L=1 мм | ДСТУ 8943 | 53cdf72c-b6b3-406e-ade1-7216c97ff9b7 | 4845A23C-F4C9-4858-AA1E-178B3A42C7CA | Труба | 33,7×1,5
154 |  | 33,7 | 1,6 | 33,7x1,6 | S235JR | 1 | 1,27 | 161,3522 | 20833,998 | 1236,4391 | 41667,996 | 2472,8782 | 1,8406218 | 33,7×1,6-1 | Труба 33,7×1,6-1 ДСТУ 8943 | Ст3сп ДСТУ 2651 | Труба 33,7×1,6, L=1 мм | ДСТУ 8943 | 53cdf72c-b6b3-406e-ade1-7216c97ff9b7 | 4845A23C-F4C9-4858-AA1E-178B3A42C7CA | Труба | 33,7×1,6
155 |  | 33,7 | 1,8 | 33,7x1,8 | S235JR | 1 | 1,42 | 180,39025 | 23018,923 | 1366,1082 | 46037,846 | 2732,2164 | 1,8220527 | 33,7×1,8-1 | Труба 33,7×1,8-1 ДСТУ 8943 | Ст3сп ДСТУ 2651 | Труба 33,7×1,8, L=1 мм | ДСТУ 8943 | 53cdf72c-b6b3-406e-ade1-7216c97ff9b7 | 4845A23C-F4C9-4858-AA1E-178B3A42C7CA | Труба | 33,7×1,8
156 |  | 33,7 | 2 | 33,7x2 | S235JR | 1 | 1,56 | 199,17697 | 25118,457 | 1490,7096 | 50236,914 | 2981,4192 | 1,8037287 | 33,7×2-1 | Труба 33,7×2-1 ДСТУ 8943 | Ст3сп ДСТУ 2651 | Труба 33,7×2, L=1 мм | ДСТУ 8943 | 53cdf72c-b6b3-406e-ade1-7216c97ff9b7 | 4845A23C-F4C9-4858-AA1E-178B3A42C7CA | Труба | 33,7×2
157 |  | 33,7 | 2,2 | 33,7x2,2 | S235JR | 1 | 1,71 | 217,71237 | 27134,853 | 1610,377 | 54269,706 | 3220,754 | 1,7856498 | 33,7×2,2-1 | Труба 33,7×2,2-1 ДСТУ 8943 | Ст3сп ДСТУ 2651 | Труба 33,7×2,2, L=1 мм | ДСТУ 8943 | 53cdf72c-b6b3-406e-ade1-7216c97ff9b7 | 4845A23C-F4C9-4858-AA1E-178B3A42C7CA | Труба | 33,7×2,2
158 |  | 33,7 | 2,5 | 33,7x2,5 | S235JR | 1 | 1,92 | 245,04423 | 30008,423 | 1780,9153 | 60016,846 | 3561,8306 | 1,7589911 | 33,7×2,5-1 | Труба 33,7×2,5-1 ДСТУ 8943 | Ст3сп ДСТУ 2651 | Труба 33,7×2,5, L=1 мм | ДСТУ 8943 | 53cdf72c-b6b3-406e-ade1-7216c97ff9b7 | 4845A23C-F4C9-4858-AA1E-178B3A42C7CA | Труба | 33,7×2,5
159 |  | 33,7 | 2,8 | 33,7x2,8 | S235JR | 1 | 2,13 | 271,8106 | 32707,309 | 1941,0866 | 65414,618 | 3882,1732 | 1,732884 | 33,7×2,8-1 | Труба 33,7×2,8-1 ДСТУ 8943 | Ст3сп ДСТУ 2651 | Труба 33,7×2,8, L=1 мм | ДСТУ 8943 | 53cdf72c-b6b3-406e-ade1-7216c97ff9b7 | 4845A23C-F4C9-4858-AA1E-178B3A42C7CA | Труба | 33,7×2,8
160 |  | 33,7 | 3 | 33,7x3 | S235JR | 1 | 2,27 | 289,34068 | 34413,095 | 2042,3202 | 68826,19 | 4084,6404 | 1,7157857 | 33,7×3-1 | Труба 33,7×3-1 ДСТУ 8943 | Ст3сп ДСТУ 2651 | Труба 33,7×3, L=1 мм | ДСТУ 8943 | 53cdf72c-b6b3-406e-ade1-7216c97ff9b7 | 4845A23C-F4C9-4858-AA1E-178B3A42C7CA | Труба | 33,7×3
161 |  | 35 | 1,2 | 35x1,2 | S235JR | 1 | 1 | 127,423 | 18219,578 | 1041,1187 | 36439,156 | 2082,2374 | 1,8827765 | 35×1,2-1 | Труба 35×1,2-1 ДСТУ 8943 | Ст3сп ДСТУ 2651 | Труба 35×1,2, L=1 мм | ДСТУ 8943 | 53cdf72c-b6b3-406e-ade1-7216c97ff9b7 | 4845A23C-F4C9-4858-AA1E-178B3A42C7CA | Труба | 35×1,2
162 |  | 35 | 1,4 | 35x1,4 | S235JR | 1 | 1,16 | 147,78052 | 20890,993 | 1193,771 | 41781,986 | 2387,542 | 1,864368 | 35×1,4-1 | Труба 35×1,4-1 ДСТУ 8943 | Ст3сп ДСТУ 2651 | Труба 35×1,4, L=1 мм | ДСТУ 8943 | 53cdf72c-b6b3-406e-ade1-7216c97ff9b7 | 4845A23C-F4C9-4858-AA1E-178B3A42C7CA | Труба | 35×1,4
163 |  | 35 | 1,5 | 35x1,5 | S235JR | 1 | 1,24 | 157,86503 | 22189,903 | 1267,9945 | 44379,806 | 2535,989 | 1,855249 | 35×1,5-1 | Труба 35×1,5-1 ДСТУ 8943 | Ст3сп ДСТУ 2651 | Труба 35×1,5, L=1 мм | ДСТУ 8943 | 53cdf72c-b6b3-406e-ade1-7216c97ff9b7 | 4845A23C-F4C9-4858-AA1E-178B3A42C7CA | Труба | 35×1,5
164 |  | 35 | 1,6 | 35x1,6 | S235JR | 1 | 1,32 | 167,88671 | 23464,686 | 1340,8392 | 46929,372 | 2681,6784 | 1,8461868 | 35×1,6-1 | Труба 35×1,6-1 ДСТУ 8943 | Ст3сп ДСТУ 2651 | Труба 35×1,6, L=1 мм | ДСТУ 8943 | 53cdf72c-b6b3-406e-ade1-7216c97ff9b7 | 4845A23C-F4C9-4858-AA1E-178B3A42C7CA | Труба | 35×1,6
165 |  | 35 | 1,8 | 35x1,8 | S235JR | 1 | 1,47 | 187,74158 | 25943,07 | 1482,4611 | 51886,14 | 2964,9222 | 1,8282328 | 35×1,8-1 | Труба 35×1,8-1 ДСТУ 8943 | Ст3сп ДСТУ 2651 | Труба 35×1,8, L=1 мм | ДСТУ 8943 | 53cdf72c-b6b3-406e-ade1-7216c97ff9b7 | 4845A23C-F4C9-4858-AA1E-178B3A42C7CA | Труба | 35×1,8
166 |  | 35 | 2 | 35x2 | S235JR | 1 | 1,63 | 207,34512 | 28328,527 | 1618,773 | 56657,054 | 3237,546 | 1,8105061 | 35×2-1 | Труба 35×2-1 ДСТУ 8943 | Ст3сп ДСТУ 2651 | Труба 35×2, L=1 мм | ДСТУ 8943 | 53cdf72c-b6b3-406e-ade1-7216c97ff9b7 | 4845A23C-F4C9-4858-AA1E-178B3A42C7CA | Труба | 35×2
167 |  | 35 | 2,2 | 35x2,2 | S235JR | 1 | 1,782 | 226,69733 | 30623,409 | 1749,9091 | 61246,818 | 3499,8182 | 1,7930067 | 35×2,2-1 | Труба 35×2,2-1 ДСТУ 8943 | Ст3сп ДСТУ 2651 | Труба 35×2,2, L=1 мм | ДСТУ 8943 | 53cdf72c-b6b3-406e-ade1-7216c97ff9b7 | 4845A23C-F4C9-4858-AA1E-178B3A42C7CA | Труба | 35×2,2
168 |  | 35 | 2,5 | 35x2,5 | S235JR | 1 | 2 | 255,2544 | 33900,975 | 1937,1986 | 67801,95 | 3874,3972 | 1,7671837 | 35×2,5-1 | Труба 35×2,5-1 ДСТУ 8943 | Ст3сп ДСТУ 2651 | Труба 35×2,5, L=1 мм | ДСТУ 8943 | 53cdf72c-b6b3-406e-ade1-7216c97ff9b7 | 4845A23C-F4C9-4858-AA1E-178B3A42C7CA | Труба | 35×2,5
169 |  | 35 | 2,8 | 35x2,8 | S235JR | 1 | 2,22 | 283,24599 | 36987,678 | 2113,5816 | 73975,356 | 4227,1632 | 1,741872 | 35×2,8-1 | Труба 35×2,8-1 ДСТУ 8943 | Ст3сп ДСТУ 2651 | Труба 35×2,8, L=1 мм | ДСТУ 8943 | 53cdf72c-b6b3-406e-ade1-7216c97ff9b7 | 4845A23C-F4C9-4858-AA1E-178B3A42C7CA | Труба | 35×2,8
170 |  | 35 | 3 | 35x3 | S235JR | 1 | 2,37 | 301,59289 | 38943,182 | 2225,3247 | 77886,364 | 4450,6494 | 1,7252816 | 35×3-1 | Труба 35×3-1 ДСТУ 8943 | Ст3сп ДСТУ 2651 | Труба 35×3, L=1 мм | ДСТУ 8943 | 53cdf72c-b6b3-406e-ade1-7216c97ff9b7 | 4845A23C-F4C9-4858-AA1E-178B3A42C7CA | Труба | 35×3
171 |  | 36 | 1,2 | 36x1,2 | S235JR | 1 | 1,03 | 131,19291 | 19883,597 | 1104,6443 | 39767,194 | 2209,2886 | 1,8858667 | 36×1,2-1 | Труба 36×1,2-1 ДСТУ 8943 | Ст3сп ДСТУ 2651 | Труба 36×1,2, L=1 мм | ДСТУ 8943 | 53cdf72c-b6b3-406e-ade1-7216c97ff9b7 | 4845A23C-F4C9-4858-AA1E-178B3A42C7CA | Труба | 36×1,2
172 |  | 36 | 1,4 | 36x1,4 | S235JR | 1 | 1,19 | 152,17875 | 22810,073 | 1267,2263 | 45620,146 | 2534,4526 | 1,8679296 | 36×1,4-1 | Труба 36×1,4-1 ДСТУ 8943 | Ст3сп ДСТУ 2651 | Труба 36×1,4, L=1 мм | ДСТУ 8943 | 53cdf72c-b6b3-406e-ade1-7216c97ff9b7 | 4845A23C-F4C9-4858-AA1E-178B3A42C7CA | Труба | 36×1,4
173 |  | 36 | 1,5 | 36x1,5 | S235JR | 1 | 1,28 | 162,57742 | 24234,197 | 1346,3443 | 48468,394 | 2692,6886 | 1,8590417 | 36×1,5-1 | Труба 36×1,5-1 ДСТУ 8943 | Ст3сп ДСТУ 2651 | Труба 36×1,5, L=1 мм | ДСТУ 8943 | 53cdf72c-b6b3-406e-ade1-7216c97ff9b7 | 4845A23C-F4C9-4858-AA1E-178B3A42C7CA | Труба | 36×1,5
174 |  | 36 | 1,6 | 36x1,6 | S235JR | 1 | 1,36 | 172,91326 | 25632,662 | 1424,0368 | 51265,324 | 2848,0736 | 1,8502074 | 36×1,6-1 | Труба 36×1,6-1 ДСТУ 8943 | Ст3сп ДСТУ 2651 | Труба 36×1,6, L=1 мм | ДСТУ 8943 | 53cdf72c-b6b3-406e-ade1-7216c97ff9b7 | 4845A23C-F4C9-4858-AA1E-178B3A42C7CA | Труба | 36×1,6
175 |  | 36 | 1,8 | 36x1,8 | S235JR | 1 | 1,52 | 193,39644 | 28353,852 | 1575,214 | 56707,704 | 3150,428 | 1,8327 | 36×1,8-1 | Труба 36×1,8-1 ДСТУ 8943 | Ст3сп ДСТУ 2651 | Труба 36×1,8, L=1 мм | ДСТУ 8943 | 53cdf72c-b6b3-406e-ade1-7216c97ff9b7 | 4845A23C-F4C9-4858-AA1E-178B3A42C7CA | Труба | 36×1,8
176 |  | 36 | 2 | 36x2 | S235JR | 1 | 1,68 | 213,6283 | 30976,104 | 1720,8947 | 61952,208 | 3441,7894 | 1,8154074 | 36×2-1 | Труба 36×2-1 ДСТУ 8943 | Ст3сп ДСТУ 2651 | Труба 36×2, L=1 мм | ДСТУ 8943 | 53cdf72c-b6b3-406e-ade1-7216c97ff9b7 | 4845A23C-F4C9-4858-AA1E-178B3A42C7CA | Труба | 36×2
177 |  | 36 | 2,2 | 36x2,2 | S235JR | 1 | 1,83 | 233,60883 | 33501,842 | 1861,2134 | 67003,684 | 3722,4268 | 1,7983296 | 36×2,2-1 | Труба 36×2,2-1 ДСТУ 8943 | Ст3сп ДСТУ 2651 | Труба 36×2,2, L=1 мм | ДСТУ 8943 | 53cdf72c-b6b3-406e-ade1-7216c97ff9b7 | 4845A23C-F4C9-4858-AA1E-178B3A42C7CA | Труба | 36×2,2
178 |  | 36 | 2,5 | 36x2,5 | S235JR | 1 | 2,07 | 263,10838 | 37114,726 | 2061,9292 | 74229,452 | 4123,8584 | 1,7731157 | 36×2,5-1 | Труба 36×2,5-1 ДСТУ 8943 | Ст3сп ДСТУ 2651 | Труба 36×2,5, L=1 мм | ДСТУ 8943 | 53cdf72c-b6b3-406e-ade1-7216c97ff9b7 | 4845A23C-F4C9-4858-AA1E-178B3A42C7CA | Труба | 36×2,5
179 |  | 36 | 2,8 | 36x2,8 | S235JR | 1 | 2,29 | 292,04245 | 40523,81 | 2251,3228 | 81047,62 | 4502,6456 | 1,7483852 | 36×2,8-1 | Труба 36×2,8-1 ДСТУ 8943 | Ст3сп ДСТУ 2651 | Труба 36×2,8, L=1 мм | ДСТУ 8943 | 53cdf72c-b6b3-406e-ade1-7216c97ff9b7 | 4845A23C-F4C9-4858-AA1E-178B3A42C7CA | Труба | 36×2,8
180 |  | 36 | 3 | 36x3 | S235JR | 1 | 2,44 | 311,01767 | 42687,175 | 2371,5097 | 85374,35 | 4743,0194 | 1,7321667 | 36×3-1 | Труба 36×3-1 ДСТУ 8943 | Ст3сп ДСТУ 2651 | Труба 36×3, L=1 мм | ДСТУ 8943 | 53cdf72c-b6b3-406e-ade1-7216c97ff9b7 | 4845A23C-F4C9-4858-AA1E-178B3A42C7CA | Труба | 36×3
181 |  | 38 | 1,2 | 38x1,2 | S235JR | 1 | 1,09 | 138,73273 | 23509,648 | 1237,3499 | 47019,296 | 2474,6998 | 1,8915756 | 38×1,2-1 | Труба 38×1,2-1 ДСТУ 8943 | Ст3сп ДСТУ 2651 | Труба 38×1,2, L=1 мм | ДСТУ 8943 | 53cdf72c-b6b3-406e-ade1-7216c97ff9b7 | 4845A23C-F4C9-4858-AA1E-178B3A42C7CA | Труба | 38×1,2
182 |  | 38 | 1,4 | 38x1,4 | S235JR | 1 | 1,26 | 160,97521 | 26993,933 | 1420,7333 | 53987,866 | 2841,4666 | 1,874513 | 38×1,4-1 | Труба 38×1,4-1 ДСТУ 8943 | Ст3сп ДСТУ 2651 | Труба 38×1,4, L=1 мм | ДСТУ 8943 | 53cdf72c-b6b3-406e-ade1-7216c97ff9b7 | 4845A23C-F4C9-4858-AA1E-178B3A42C7CA | Труба | 38×1,4
183 |  | 38 | 1,5 | 38x1,5 | S235JR | 1 | 1,35 | 172,0022 | 28692,117 | 1510,1114 | 57384,234 | 3020,2228 | 1,866054 | 38×1,5-1 | Труба 38×1,5-1 ДСТУ 8943 | Ст3сп ДСТУ 2651 | Труба 38×1,5, L=1 мм | ДСТУ 8943 | 53cdf72c-b6b3-406e-ade1-7216c97ff9b7 | 4845A23C-F4C9-4858-AA1E-178B3A42C7CA | Труба | 38×1,5
184 |  | 38 | 1,6 | 38x1,6 | S235JR | 1 | 1,44 | 182,96636 | 30361,438 | 1597,9704 | 60722,876 | 3195,9408 | 1,8576432 | 38×1,6-1 | Труба 38×1,6-1 ДСТУ 8943 | Ст3сп ДСТУ 2651 | Труба 38×1,6, L=1 мм | ДСТУ 8943 | 53cdf72c-b6b3-406e-ade1-7216c97ff9b7 | 4845A23C-F4C9-4858-AA1E-178B3A42C7CA | Труба | 38×1,6
185 |  | 38 | 1,8 | 38x1,8 | S235JR | 1 | 1,61 | 204,70618 | 33614,802 | 1769,2001 | 67229,604 | 3538,4002 | 1,8409662 | 38×1,8-1 | Труба 38×1,8-1 ДСТУ 8943 | Ст3сп ДСТУ 2651 | Труба 38×1,8, L=1 мм | ДСТУ 8943 | 53cdf72c-b6b3-406e-ade1-7216c97ff9b7 | 4845A23C-F4C9-4858-AA1E-178B3A42C7CA | Труба | 38×1,8
186 |  | 38 | 2 | 38x2 | S235JR | 1 | 1,78 | 226,19467 | 36756,634 | 1934,5597 | 73513,268 | 3869,1194 | 1,824482 | 38×2-1 | Труба 38×2-1 ДСТУ 8943 | Ст3сп ДСТУ 2651 | Труба 38×2, L=1 мм | ДСТУ 8943 | 53cdf72c-b6b3-406e-ade1-7216c97ff9b7 | 4845A23C-F4C9-4858-AA1E-178B3A42C7CA | Труба | 38×2
187 |  | 38 | 2,2 | 38x2,2 | S235JR | 1 | 1,94 | 247,43184 | 39789,514 | 2094,1849 | 79579,028 | 4188,3698 | 1,8081906 | 38×2,2-1 | Труба 38×2,2-1 ДСТУ 8943 | Ст3сп ДСТУ 2651 | Труба 38×2,2, L=1 мм | ДСТУ 8943 | 53cdf72c-b6b3-406e-ade1-7216c97ff9b7 | 4845A23C-F4C9-4858-AA1E-178B3A42C7CA | Труба | 38×2,2
188 |  | 38 | 2,5 | 38x2,5 | S235JR | 1 | 2,19 | 278,81635 | 44140,113 | 2323,1638 | 88280,226 | 4646,3276 | 1,784115 | 38×2,5-1 | Труба 38×2,5-1 ДСТУ 8943 | Ст3сп ДСТУ 2651 | Труба 38×2,5, L=1 мм | ДСТУ 8943 | 53cdf72c-b6b3-406e-ade1-7216c97ff9b7 | 4845A23C-F4C9-4858-AA1E-178B3A42C7CA | Труба | 38×2,5
189 |  | 38 | 2,8 | 38x2,8 | S235JR | 1 | 2,43 | 309,63537 | 48259,769 | 2539,9878 | 96519,538 | 5079,9756 | 1,7604731 | 38×2,8-1 | Труба 38×2,8-1 ДСТУ 8943 | Ст3сп ДСТУ 2651 | Труба 38×2,8, L=1 мм | ДСТУ 8943 | 53cdf72c-b6b3-406e-ade1-7216c97ff9b7 | 4845A23C-F4C9-4858-AA1E-178B3A42C7CA | Труба | 38×2,8
190 |  | 38 | 3 | 38x3 | S235JR | 1 | 2,59 | 329,86723 | 50882,02 | 2678,0011 | 101764,04 | 5356,0022 | 1,7449529 | 38×3-1 | Труба 38×3-1 ДСТУ 8943 | Ст3сп ДСТУ 2651 | Труба 38×3, L=1 мм | ДСТУ 8943 | 53cdf72c-b6b3-406e-ade1-7216c97ff9b7 | 4845A23C-F4C9-4858-AA1E-178B3A42C7CA | Труба | 38×3
191 |  | 40 | 1,2 | 40x1,2 | S235JR | 1 | 1,15 | 146,27255 | 27551,898 | 1377,5949 | 55103,796 | 2755,1898 | 1,896732 | 40×1,2-1 | Труба 40×1,2-1 ДСТУ 8943 | Ст3сп ДСТУ 2651 | Труба 40×1,2, L=1 мм | ДСТУ 8943 | 53cdf72c-b6b3-406e-ade1-7216c97ff9b7 | 4845A23C-F4C9-4858-AA1E-178B3A42C7CA | Труба | 40×1,2
192 |  | 40 | 1,4 | 40x1,4 | S235JR | 1 | 1,33 | 169,77167 | 31660,719 | 1583,036 | 63321,438 | 3166,072 | 1,880463 | 40×1,4-1 | Труба 40×1,4-1 ДСТУ 8943 | Ст3сп ДСТУ 2651 | Труба 40×1,4, L=1 мм | ДСТУ 8943 | 53cdf72c-b6b3-406e-ade1-7216c97ff9b7 | 4845A23C-F4C9-4858-AA1E-178B3A42C7CA | Труба | 40×1,4
193 |  | 40 | 1,5 | 40x1,5 | S235JR | 1 | 1,42 | 181,42698 | 33666,044 | 1683,3022 | 67332,088 | 3366,6044 | 1,8723938 | 40×1,5-1 | Труба 40×1,5-1 ДСТУ 8943 | Ст3сп ДСТУ 2651 | Труба 40×1,5, L=1 мм | ДСТУ 8943 | 53cdf72c-b6b3-406e-ade1-7216c97ff9b7 | 4845A23C-F4C9-4858-AA1E-178B3A42C7CA | Труба | 40×1,5
194 |  | 40 | 1,6 | 40x1,6 | S235JR | 1 | 1,52 | 193,01945 | 35639,111 | 1781,9555 | 71278,222 | 3563,911 | 1,864368 | 40×1,6-1 | Труба 40×1,6-1 ДСТУ 8943 | Ст3сп ДСТУ 2651 | Труба 40×1,6, L=1 мм | ДСТУ 8943 | 53cdf72c-b6b3-406e-ade1-7216c97ff9b7 | 4845A23C-F4C9-4858-AA1E-178B3A42C7CA | Труба | 40×1,6
195 |  | 40 | 1,8 | 40x1,8 | S235JR | 1 | 1,7 | 216,01591 | 39489,869 | 1974,4935 | 78979,738 | 3948,987 | 1,848447 | 40×1,8-1 | Труба 40×1,8-1 ДСТУ 8943 | Ст3сп ДСТУ 2651 | Труба 40×1,8, L=1 мм | ДСТУ 8943 | 53cdf72c-b6b3-406e-ade1-7216c97ff9b7 | 4845A23C-F4C9-4858-AA1E-178B3A42C7CA | Труба | 40×1,8
196 |  | 40 | 2 | 40x2 | S235JR | 1 | 1,87 | 238,76104 | 43215,748 | 2160,7874 | 86431,496 | 4321,5748 | 1,8327 | 40×2-1 | Труба 40×2-1 ДСТУ 8943 | Ст3сп ДСТУ 2651 | Труба 40×2, L=1 мм | ДСТУ 8943 | 53cdf72c-b6b3-406e-ade1-7216c97ff9b7 | 4845A23C-F4C9-4858-AA1E-178B3A42C7CA | Труба | 40×2
197 |  | 40 | 2,2 | 40x2,2 | S235JR | 1 | 2,05 | 261,25485 | 46819,482 | 2340,9741 | 93638,964 | 4681,9482 | 1,817127 | 40×2,2-1 | Труба 40×2,2-1 ДСТУ 8943 | Ст3сп ДСТУ 2651 | Труба 40×2,2, L=1 мм | ДСТУ 8943 | 53cdf72c-b6b3-406e-ade1-7216c97ff9b7 | 4845A23C-F4C9-4858-AA1E-178B3A42C7CA | Труба | 40×2,2
198 |  | 40 | 2,5 | 40x2,5 | S235JR | 1 | 2,31 | 294,52431 | 52001,948 | 2600,0974 | 104003,9 | 5200,1948 | 1,7940938 | 40×2,5-1 | Труба 40×2,5-1 ДСТУ 8943 | Ст3сп ДСТУ 2651 | Труба 40×2,5, L=1 мм | ДСТУ 8943 | 53cdf72c-b6b3-406e-ade1-7216c97ff9b7 | 4845A23C-F4C9-4858-AA1E-178B3A42C7CA | Труба | 40×2,5
199 |  | 40 | 2,8 | 40x2,8 | S235JR | 1 | 2,57 | 327,22829 | 56924,633 | 2846,2317 | 113849,27 | 5692,4634 | 1,771452 | 40×2,8-1 | Труба 40×2,8-1 ДСТУ 8943 | Ст3сп ДСТУ 2651 | Труба 40×2,8, L=1 мм | ДСТУ 8943 | 53cdf72c-b6b3-406e-ade1-7216c97ff9b7 | 4845A23C-F4C9-4858-AA1E-178B3A42C7CA | Труба | 40×2,8
200 |  | 40 | 3 | 40x3 | S235JR | 1 | 2,74 | 348,71678 | 60066,465 | 3003,3232 | 120132,93 | 6006,6464 | 1,756575 | 40×3-1 | Труба 40×3-1 ДСТУ 8943 | Ст3сп ДСТУ 2651 | Труба 40×3, L=1 мм | ДСТУ 8943 | 53cdf72c-b6b3-406e-ade1-7216c97ff9b7 | 4845A23C-F4C9-4858-AA1E-178B3A42C7CA | Труба | 40×3
201 |  | 42 | 1,2 | 42x1,2 | S235JR | 1 | 1,21 | 153,81238 | 32032,966 | 1525,3793 | 64065,932 | 3050,7586 | 1,9014122 | 42×1,2-1 | Труба 42×1,2-1 ДСТУ 8943 | Ст3сп ДСТУ 2651 | Труба 42×1,2, L=1 мм | ДСТУ 8943 | 53cdf72c-b6b3-406e-ade1-7216c97ff9b7 | 4845A23C-F4C9-4858-AA1E-178B3A42C7CA | Труба | 42×1,2
202 |  | 42 | 1,4 | 42x1,4 | S235JR | 1 | 1,4 | 178,56813 | 36836,82 | 1754,1343 | 73673,64 | 3508,2686 | 1,8858667 | 42×1,4-1 | Труба 42×1,4-1 ДСТУ 8943 | Ст3сп ДСТУ 2651 | Труба 42×1,4, L=1 мм | ДСТУ 8943 | 53cdf72c-b6b3-406e-ade1-7216c97ff9b7 | 4845A23C-F4C9-4858-AA1E-178B3A42C7CA | Труба | 42×1,4
203 |  | 42 | 1,5 | 42x1,5 | S235JR | 1 | 1,5 | 190,85175 | 39184,25 | 1865,9167 | 78368,5 | 3731,8334 | 1,8781531 | 42×1,5-1 | Труба 42×1,5-1 ДСТУ 8943 | Ст3сп ДСТУ 2651 | Труба 42×1,5, L=1 мм | ДСТУ 8943 | 53cdf72c-b6b3-406e-ade1-7216c97ff9b7 | 4845A23C-F4C9-4858-AA1E-178B3A42C7CA | Труба | 42×1,5
204 |  | 42 | 1,6 | 42x1,6 | S235JR | 1 | 1,59 | 203,07255 | 41495,845 | 1975,9926 | 82991,69 | 3951,9852 | 1,8704789 | 42×1,6-1 | Труба 42×1,6-1 ДСТУ 8943 | Ст3сп ДСТУ 2651 | Труба 42×1,6, L=1 мм | ДСТУ 8943 | 53cdf72c-b6b3-406e-ade1-7216c97ff9b7 | 4845A23C-F4C9-4858-AA1E-178B3A42C7CA | Труба | 42×1,6
205 |  | 42 | 1,8 | 42x1,8 | S235JR | 1 | 1,78 | 227,32564 | 46012,983 | 2191,0944 | 92025,966 | 4382,1888 | 1,855249 | 42×1,8-1 | Труба 42×1,8-1 ДСТУ 8943 | Ст3сп ДСТУ 2651 | Труба 42×1,8, L=1 мм | ДСТУ 8943 | 53cdf72c-b6b3-406e-ade1-7216c97ff9b7 | 4845A23C-F4C9-4858-AA1E-178B3A42C7CA | Труба | 42×1,8
206 |  | 42 | 2 | 42x2 | S235JR | 1 | 1,97 | 251,32741 | 50391,146 | 2399,5784 | 100782,29 | 4799,1568 | 1,8401769 | 42×2-1 | Труба 42×2-1 ДСТУ 8943 | Ст3сп ДСТУ 2651 | Труба 42×2, L=1 мм | ДСТУ 8943 | 53cdf72c-b6b3-406e-ade1-7216c97ff9b7 | 4845A23C-F4C9-4858-AA1E-178B3A42C7CA | Труба | 42×2
207 |  | 42 | 2,2 | 42x2,2 | S235JR | 1 | 2,16 | 275,07785 | 54633,212 | 2601,5815 | 109266,42 | 5203,163 | 1,8252626 | 42×2,2-1 | Труба 42×2,2-1 ДСТУ 8943 | Ст3сп ДСТУ 2651 | Труба 42×2,2, L=1 мм | ДСТУ 8943 | 53cdf72c-b6b3-406e-ade1-7216c97ff9b7 | 4845A23C-F4C9-4858-AA1E-178B3A42C7CA | Труба | 42×2,2
208 |  | 42 | 2,5 | 42x2,5 | S235JR | 1 | 2,44 | 310,23227 | 60747,356 | 2892,7312 | 121494,71 | 5785,4624 | 1,8031871 | 42×2,5-1 | Труба 42×2,5-1 ДСТУ 8943 | Ст3сп ДСТУ 2651 | Труба 42×2,5, L=1 мм | ДСТУ 8943 | 53cdf72c-b6b3-406e-ade1-7216c97ff9b7 | 4845A23C-F4C9-4858-AA1E-178B3A42C7CA | Труба | 42×2,5
209 |  | 42 | 2,8 | 42x2,8 | S235JR | 1 | 2,71 | 344,82121 | 66571,183 | 3170,0563 | 133142,37 | 6340,1126 | 1,7814667 | 42×2,8-1 | Труба 42×2,8-1 ДСТУ 8943 | Ст3сп ДСТУ 2651 | Труба 42×2,8, L=1 мм | ДСТУ 8943 | 53cdf72c-b6b3-406e-ade1-7216c97ff9b7 | 4845A23C-F4C9-4858-AA1E-178B3A42C7CA | Труба | 42×2,8
210 |  | 42 | 3 | 42x3 | S235JR | 1 | 2,89 | 367,56634 | 70297,063 | 3347,4792 | 140594,13 | 6694,9584 | 1,7671837 | 42×3-1 | Труба 42×3-1 ДСТУ 8943 | Ст3сп ДСТУ 2651 | Труба 42×3, L=1 мм | ДСТУ 8943 | 53cdf72c-b6b3-406e-ade1-7216c97ff9b7 | 4845A23C-F4C9-4858-AA1E-178B3A42C7CA | Труба | 42×3
211 |  | 44,5 | 1,2 | 44,5x1,2 | S235JR | 1 | 1,28 | 163,23715 | 38285,845 | 1720,7121 | 76571,69 | 3441,4242 | 1,9066879 | 44,5×1,2-1 | Труба 44,5×1,2-1 ДСТУ 8943 | Ст3сп ДСТУ 2651 | Труба 44,5×1,2, L=1 мм | ДСТУ 8943 | 53cdf72c-b6b3-406e-ade1-7216c97ff9b7 | 4845A23C-F4C9-4858-AA1E-178B3A42C7CA | Труба | 44,5×1,2
212 |  | 44,5 | 1,4 | 44,5x1,4 | S235JR | 1 | 1,49 | 189,5637 | 44063,371 | 1980,3762 | 88126,742 | 3960,7524 | 1,8919613 | 44,5×1,4-1 | Труба 44,5×1,4-1 ДСТУ 8943 | Ст3сп ДСТУ 2651 | Труба 44,5×1,4, L=1 мм | ДСТУ 8943 | 53cdf72c-b6b3-406e-ade1-7216c97ff9b7 | 4845A23C-F4C9-4858-AA1E-178B3A42C7CA | Труба | 44,5×1,4
213 |  | 44,5 | 1,5 | 44,5x1,5 | S235JR | 1 | 1,59 | 202,63273 | 46890,48 | 2107,4373 | 93780,96 | 4214,8746 | 1,8846507 | 44,5×1,5-1 | Труба 44,5×1,5-1 ДСТУ 8943 | Ст3сп ДСТУ 2651 | Труба 44,5×1,5, L=1 мм | ДСТУ 8943 | 53cdf72c-b6b3-406e-ade1-7216c97ff9b7 | 4845A23C-F4C9-4858-AA1E-178B3A42C7CA | Труба | 44,5×1,5
214 |  | 44,5 | 1,6 | 44,5x1,6 | S235JR | 1 | 1,69 | 215,63892 | 49677,008 | 2232,6745 | 99354,016 | 4465,349 | 1,8773752 | 44,5×1,6-1 | Труба 44,5×1,6-1 ДСТУ 8943 | Ст3сп ДСТУ 2651 | Труба 44,5×1,6, L=1 мм | ДСТУ 8943 | 53cdf72c-b6b3-406e-ade1-7216c97ff9b7 | 4845A23C-F4C9-4858-AA1E-178B3A42C7CA | Труба | 44,5×1,6
215 |  | 44,5 | 1,8 | 44,5x1,8 | S235JR | 1 | 1,9 | 241,46281 | 55129,883 | 2477,7476 | 110259,77 | 4955,4952 | 1,8629298 | 44,5×1,8-1 | Труба 44,5×1,8-1 ДСТУ 8943 | Ст3сп ДСТУ 2651 | Труба 44,5×1,8, L=1 мм | ДСТУ 8943 | 53cdf72c-b6b3-406e-ade1-7216c97ff9b7 | 4845A23C-F4C9-4858-AA1E-178B3A42C7CA | Труба | 44,5×1,8
216 |  | 44,5 | 2 | 44,5x2 | S235JR | 1 | 2,1 | 267,03538 | 60425,1 | 2715,7348 | 120850,2 | 5431,4696 | 1,8486249 | 44,5×2-1 | Труба 44,5×2-1 ДСТУ 8943 | Ст3сп ДСТУ 2651 | Труба 44,5×2, L=1 мм | ДСТУ 8943 | 53cdf72c-b6b3-406e-ade1-7216c97ff9b7 | 4845A23C-F4C9-4858-AA1E-178B3A42C7CA | Труба | 44,5×2
217 |  | 44,5 | 2,2 | 44,5x2,2 | S235JR | 1 | 2,29 | 292,35661 | 65565,721 | 2946,774 | 131131,44 | 5893,548 | 1,8344606 | 44,5×2,2-1 | Труба 44,5×2,2-1 ДСТУ 8943 | Ст3сп ДСТУ 2651 | Труба 44,5×2,2, L=1 мм | ДСТУ 8943 | 53cdf72c-b6b3-406e-ade1-7216c97ff9b7 | 4845A23C-F4C9-4858-AA1E-178B3A42C7CA | Труба | 44,5×2,2
218 |  | 44,5 | 2,5 | 44,5x2,5 | S235JR | 1 | 2,59 | 329,86723 | 72993,433 | 3280,6037 | 145986,87 | 6561,2074 | 1,8134778 | 44,5×2,5-1 | Труба 44,5×2,5-1 ДСТУ 8943 | Ст3сп ДСТУ 2651 | Труба 44,5×2,5, L=1 мм | ДСТУ 8943 | 53cdf72c-b6b3-406e-ade1-7216c97ff9b7 | 4845A23C-F4C9-4858-AA1E-178B3A42C7CA | Труба | 44,5×2,5
219 |  | 44,5 | 2,8 | 44,5x2,8 | S235JR | 1 | 2,88 | 366,81236 | 80090,269 | 3599,5627 | 160180,54 | 7199,1254 | 1,7928114 | 44,5×2,8-1 | Труба 44,5×2,8-1 ДСТУ 8943 | Ст3сп ДСТУ 2651 | Труба 44,5×2,8, L=1 мм | ДСТУ 8943 | 53cdf72c-b6b3-406e-ade1-7216c97ff9b7 | 4845A23C-F4C9-4858-AA1E-178B3A42C7CA | Труба | 44,5×2,8
220 |  | 44,5 | 3 | 44,5x3 | S235JR | 1 | 3,07 | 391,12829 | 84642,607 | 3804,1621 | 169285,21 | 7608,3242 | 1,7792094 | 44,5×3-1 | Труба 44,5×3-1 ДСТУ 8943 | Ст3сп ДСТУ 2651 | Труба 44,5×3, L=1 мм | ДСТУ 8943 | 53cdf72c-b6b3-406e-ade1-7216c97ff9b7 | 4845A23C-F4C9-4858-AA1E-178B3A42C7CA | Труба | 44,5×3
221 |  | 45 | 1,2 | 45x1,2 | S235JR | 1 | 1,3 | 165,12211 | 39626,83 | 1761,1924 | 79253,66 | 3522,3848 | 1,9076747 | 45×1,2-1 | Труба 45×1,2-1 ДСТУ 8943 | Ст3сп ДСТУ 2651 | Труба 45×1,2, L=1 мм | ДСТУ 8943 | 53cdf72c-b6b3-406e-ade1-7216c97ff9b7 | 4845A23C-F4C9-4858-AA1E-178B3A42C7CA | Труба | 45×1,2
222 |  | 45 | 1,4 | 45x1,4 | S235JR | 1 | 1,51 | 191,76282 | 45613,663 | 2027,2739 | 91227,326 | 4054,5478 | 1,8931016 | 45×1,4-1 | Труба 45×1,4-1 ДСТУ 8943 | Ст3сп ДСТУ 2651 | Труба 45×1,4, L=1 мм | ДСТУ 8943 | 53cdf72c-b6b3-406e-ade1-7216c97ff9b7 | 4845A23C-F4C9-4858-AA1E-178B3A42C7CA | Труба | 45×1,4
223 |  | 45 | 1,5 | 45x1,5 | S235JR | 1 | 1,61 | 204,98892 | 48543,939 | 2157,5084 | 97087,878 | 4315,0168 | 1,8858667 | 45×1,5-1 | Труба 45×1,5-1 ДСТУ 8943 | Ст3сп ДСТУ 2651 | Труба 45×1,5, L=1 мм | ДСТУ 8943 | 53cdf72c-b6b3-406e-ade1-7216c97ff9b7 | 4845A23C-F4C9-4858-AA1E-178B3A42C7CA | Труба | 45×1,5
224 |  | 45 | 1,6 | 45x1,6 | S235JR | 1 | 1,71 | 218,15219 | 51432,651 | 2285,8956 | 102865,3 | 4571,7912 | 1,8786661 | 45×1,6-1 | Труба 45×1,6-1 ДСТУ 8943 | Ст3сп ДСТУ 2651 | Труба 45×1,6, L=1 мм | ДСТУ 8943 | 53cdf72c-b6b3-406e-ade1-7216c97ff9b7 | 4845A23C-F4C9-4858-AA1E-178B3A42C7CA | Труба | 45×1,6
225 |  | 45 | 1,8 | 45x1,8 | S235JR | 1 | 1,92 | 244,29024 | 57086,965 | 2537,1984 | 114173,93 | 5074,3968 | 1,864368 | 45×1,8-1 | Труба 45×1,8-1 ДСТУ 8943 | Ст3сп ДСТУ 2651 | Труба 45×1,8, L=1 мм | ДСТУ 8943 | 53cdf72c-b6b3-406e-ade1-7216c97ff9b7 | 4845A23C-F4C9-4858-AA1E-178B3A42C7CA | Труба | 45×1,8
226 |  | 45 | 2 | 45x2 | S235JR | 1 | 2,12 | 270,17697 | 62579,741 | 2781,3218 | 125159,48 | 5562,6436 | 1,8502074 | 45×2-1 | Труба 45×2-1 ДСТУ 8943 | Ст3сп ДСТУ 2651 | Труба 45×2, L=1 мм | ДСТУ 8943 | 53cdf72c-b6b3-406e-ade1-7216c97ff9b7 | 4845A23C-F4C9-4858-AA1E-178B3A42C7CA | Труба | 45×2
227 |  | 45 | 2,2 | 45x2,2 | S235JR | 1 | 2,32 | 295,81236 | 67914,081 | 3018,4036 | 135828,16 | 6036,8072 | 1,8361843 | 45×2,2-1 | Труба 45×2,2-1 ДСТУ 8943 | Ст3сп ДСТУ 2651 | Труба 45×2,2, L=1 мм | ДСТУ 8943 | 53cdf72c-b6b3-406e-ade1-7216c97ff9b7 | 4845A23C-F4C9-4858-AA1E-178B3A42C7CA | Труба | 45×2,2
228 |  | 45 | 2,5 | 45x2,5 | S235JR | 1 | 2,62 | 333,79422 | 75625,253 | 3361,1224 | 151250,51 | 6722,2448 | 1,8154074 | 45×2,5-1 | Труба 45×2,5-1 ДСТУ 8943 | Ст3сп ДСТУ 2651 | Труба 45×2,5, L=1 мм | ДСТУ 8943 | 53cdf72c-b6b3-406e-ade1-7216c97ff9b7 | 4845A23C-F4C9-4858-AA1E-178B3A42C7CA | Труба | 45×2,5
229 |  | 45 | 2,8 | 45x2,8 | S235JR | 1 | 2,91 | 371,21059 | 82997,12 | 3688,7609 | 165994,24 | 7377,5218 | 1,7949399 | 45×2,8-1 | Труба 45×2,8-1 ДСТУ 8943 | Ст3сп ДСТУ 2651 | Труба 45×2,8, L=1 мм | ДСТУ 8943 | 53cdf72c-b6b3-406e-ade1-7216c97ff9b7 | 4845A23C-F4C9-4858-AA1E-178B3A42C7CA | Труба | 45×2,8
230 |  | 45 | 3 | 45x3 | S235JR | 1 | 3,11 | 395,84067 | 87728,188 | 3899,0306 | 175456,38 | 7798,0612 | 1,7814667 | 45×3-1 | Труба 45×3-1 ДСТУ 8943 | Ст3сп ДСТУ 2651 | Труба 45×3, L=1 мм | ДСТУ 8943 | 53cdf72c-b6b3-406e-ade1-7216c97ff9b7 | 4845A23C-F4C9-4858-AA1E-178B3A42C7CA | Труба | 45×3
231 |  | 48 | 1,4 | 48x1,4 | S235JR | 1 | 1,61 | 204,9575 | 55684,903 | 2320,2043 | 111369,81 | 4640,4086 | 1,8994604 | 48×1,4-1 | Труба 48×1,4-1 ДСТУ 8943 | Ст3сп ДСТУ 2651 | Труба 48×1,4, L=1 мм | ДСТУ 8943 | 53cdf72c-b6b3-406e-ade1-7216c97ff9b7 | 4845A23C-F4C9-4858-AA1E-178B3A42C7CA | Труба | 48×1,4
232 |  | 48 | 1,5 | 48x1,5 | S235JR | 1 | 1,72 | 219,12609 | 59287,303 | 2470,3043 | 118574,61 | 4940,6086 | 1,8926484 | 48×1,5-1 | Труба 48×1,5-1 ДСТУ 8943 | Ст3сп ДСТУ 2651 | Труба 48×1,5, L=1 мм | ДСТУ 8943 | 53cdf72c-b6b3-406e-ade1-7216c97ff9b7 | 4845A23C-F4C9-4858-AA1E-178B3A42C7CA | Труба | 48×1,5
233 |  | 48 | 1,6 | 48x1,6 | S235JR | 1 | 1,83 | 233,23184 | 62841,987 | 2618,4161 | 125683,97 | 5236,8322 | 1,8858667 | 48×1,6-1 | Труба 48×1,6-1 ДСТУ 8943 | Ст3сп ДСТУ 2651 | Труба 48×1,6, L=1 мм | ДСТУ 8943 | 53cdf72c-b6b3-406e-ade1-7216c97ff9b7 | 4845A23C-F4C9-4858-AA1E-178B3A42C7CA | Труба | 48×1,6
234 |  | 48 | 1,8 | 48x1,8 | S235JR | 1 | 2,05 | 261,25485 | 69809,908 | 2908,7462 | 139619,82 | 5817,4924 | 1,8723938 | 48×1,8-1 | Труба 48×1,8-1 ДСТУ 8943 | Ст3сп ДСТУ 2651 | Труба 48×1,8, L=1 мм | ДСТУ 8943 | 53cdf72c-b6b3-406e-ade1-7216c97ff9b7 | 4845A23C-F4C9-4858-AA1E-178B3A42C7CA | Труба | 48×1,8
235 |  | 48 | 2 | 48x2 | S235JR | 1 | 2,27 | 289,02652 | 76592,028 | 3191,3345 | 153184,06 | 6382,669 | 1,8590417 | 48×2-1 | Труба 48×2-1 ДСТУ 8943 | Ст3сп ДСТУ 2651 | Труба 48×2, L=1 мм | ДСТУ 8943 | 53cdf72c-b6b3-406e-ade1-7216c97ff9b7 | 4845A23C-F4C9-4858-AA1E-178B3A42C7CA | Труба | 48×2
236 |  | 48 | 2,2 | 48x2,2 | S235JR | 1 | 2,48 | 316,54688 | 83191,686 | 3466,3202 | 166383,37 | 6932,6404 | 1,8458104 | 48×2,2-1 | Труба 48×2,2-1 ДСТУ 8943 | Ст3сп ДСТУ 2651 | Труба 48×2,2, L=1 мм | ДСТУ 8943 | 53cdf72c-b6b3-406e-ade1-7216c97ff9b7 | 4845A23C-F4C9-4858-AA1E-178B3A42C7CA | Труба | 48×2,2
237 |  | 48 | 2,5 | 48x2,5 | S235JR | 1 | 2,81 | 357,35616 | 92756,258 | 3864,8441 | 185512,52 | 7729,6882 | 1,8261901 | 48×2,5-1 | Труба 48×2,5-1 ДСТУ 8943 | Ст3сп ДСТУ 2651 | Труба 48×2,5, L=1 мм | ДСТУ 8943 | 53cdf72c-b6b3-406e-ade1-7216c97ff9b7 | 4845A23C-F4C9-4858-AA1E-178B3A42C7CA | Труба | 48×2,5
238 |  | 48 | 2,8 | 48x2,8 | S235JR | 1 | 3,12 | 397,59997 | 101928,73 | 4247,0304 | 203857,46 | 8494,0608 | 1,8068417 | 48×2,8-1 | Труба 48×2,8-1 ДСТУ 8943 | Ст3сп ДСТУ 2651 | Труба 48×2,8, L=1 мм | ДСТУ 8943 | 53cdf72c-b6b3-406e-ade1-7216c97ff9b7 | 4845A23C-F4C9-4858-AA1E-178B3A42C7CA | Труба | 48×2,8
239 |  | 48 | 3 | 48x3 | S235JR | 1 | 3,33 | 424,11501 | 107831,24 | 4492,9683 | 215662,48 | 8985,9366 | 1,7940938 | 48×3-1 | Труба 48×3-1 ДСТУ 8943 | Ст3сп ДСТУ 2651 | Труба 48×3, L=1 мм | ДСТУ 8943 | 53cdf72c-b6b3-406e-ade1-7216c97ff9b7 | 4845A23C-F4C9-4858-AA1E-178B3A42C7CA | Труба | 48×3
240 |  | 48 | 3,2 | 48x3,2 | S235JR | 1 | 3,54 | 450,37872 | 113567,5 | 4731,9792 | 227135 | 9463,9584 | 1,7814667 | 48×3,2-1 | Труба 48×3,2-1 ДСТУ 8943 | Ст3сп ДСТУ 2651 | Труба 48×3,2, L=1 мм | ДСТУ 8943 | 53cdf72c-b6b3-406e-ade1-7216c97ff9b7 | 4845A23C-F4C9-4858-AA1E-178B3A42C7CA | Труба | 48×3,2
241 |  | 48 | 3,5 | 48x3,5 | S235JR | 1 | 3,84 | 489,30306 | 121867,04 | 5077,7933 | 243734,08 | 10155,587 | 1,7627526 | 48×3,5-1 | Труба 48×3,5-1 ДСТУ 8943 | Ст3сп ДСТУ 2651 | Труба 48×3,5, L=1 мм | ДСТУ 8943 | 53cdf72c-b6b3-406e-ade1-7216c97ff9b7 | 4845A23C-F4C9-4858-AA1E-178B3A42C7CA | Труба | 48×3,5
242 |  | 48,3 | 1,4 | 48,3x1,4 | S235JR | 1 | 1,62 | 206,27697 | 56766,649 | 2350,5859 | 113533,3 | 4701,1718 | 1,9000542 | 48,3×1,4-1 | Труба 48,3×1,4-1 ДСТУ 8943 | Ст3сп ДСТУ 2651 | Труба 48,3×1,4, L=1 мм | ДСТУ 8943 | 53cdf72c-b6b3-406e-ade1-7216c97ff9b7 | 4845A23C-F4C9-4858-AA1E-178B3A42C7CA | Труба | 48,3×1,4
243 |  | 48,3 | 1,5 | 48,3x1,5 | S235JR | 1 | 1,73 | 220,5398 | 60441,413 | 2502,75 | 120882,83 | 5005,5 | 1,8932818 | 48,3×1,5-1 | Труба 48,3×1,5-1 ДСТУ 8943 | Ст3сп ДСТУ 2651 | Труба 48,3×1,5, L=1 мм | ДСТУ 8943 | 53cdf72c-b6b3-406e-ade1-7216c97ff9b7 | 4845A23C-F4C9-4858-AA1E-178B3A42C7CA | Труба | 48,3×1,5
244 |  | 48,3 | 1,6 | 48,3x1,6 | S235JR | 1 | 1,84 | 234,7398 | 64067,827 | 2652,9121 | 128135,65 | 5305,8242 | 1,8865393 | 48,3×1,6-1 | Труба 48,3×1,6-1 ДСТУ 8943 | Ст3сп ДСТУ 2651 | Труба 48,3×1,6, L=1 мм | ДСТУ 8943 | 53cdf72c-b6b3-406e-ade1-7216c97ff9b7 | 4845A23C-F4C9-4858-AA1E-178B3A42C7CA | Труба | 48,3×1,6
245 |  | 48,3 | 1,8 | 48,3x1,8 | S235JR | 1 | 2,06 | 262,95131 | 71177,304 | 2947,3004 | 142354,61 | 5894,6008 | 1,8731437 | 48,3×1,8-1 | Труба 48,3×1,8-1 ДСТУ 8943 | Ст3сп ДСТУ 2651 | Труба 48,3×1,8, L=1 мм | ДСТУ 8943 | 53cdf72c-b6b3-406e-ade1-7216c97ff9b7 | 4845A23C-F4C9-4858-AA1E-178B3A42C7CA | Труба | 48,3×1,8
246 |  | 48,3 | 2 | 48,3x2 | S235JR | 1 | 2,28 | 290,91148 | 78098,46 | 3233,8907 | 156196,92 | 6467,7814 | 1,8598675 | 48,3×2-1 | Труба 48,3×2-1 ДСТУ 8943 | Ст3сп ДСТУ 2651 | Труба 48,3×2, L=1 мм | ДСТУ 8943 | 53cdf72c-b6b3-406e-ade1-7216c97ff9b7 | 4845A23C-F4C9-4858-AA1E-178B3A42C7CA | Труба | 48,3×2
247 |  | 48,3 | 2,2 | 48,3x2,2 | S235JR | 1 | 2,5 | 318,62033 | 84834,654 | 3512,8221 | 169669,31 | 7025,6442 | 1,8467106 | 48,3×2,2-1 | Труба 48,3×2,2-1 ДСТУ 8943 | Ст3сп ДСТУ 2651 | Труба 48,3×2,2, L=1 мм | ДСТУ 8943 | 53cdf72c-b6b3-406e-ade1-7216c97ff9b7 | 4845A23C-F4C9-4858-AA1E-178B3A42C7CA | Труба | 48,3×2,2
248 |  | 48,3 | 2,5 | 48,3x2,5 | S235JR | 1 | 2,82 | 359,71236 | 94599,405 | 3917,1596 | 189198,81 | 7834,3192 | 1,827199 | 48,3×2,5-1 | Труба 48,3×2,5-1 ДСТУ 8943 | Ст3сп ДСТУ 2651 | Труба 48,3×2,5, L=1 мм | ДСТУ 8943 | 53cdf72c-b6b3-406e-ade1-7216c97ff9b7 | 4845A23C-F4C9-4858-AA1E-178B3A42C7CA | Труба | 48,3×2,5
249 |  | 48,3 | 2,8 | 48,3x2,8 | S235JR | 1 | 3,14 | 400,2389 | 103966,56 | 4305,0335 | 207933,12 | 8610,067 | 1,8079559 | 48,3×2,8-1 | Труба 48,3×2,8-1 ДСТУ 8943 | Ст3сп ДСТУ 2651 | Труба 48,3×2,8, L=1 мм | ДСТУ 8943 | 53cdf72c-b6b3-406e-ade1-7216c97ff9b7 | 4845A23C-F4C9-4858-AA1E-178B3A42C7CA | Труба | 48,3×2,8
250 |  | 48,3 | 3 | 48,3x3 | S235JR | 1 | 3,35 | 426,94244 | 109995,85 | 4554,6936 | 219991,7 | 9109,3872 | 1,7952763 | 48,3×3-1 | Труба 48,3×3-1 ДСТУ 8943 | Ст3сп ДСТУ 2651 | Труба 48,3×3, L=1 мм | ДСТУ 8943 | 53cdf72c-b6b3-406e-ade1-7216c97ff9b7 | 4845A23C-F4C9-4858-AA1E-178B3A42C7CA | Труба | 48,3×3
251 |  | 48,3 | 3,2 | 48,3x3,2 | S235JR | 1 | 3,56 | 453,39465 | 115856,5 | 4797,3706 | 231713 | 9594,7412 | 1,7827161 | 48,3×3,2-1 | Труба 48,3×3,2-1 ДСТУ 8943 | Ст3сп ДСТУ 2651 | Труба 48,3×3,2, L=1 мм | ДСТУ 8943 | 53cdf72c-b6b3-406e-ade1-7216c97ff9b7 | 4845A23C-F4C9-4858-AA1E-178B3A42C7CA | Труба | 48,3×3,2
252 |  | 48,3 | 3,5 | 48,3x3,5 | S235JR | 1 | 3,87 | 492,60173 | 124338,22 | 5148,5805 | 248676,44 | 10297,161 | 1,7640996 | 48,3×3,5-1 | Труба 48,3×3,5-1 ДСТУ 8943 | Ст3сп ДСТУ 2651 | Труба 48,3×3,5, L=1 мм | ДСТУ 8943 | 53cdf72c-b6b3-406e-ade1-7216c97ff9b7 | 4845A23C-F4C9-4858-AA1E-178B3A42C7CA | Труба | 48,3×3,5
253 |  | 51 | 1,4 | 51x1,4 | S235JR | 1 | 1,71 | 218,15219 | 67139,609 | 2632,9258 | 134279,22 | 5265,8516 | 1,905093 | 51×1,4-1 | Труба 51×1,4-1 ДСТУ 8943 | Ст3сп ДСТУ 2651 | Труба 51×1,4, L=1 мм | ДСТУ 8943 | 53cdf72c-b6b3-406e-ade1-7216c97ff9b7 | 4845A23C-F4C9-4858-AA1E-178B3A42C7CA | Труба | 51×1,4
254 |  | 51 | 1,5 | 51x1,5 | S235JR | 1 | 1,83 | 233,26325 | 71509,765 | 2804,3045 | 143019,53 | 5608,609 | 1,8986574 | 51×1,5-1 | Труба 51×1,5-1 ДСТУ 8943 | Ст3сп ДСТУ 2651 | Труба 51×1,5, L=1 мм | ДСТУ 8943 | 53cdf72c-b6b3-406e-ade1-7216c97ff9b7 | 4845A23C-F4C9-4858-AA1E-178B3A42C7CA | Труба | 51×1,5
255 |  | 51 | 1,6 | 51x1,6 | S235JR | 1 | 1,95 | 248,31148 | 75825,635 | 2973,5543 | 151651,27 | 5947,1086 | 1,8922487 | 51×1,6-1 | Труба 51×1,6-1 ДСТУ 8943 | Ст3сп ДСТУ 2651 | Труба 51×1,6, L=1 мм | ДСТУ 8943 | 53cdf72c-b6b3-406e-ade1-7216c97ff9b7 | 4845A23C-F4C9-4858-AA1E-178B3A42C7CA | Труба | 51×1,6
256 |  | 51 | 1,8 | 51x1,8 | S235JR | 1 | 2,18 | 278,21945 | 84296,32 | 3305,738 | 168592,64 | 6611,476 | 1,8795114 | 51×1,8-1 | Труба 51×1,8-1 ДСТУ 8943 | Ст3сп ДСТУ 2651 | Труба 51×1,8, L=1 мм | ДСТУ 8943 | 53cdf72c-b6b3-406e-ade1-7216c97ff9b7 | 4845A23C-F4C9-4858-AA1E-178B3A42C7CA | Труба | 51×1,8
257 |  | 51 | 2 | 51x2 | S235JR | 1 | 2,42 | 307,87608 | 92555,247 | 3629,6175 | 185110,49 | 7259,235 | 1,8668812 | 51×2-1 | Труба 51×2-1 ДСТУ 8943 | Ст3сп ДСТУ 2651 | Труба 51×2, L=1 мм | ДСТУ 8943 | 53cdf72c-b6b3-406e-ade1-7216c97ff9b7 | 4845A23C-F4C9-4858-AA1E-178B3A42C7CA | Труба | 51×2
258 |  | 51 | 2,2 | 51x2,2 | S235JR | 1 | 2,65 | 337,28139 | 100605,98 | 3945,3325 | 201211,96 | 7890,665 | 1,854358 | 51×2,2-1 | Труба 51×2,2-1 ДСТУ 8943 | Ст3сп ДСТУ 2651 | Труба 51×2,2, L=1 мм | ДСТУ 8943 | 53cdf72c-b6b3-406e-ade1-7216c97ff9b7 | 4845A23C-F4C9-4858-AA1E-178B3A42C7CA | Труба | 51×2,2
259 |  | 51 | 2,5 | 51x2,5 | S235JR | 1 | 2,99 | 380,91811 | 112299,42 | 4403,8988 | 224598,84 | 8807,7976 | 1,8357739 | 51×2,5-1 | Труба 51×2,5-1 ДСТУ 8943 | Ст3сп ДСТУ 2651 | Труба 51×2,5, L=1 мм | ДСТУ 8943 | 53cdf72c-b6b3-406e-ade1-7216c97ff9b7 | 4845A23C-F4C9-4858-AA1E-178B3A42C7CA | Труба | 51×2,5
260 |  | 51 | 2,8 | 51x2,8 | S235JR | 1 | 3,33 | 423,98934 | 123544,13 | 4844,8678 | 247088,26 | 9689,7356 | 1,8174307 | 51×2,8-1 | Труба 51×2,8-1 ДСТУ 8943 | Ст3сп ДСТУ 2651 | Труба 51×2,8, L=1 мм | ДСТУ 8943 | 53cdf72c-b6b3-406e-ade1-7216c97ff9b7 | 4845A23C-F4C9-4858-AA1E-178B3A42C7CA | Труба | 51×2,8
261 |  | 51 | 3 | 51x3 | S235JR | 1 | 3,55 | 452,38934 | 130797,07 | 5129,2969 | 261594,14 | 10258,594 | 1,8053356 | 51×3-1 | Труба 51×3-1 ДСТУ 8943 | Ст3сп ДСТУ 2651 | Труба 51×3, L=1 мм | ДСТУ 8943 | 53cdf72c-b6b3-406e-ade1-7216c97ff9b7 | 4845A23C-F4C9-4858-AA1E-178B3A42C7CA | Труба | 51×3
262 |  | 51 | 3,2 | 51x3,2 | S235JR | 1 | 3,77 | 480,53801 | 137859,15 | 5406,2412 | 275718,3 | 10812,482 | 1,7933476 | 51×3,2-1 | Труба 51×3,2-1 ДСТУ 8943 | Ст3сп ДСТУ 2651 | Труба 51×3,2, L=1 мм | ДСТУ 8943 | 53cdf72c-b6b3-406e-ade1-7216c97ff9b7 | 4845A23C-F4C9-4858-AA1E-178B3A42C7CA | Труба | 51×3,2
263 |  | 51 | 3,5 | 51x3,5 | S235JR | 1 | 4,1 | 522,28978 | 148101,8 | 5807,9137 | 296203,6 | 11615,827 | 1,7755663 | 51×3,5-1 | Труба 51×3,5-1 ДСТУ 8943 | Ст3сп ДСТУ 2651 | Труба 51×3,5, L=1 мм | ДСТУ 8943 | 53cdf72c-b6b3-406e-ade1-7216c97ff9b7 | 4845A23C-F4C9-4858-AA1E-178B3A42C7CA | Труба | 51×3,5
264 |  | 53 | 1,4 | 53x1,4 | S235JR | 1 | 1,78 | 226,94865 | 75588,652 | 2852,402 | 151177,3 | 5704,804 | 1,9085037 | 53×1,4-1 | Труба 53×1,4-1 ДСТУ 8943 | Ст3сп ДСТУ 2651 | Труба 53×1,4, L=1 мм | ДСТУ 8943 | 53cdf72c-b6b3-406e-ade1-7216c97ff9b7 | 4845A23C-F4C9-4858-AA1E-178B3A42C7CA | Труба | 53×1,4
265 |  | 53 | 1,5 | 53x1,5 | S235JR | 1 | 1,91 | 242,68803 | 80526,922 | 3038,7518 | 161053,84 | 6077,5036 | 1,9022969 | 53×1,5-1 | Труба 53×1,5-1 ДСТУ 8943 | Ст3сп ДСТУ 2651 | Труба 53×1,5, L=1 мм | ДСТУ 8943 | 53cdf72c-b6b3-406e-ade1-7216c97ff9b7 | 4845A23C-F4C9-4858-AA1E-178B3A42C7CA | Труба | 53×1,5
266 |  | 53 | 1,6 | 53x1,6 | S235JR | 1 | 2,03 | 258,36458 | 85406,287 | 3222,8788 | 170812,57 | 6445,7576 | 1,8961149 | 53×1,6-1 | Труба 53×1,6-1 ДСТУ 8943 | Ст3сп ДСТУ 2651 | Труба 53×1,6, L=1 мм | ДСТУ 8943 | 53cdf72c-b6b3-406e-ade1-7216c97ff9b7 | 4845A23C-F4C9-4858-AA1E-178B3A42C7CA | Труба | 53×1,6
267 |  | 53 | 1,8 | 53x1,8 | S235JR | 1 | 2,27 | 289,52918 | 94990,181 | 3584,5351 | 189980,36 | 7169,0702 | 1,8838253 | 53×1,8-1 | Труба 53×1,8-1 ДСТУ 8943 | Ст3сп ДСТУ 2651 | Труба 53×1,8, L=1 мм | ДСТУ 8943 | 53cdf72c-b6b3-406e-ade1-7216c97ff9b7 | 4845A23C-F4C9-4858-AA1E-178B3A42C7CA | Труба | 53×1,8
268 |  | 53 | 2 | 53x2 | S235JR | 1 | 2,52 | 320,44245 | 104344,07 | 3937,5121 | 208688,14 | 7875,0242 | 1,8716347 | 53×2-1 | Труба 53×2-1 ДСТУ 8943 | Ст3сп ДСТУ 2651 | Труба 53×2, L=1 мм | ДСТУ 8943 | 53cdf72c-b6b3-406e-ade1-7216c97ff9b7 | 4845A23C-F4C9-4858-AA1E-178B3A42C7CA | Труба | 53×2
269 |  | 53 | 2,2 | 53x2,2 | S235JR | 1 | 2,76 | 351,10439 | 113471,67 | 4281,9498 | 226943,34 | 8563,8996 | 1,8595433 | 53×2,2-1 | Труба 53×2,2-1 ДСТУ 8943 | Ст3сп ДСТУ 2651 | Труба 53×2,2, L=1 мм | ДСТУ 8943 | 53cdf72c-b6b3-406e-ade1-7216c97ff9b7 | 4845A23C-F4C9-4858-AA1E-178B3A42C7CA | Труба | 53×2,2
270 |  | 53 | 2,5 | 53x2,5 | S235JR | 1 | 3,11 | 396,62607 | 126746,82 | 4782,8989 | 253493,64 | 9565,7978 | 1,841592 | 53×2,5-1 | Труба 53×2,5-1 ДСТУ 8943 | Ст3сп ДСТУ 2651 | Труба 53×2,5, L=1 мм | ДСТУ 8943 | 53cdf72c-b6b3-406e-ade1-7216c97ff9b7 | 4845A23C-F4C9-4858-AA1E-178B3A42C7CA | Труба | 53×2,5
271 |  | 53 | 2,8 | 53x2,8 | S235JR | 1 | 3,47 | 441,58226 | 139533,37 | 5265,4102 | 279066,74 | 10530,82 | 1,8238637 | 53×2,8-1 | Труба 53×2,8-1 ДСТУ 8943 | Ст3сп ДСТУ 2651 | Труба 53×2,8, L=1 мм | ДСТУ 8943 | 53cdf72c-b6b3-406e-ade1-7216c97ff9b7 | 4845A23C-F4C9-4858-AA1E-178B3A42C7CA | Труба | 53×2,8
272 |  | 53 | 3 | 53x3 | S235JR | 1 | 3,7 | 471,2389 | 147792,3 | 5577,0679 | 295584,6 | 11154,136 | 1,8121687 | 53×3-1 | Труба 53×3-1 ДСТУ 8943 | Ст3сп ДСТУ 2651 | Труба 53×3, L=1 мм | ДСТУ 8943 | 53cdf72c-b6b3-406e-ade1-7216c97ff9b7 | 4845A23C-F4C9-4858-AA1E-178B3A42C7CA | Труба | 53×3
273 |  | 53 | 3,2 | 53x3,2 | S235JR | 1 | 3,93 | 500,64421 | 155843,03 | 5880,8691 | 311686,06 | 11761,738 | 1,8005729 | 53×3,2-1 | Труба 53×3,2-1 ДСТУ 8943 | Ст3сп ДСТУ 2651 | Труба 53×3,2, L=1 мм | ДСТУ 8943 | 53cdf72c-b6b3-406e-ade1-7216c97ff9b7 | 4845A23C-F4C9-4858-AA1E-178B3A42C7CA | Труба | 53×3,2
274 |  | 53 | 3,5 | 53x3,5 | S235JR | 1 | 4,27 | 544,28093 | 167536,47 | 6322,1309 | 335072,94 | 12644,262 | 1,7833649 | 53×3,5-1 | Труба 53×3,5-1 ДСТУ 8943 | Ст3сп ДСТУ 2651 | Труба 53×3,5, L=1 мм | ДСТУ 8943 | 53cdf72c-b6b3-406e-ade1-7216c97ff9b7 | 4845A23C-F4C9-4858-AA1E-178B3A42C7CA | Труба | 53×3,5
275 |  | 54 | 1,4 | 54x1,4 | S235JR | 1 | 1,82 | 231,34688 | 80066,842 | 2965,4386 | 160133,68 | 5930,8772 | 1,9101169 | 54×1,4-1 | Труба 54×1,4-1 ДСТУ 8943 | Ст3сп ДСТУ 2651 | Труба 54×1,4, L=1 мм | ДСТУ 8943 | 53cdf72c-b6b3-406e-ade1-7216c97ff9b7 | 4845A23C-F4C9-4858-AA1E-178B3A42C7CA | Труба | 54×1,4
276 |  | 54 | 1,5 | 54x1,5 | S235JR | 1 | 1,94 | 247,40042 | 85306,757 | 3159,5095 | 170613,51 | 6319,019 | 1,9040185 | 54×1,5-1 | Труба 54×1,5-1 ДСТУ 8943 | Ст3сп ДСТУ 2651 | Труба 54×1,5, L=1 мм | ДСТУ 8943 | 53cdf72c-b6b3-406e-ade1-7216c97ff9b7 | 4845A23C-F4C9-4858-AA1E-178B3A42C7CA | Труба | 54×1,5
277 |  | 54 | 1,6 | 54x1,6 | S235JR | 1 | 2,07 | 263,39113 | 90485,389 | 3351,3107 | 180970,78 | 6702,6214 | 1,897944 | 54×1,6-1 | Труба 54×1,6-1 ДСТУ 8943 | Ст3сп ДСТУ 2651 | Труба 54×1,6, L=1 мм | ДСТУ 8943 | 53cdf72c-b6b3-406e-ade1-7216c97ff9b7 | 4845A23C-F4C9-4858-AA1E-178B3A42C7CA | Труба | 54×1,6
278 |  | 54 | 1,8 | 54x1,8 | S235JR | 1 | 2,32 | 295,18405 | 100660,71 | 3728,1744 | 201321,42 | 7456,3488 | 1,8858667 | 54×1,8-1 | Труба 54×1,8-1 ДСТУ 8943 | Ст3сп ДСТУ 2651 | Труба 54×1,8, L=1 мм | ДСТУ 8943 | 53cdf72c-b6b3-406e-ade1-7216c97ff9b7 | 4845A23C-F4C9-4858-AA1E-178B3A42C7CA | Труба | 54×1,8
279 |  | 54 | 2 | 54x2 | S235JR | 1 | 2,56 | 326,72564 | 110596,63 | 4096,1715 | 221193,26 | 8192,343 | 1,8738848 | 54×2-1 | Труба 54×2-1 ДСТУ 8943 | Ст3сп ДСТУ 2651 | Труба 54×2, L=1 мм | ДСТУ 8943 | 53cdf72c-b6b3-406e-ade1-7216c97ff9b7 | 4845A23C-F4C9-4858-AA1E-178B3A42C7CA | Труба | 54×2
280 |  | 54 | 2,2 | 54x2,2 | S235JR | 1 | 2,81 | 358,0159 | 120296,92 | 4455,4415 | 240593,84 | 8910,883 | 1,8619984 | 54×2,2-1 | Труба 54×2,2-1 ДСТУ 8943 | Ст3сп ДСТУ 2651 | Труба 54×2,2, L=1 мм | ДСТУ 8943 | 53cdf72c-b6b3-406e-ade1-7216c97ff9b7 | 4845A23C-F4C9-4858-AA1E-178B3A42C7CA | Труба | 54×2,2
281 |  | 54 | 2,5 | 54x2,5 | S235JR | 1 | 3,18 | 404,48005 | 134413,78 | 4978,2881 | 268827,56 | 9956,5762 | 1,8443477 | 54×2,5-1 | Труба 54×2,5-1 ДСТУ 8943 | Ст3сп ДСТУ 2651 | Труба 54×2,5, L=1 мм | ДСТУ 8943 | 53cdf72c-b6b3-406e-ade1-7216c97ff9b7 | 4845A23C-F4C9-4858-AA1E-178B3A42C7CA | Труба | 54×2,5
282 |  | 54 | 2,8 | 54x2,8 | S235JR | 1 | 3,54 | 450,37872 | 148021,47 | 5482,2767 | 296042,94 | 10964,553 | 1,8269119 | 54×2,8-1 | Труба 54×2,8-1 ДСТУ 8943 | Ст3сп ДСТУ 2651 | Труба 54×2,8, L=1 мм | ДСТУ 8943 | 53cdf72c-b6b3-406e-ade1-7216c97ff9b7 | 4845A23C-F4C9-4858-AA1E-178B3A42C7CA | Труба | 54×2,8
283 |  | 54 | 3 | 54x3 | S235JR | 1 | 3,77 | 480,66368 | 156816,53 | 5808,0196 | 313633,06 | 11616,039 | 1,8154074 | 54×3-1 | Труба 54×3-1 ДСТУ 8943 | Ст3сп ДСТУ 2651 | Труба 54×3, L=1 мм | ДСТУ 8943 | 53cdf72c-b6b3-406e-ade1-7216c97ff9b7 | 4845A23C-F4C9-4858-AA1E-178B3A42C7CA | Труба | 54×3
284 |  | 54 | 3,2 | 54x3,2 | S235JR | 1 | 4,01 | 510,6973 | 165394,43 | 6125,7196 | 330788,86 | 12251,439 | 1,8039984 | 54×3,2-1 | Труба 54×3,2-1 ДСТУ 8943 | Ст3сп ДСТУ 2651 | Труба 54×3,2, L=1 мм | ДСТУ 8943 | 53cdf72c-b6b3-406e-ade1-7216c97ff9b7 | 4845A23C-F4C9-4858-AA1E-178B3A42C7CA | Труба | 54×3,2
285 |  | 54 | 3,5 | 54x3,5 | S235JR | 1 | 4,37 | 555,2765 | 177862 | 6587,4815 | 355724 | 13174,963 | 1,7870638 | 54×3,5-1 | Труба 54×3,5-1 ДСТУ 8943 | Ст3сп ДСТУ 2651 | Труба 54×3,5, L=1 мм | ДСТУ 8943 | 53cdf72c-b6b3-406e-ade1-7216c97ff9b7 | 4845A23C-F4C9-4858-AA1E-178B3A42C7CA | Труба | 54×3,5
286 |  | 57 | 1,4 | 57x1,4 | S235JR | 1 | 1,92 | 244,54157 | 94555,666 | 3317,7427 | 189111,33 | 6635,4854 | 1,9146257 | 57×1,4-1 | Труба 57×1,4-1 ДСТУ 8943 | Ст3сп ДСТУ 2651 | Труба 57×1,4, L=1 мм | ДСТУ 8943 | 53cdf72c-b6b3-406e-ade1-7216c97ff9b7 | 4845A23C-F4C9-4858-AA1E-178B3A42C7CA | Труба | 57×1,4
287 |  | 57 | 1,5 | 57x1,5 | S235JR | 1 | 2,05 | 261,53759 | 100773,7 | 3535,9193 | 201547,4 | 7071,8386 | 1,908831 | 57×1,5-1 | Труба 57×1,5-1 ДСТУ 8943 | Ст3сп ДСТУ 2651 | Труба 57×1,5, L=1 мм | ДСТУ 8943 | 53cdf72c-b6b3-406e-ade1-7216c97ff9b7 | 4845A23C-F4C9-4858-AA1E-178B3A42C7CA | Труба | 57×1,5
288 |  | 57 | 1,6 | 57x1,6 | S235JR | 1 | 2,19 | 278,47077 | 106923,03 | 3751,6853 | 213846,06 | 7503,3706 | 1,9030578 | 57×1,6-1 | Труба 57×1,6-1 ДСТУ 8943 | Ст3сп ДСТУ 2651 | Труба 57×1,6, L=1 мм | ДСТУ 8943 | 53cdf72c-b6b3-406e-ade1-7216c97ff9b7 | 4845A23C-F4C9-4858-AA1E-178B3A42C7CA | Труба | 57×1,6
289 |  | 57 | 1,8 | 57x1,8 | S235JR | 1 | 2,45 | 312,14865 | 119017,6 | 4176,0561 | 238035,2 | 8352,1122 | 1,8915756 | 57×1,8-1 | Труба 57×1,8-1 ДСТУ 8943 | Ст3сп ДСТУ 2651 | Труба 57×1,8, L=1 мм | ДСТУ 8943 | 53cdf72c-b6b3-406e-ade1-7216c97ff9b7 | 4845A23C-F4C9-4858-AA1E-178B3A42C7CA | Труба | 57×1,8
290 |  | 57 | 2 | 57x2 | S235JR | 1 | 2,71 | 345,57519 | 130843,41 | 4590,9968 | 261686,82 | 9181,9936 | 1,8801791 | 57×2-1 | Труба 57×2-1 ДСТУ 8943 | Ст3сп ДСТУ 2651 | Труба 57×2, L=1 мм | ДСТУ 8943 | 53cdf72c-b6b3-406e-ade1-7216c97ff9b7 | 4845A23C-F4C9-4858-AA1E-178B3A42C7CA | Труба | 57×2
291 |  | 57 | 2,2 | 57x2,2 | S235JR | 1 | 2,97 | 378,75041 | 142404,47 | 4996,6481 | 284808,94 | 9993,2962 | 1,8688683 | 57×2,2-1 | Труба 57×2,2-1 ДСТУ 8943 | Ст3сп ДСТУ 2651 | Труба 57×2,2, L=1 мм | ДСТУ 8943 | 53cdf72c-b6b3-406e-ade1-7216c97ff9b7 | 4845A23C-F4C9-4858-AA1E-178B3A42C7CA | Труба | 57×2,2
292 |  | 57 | 2,5 | 57x2,5 | S235JR | 1 | 3,36 | 428,042 | 159258,38 | 5588,0133 | 318516,76 | 11176,027 | 1,8520628 | 57×2,5-1 | Труба 57×2,5-1 ДСТУ 8943 | Ст3сп ДСТУ 2651 | Труба 57×2,5, L=1 мм | ДСТУ 8943 | 53cdf72c-b6b3-406e-ade1-7216c97ff9b7 | 4845A23C-F4C9-4858-AA1E-178B3A42C7CA | Труба | 57×2,5
293 |  | 57 | 2,8 | 57x2,8 | S235JR | 1 | 3,74 | 476,7681 | 175538,86 | 6159,2582 | 351077,72 | 12318,516 | 1,83545 | 57×2,8-1 | Труба 57×2,8-1 ДСТУ 8943 | Ст3сп ДСТУ 2651 | Труба 57×2,8, L=1 мм | ДСТУ 8943 | 53cdf72c-b6b3-406e-ade1-7216c97ff9b7 | 4845A23C-F4C9-4858-AA1E-178B3A42C7CA | Труба | 57×2,8
294 |  | 57 | 3 | 57x3 | S235JR | 1 | 4 | 508,93801 | 186080,46 | 6529,1389 | 372160,92 | 13058,278 | 1,824482 | 57×3-1 | Труба 57×3-1 ДСТУ 8943 | Ст3сп ДСТУ 2651 | Труба 57×3, L=1 мм | ДСТУ 8943 | 53cdf72c-b6b3-406e-ade1-7216c97ff9b7 | 4845A23C-F4C9-4858-AA1E-178B3A42C7CA | Труба | 57×3
295 |  | 57 | 3,2 | 57x3,2 | S235JR | 1 | 4,25 | 540,85659 | 196376,91 | 6890,4179 | 392753,82 | 13780,836 | 1,8135996 | 57×3,2-1 | Труба 57×3,2-1 ДСТУ 8943 | Ст3сп ДСТУ 2651 | Труба 57×3,2, L=1 мм | ДСТУ 8943 | 53cdf72c-b6b3-406e-ade1-7216c97ff9b7 | 4845A23C-F4C9-4858-AA1E-178B3A42C7CA | Труба | 57×3,2
296 |  | 57 | 3,5 | 57x3,5 | S235JR | 1 | 4,62 | 588,26322 | 211370,33 | 7416,5028 | 422740,66 | 14833,006 | 1,7974367 | 57×3,5-1 | Труба 57×3,5-1 ДСТУ 8943 | Ст3сп ДСТУ 2651 | Труба 57×3,5, L=1 мм | ДСТУ 8943 | 53cdf72c-b6b3-406e-ade1-7216c97ff9b7 | 4845A23C-F4C9-4858-AA1E-178B3A42C7CA | Труба | 57×3,5
297 |  | 60 | 1,4 | 60x1,4 | S235JR | 1 | 2,02 | 257,73626 | 110695,15 | 3689,8383 | 221390,3 | 7379,6766 | 1,9186947 | 60×1,4-1 | Труба 60×1,4-1 ДСТУ 8943 | Ст3сп ДСТУ 2651 | Труба 60×1,4, L=1 мм | ДСТУ 8943 | 53cdf72c-b6b3-406e-ade1-7216c97ff9b7 | 4845A23C-F4C9-4858-AA1E-178B3A42C7CA | Труба | 60×1,4
298 |  | 60 | 1,5 | 60x1,5 | S235JR | 1 | 2,16 | 275,67476 | 118006,03 | 3933,5343 | 236012,06 | 7867,0686 | 1,913175 | 60×1,5-1 | Труба 60×1,5-1 ДСТУ 8943 | Ст3сп ДСТУ 2651 | Труба 60×1,5, L=1 мм | ДСТУ 8943 | 53cdf72c-b6b3-406e-ade1-7216c97ff9b7 | 4845A23C-F4C9-4858-AA1E-178B3A42C7CA | Труба | 60×1,5
299 |  | 60 | 1,6 | 60x1,6 | S235JR | 1 | 2,3 | 293,55042 | 125240,35 | 4174,6783 | 250480,7 | 8349,3566 | 1,9076747 | 60×1,6-1 | Труба 60×1,6-1 ДСТУ 8943 | Ст3сп ДСТУ 2651 | Труба 60×1,6, L=1 мм | ДСТУ 8943 | 53cdf72c-b6b3-406e-ade1-7216c97ff9b7 | 4845A23C-F4C9-4858-AA1E-178B3A42C7CA | Труба | 60×1,6
300 |  | 60 | 1,8 | 60x1,8 | S235JR | 1 | 2,58 | 329,11325 | 139481,49 | 4649,383 | 278962,98 | 9298,766 | 1,896732 | 60×1,8-1 | Труба 60×1,8-1 ДСТУ 8943 | Ст3сп ДСТУ 2651 | Труба 60×1,8, L=1 мм | ДСТУ 8943 | 53cdf72c-b6b3-406e-ade1-7216c97ff9b7 | 4845A23C-F4C9-4858-AA1E-178B3A42C7CA | Труба | 60×1,8
301 |  | 60 | 2 | 60x2 | S235JR | 1 | 2,86 | 364,42475 | 153422,82 | 5114,094 | 306845,64 | 10228,188 | 1,8858667 | 60×2-1 | Труба 60×2-1 ДСТУ 8943 | Ст3сп ДСТУ 2651 | Труба 60×2, L=1 мм | ДСТУ 8943 | 53cdf72c-b6b3-406e-ade1-7216c97ff9b7 | 4845A23C-F4C9-4858-AA1E-178B3A42C7CA | Труба | 60×2
302 |  | 60 | 2,2 | 60x2,2 | S235JR | 1 | 3,14 | 399,48492 | 167068,59 | 5568,953 | 334137,18 | 11137,906 | 1,8750787 | 60×2,2-1 | Труба 60×2,2-1 ДСТУ 8943 | Ст3сп ДСТУ 2651 | Труба 60×2,2, L=1 мм | ДСТУ 8943 | 53cdf72c-b6b3-406e-ade1-7216c97ff9b7 | 4845A23C-F4C9-4858-AA1E-178B3A42C7CA | Труба | 60×2,2
303 |  | 60 | 2,5 | 60x2,5 | S235JR | 1 | 3,55 | 451,60394 | 186992,26 | 6233,0753 | 373984,52 | 12466,151 | 1,8590417 | 60×2,5-1 | Труба 60×2,5-1 ДСТУ 8943 | Ст3сп ДСТУ 2651 | Труба 60×2,5, L=1 мм | ДСТУ 8943 | 53cdf72c-b6b3-406e-ade1-7216c97ff9b7 | 4845A23C-F4C9-4858-AA1E-178B3A42C7CA | Труба | 60×2,5
304 |  | 60 | 2,8 | 60x2,8 | S235JR | 1 | 3,95 | 503,15748 | 206274,44 | 6875,8147 | 412548,88 | 13751,629 | 1,8431787 | 60×2,8-1 | Труба 60×2,8-1 ДСТУ 8943 | Ст3сп ДСТУ 2651 | Труба 60×2,8, L=1 мм | ДСТУ 8943 | 53cdf72c-b6b3-406e-ade1-7216c97ff9b7 | 4845A23C-F4C9-4858-AA1E-178B3A42C7CA | Труба | 60×2,8
305 |  | 60 | 3 | 60x3 | S235JR | 1 | 4,22 | 537,21234 | 218779,73 | 7292,6577 | 437559,46 | 14585,315 | 1,8327 | 60×3-1 | Труба 60×3-1 ДСТУ 8943 | Ст3сп ДСТУ 2651 | Труба 60×3, L=1 мм | ДСТУ 8943 | 53cdf72c-b6b3-406e-ade1-7216c97ff9b7 | 4845A23C-F4C9-4858-AA1E-178B3A42C7CA | Труба | 60×3
306 |  | 60 | 3,2 | 60x3,2 | S235JR | 1 | 4,48 | 571,01588 | 231010,18 | 7700,3393 | 462020,36 | 15400,679 | 1,8222987 | 60×3,2-1 | Труба 60×3,2-1 ДСТУ 8943 | Ст3сп ДСТУ 2651 | Труба 60×3,2, L=1 мм | ДСТУ 8943 | 53cdf72c-b6b3-406e-ade1-7216c97ff9b7 | 4845A23C-F4C9-4858-AA1E-178B3A42C7CA | Труба | 60×3,2
307 |  | 60 | 3,5 | 60x3,5 | S235JR | 1 | 4,88 | 621,24995 | 248849,43 | 8294,981 | 497698,86 | 16589,962 | 1,8068417 | 60×3,5-1 | Труба 60×3,5-1 ДСТУ 8943 | Ст3сп ДСТУ 2651 | Труба 60×3,5, L=1 мм | ДСТУ 8943 | 53cdf72c-b6b3-406e-ade1-7216c97ff9b7 | 4845A23C-F4C9-4858-AA1E-178B3A42C7CA | Труба | 60×3,5
308 |  | 60 | 3,8 | 60x3,8 | S235JR | 1 | 5,27 | 670,91853 | 266093 | 8869,7667 | 532186 | 17739,533 | 1,7915587 | 60×3,8-1 | Труба 60×3,8-1 ДСТУ 8943 | Ст3сп ДСТУ 2651 | Труба 60×3,8, L=1 мм | ДСТУ 8943 | 53cdf72c-b6b3-406e-ade1-7216c97ff9b7 | 4845A23C-F4C9-4858-AA1E-178B3A42C7CA | Труба | 60×3,8
309 |  | 63,5 | 1,4 | 63,5x1,4 | S235JR | 1 | 2,14 | 273,13007 | 131729,61 | 4148,9641 | 263459,22 | 8297,9282 | 1,9229672 | 63,5×1,4-1 | Труба 63,5×1,4-1 ДСТУ 8943 | Ст3сп ДСТУ 2651 | Труба 63,5×1,4, L=1 мм | ДСТУ 8943 | 53cdf72c-b6b3-406e-ade1-7216c97ff9b7 | 4845A23C-F4C9-4858-AA1E-178B3A42C7CA | Труба | 63,5×1,4
310 |  | 63,5 | 1,5 | 63,5x1,5 | S235JR | 1 | 2,29 | 292,16812 | 140468,95 | 4424,2189 | 280937,9 | 8848,4378 | 1,9177371 | 63,5×1,5-1 | Труба 63,5×1,5-1 ДСТУ 8943 | Ст3сп ДСТУ 2651 | Труба 63,5×1,5, L=1 мм | ДСТУ 8943 | 53cdf72c-b6b3-406e-ade1-7216c97ff9b7 | 4845A23C-F4C9-4858-AA1E-178B3A42C7CA | Труба | 63,5×1,5
311 |  | 63,5 | 1,6 | 63,5x1,6 | S235JR | 1 | 2,44 | 311,14334 | 149122,06 | 4696,7578 | 298244,12 | 9393,5156 | 1,9125243 | 63,5×1,6-1 | Труба 63,5×1,6-1 ДСТУ 8943 | Ст3сп ДСТУ 2651 | Труба 63,5×1,6, L=1 мм | ДСТУ 8943 | 53cdf72c-b6b3-406e-ade1-7216c97ff9b7 | 4845A23C-F4C9-4858-AA1E-178B3A42C7CA | Труба | 63,5×1,6
312 |  | 63,5 | 1,8 | 63,5x1,8 | S235JR | 1 | 2,74 | 348,90528 | 166171,81 | 5233,7578 | 332343,62 | 10467,516 | 1,9021506 | 63,5×1,8-1 | Труба 63,5×1,8-1 ДСТУ 8943 | Ст3сп ДСТУ 2651 | Труба 63,5×1,8, L=1 мм | ДСТУ 8943 | 53cdf72c-b6b3-406e-ade1-7216c97ff9b7 | 4845A23C-F4C9-4858-AA1E-178B3A42C7CA | Труба | 63,5×1,8
313 |  | 63,5 | 2 | 63,5x2 | S235JR | 1 | 3,03 | 386,4159 | 182883,4 | 5760,1071 | 365766,8 | 11520,214 | 1,8918459 | 63,5×2-1 | Труба 63,5×2-1 ДСТУ 8943 | Ст3сп ДСТУ 2651 | Труба 63,5×2, L=1 мм | ДСТУ 8943 | 53cdf72c-b6b3-406e-ade1-7216c97ff9b7 | 4845A23C-F4C9-4858-AA1E-178B3A42C7CA | Труба | 63,5×2
314 |  | 63,5 | 2,2 | 63,5x2,2 | S235JR | 1 | 3,33 | 423,67519 | 199261,33 | 6275,9474 | 398522,66 | 12551,895 | 1,8816102 | 63,5×2,2-1 | Труба 63,5×2,2-1 ДСТУ 8943 | Ст3сп ДСТУ 2651 | Труба 63,5×2,2, L=1 мм | ДСТУ 8943 | 53cdf72c-b6b3-406e-ade1-7216c97ff9b7 | 4845A23C-F4C9-4858-AA1E-178B3A42C7CA | Труба | 63,5×2,2
315 |  | 63,5 | 2,5 | 63,5x2,5 | S235JR | 1 | 3,76 | 479,09288 | 223212,37 | 7030,3109 | 446424,74 | 14060,622 | 1,8663861 | 63,5×2,5-1 | Труба 63,5×2,5-1 ДСТУ 8943 | Ст3сп ДСТУ 2651 | Труба 63,5×2,5, L=1 мм | ДСТУ 8943 | 53cdf72c-b6b3-406e-ade1-7216c97ff9b7 | 4845A23C-F4C9-4858-AA1E-178B3A42C7CA | Труба | 63,5×2,5
316 |  | 63,5 | 2,8 | 63,5x2,8 | S235JR | 1 | 4,19 | 533,94509 | 246437,68 | 7761,8167 | 492875,36 | 15523,633 | 1,8513174 | 63,5×2,8-1 | Труба 63,5×2,8-1 ДСТУ 8943 | Ст3сп ДСТУ 2651 | Труба 63,5×2,8, L=1 мм | ДСТУ 8943 | 53cdf72c-b6b3-406e-ade1-7216c97ff9b7 | 4845A23C-F4C9-4858-AA1E-178B3A42C7CA | Труба | 63,5×2,8
317 |  | 63,5 | 3 | 63,5x3 | S235JR | 1 | 4,48 | 570,19907 | 261525,37 | 8237,0195 | 523050,74 | 16474,039 | 1,8413579 | 63,5×3-1 | Труба 63,5×3-1 ДСТУ 8943 | Ст3сп ДСТУ 2651 | Труба 63,5×3, L=1 мм | ДСТУ 8943 | 53cdf72c-b6b3-406e-ade1-7216c97ff9b7 | 4845A23C-F4C9-4858-AA1E-178B3A42C7CA | Труба | 63,5×3
318 |  | 63,5 | 3,2 | 63,5x3,2 | S235JR | 1 | 4,76 | 606,20172 | 276301,44 | 8702,4076 | 552602,88 | 17404,815 | 1,8314675 | 63,5×3,2-1 | Труба 63,5×3,2-1 ДСТУ 8943 | Ст3сп ДСТУ 2651 | Труба 63,5×3,2, L=1 мм | ДСТУ 8943 | 53cdf72c-b6b3-406e-ade1-7216c97ff9b7 | 4845A23C-F4C9-4858-AA1E-178B3A42C7CA | Труба | 63,5×3,2
319 |  | 63,5 | 3,5 | 63,5x3,5 | S235JR | 1 | 5,18 | 659,73446 | 297890,73 | 9382,3852 | 595781,46 | 18764,77 | 1,8167612 | 63,5×3,5-1 | Труба 63,5×3,5-1 ДСТУ 8943 | Ст3сп ДСТУ 2651 | Труба 63,5×3,5, L=1 мм | ДСТУ 8943 | 53cdf72c-b6b3-406e-ade1-7216c97ff9b7 | 4845A23C-F4C9-4858-AA1E-178B3A42C7CA | Труба | 63,5×3,5
320 |  | 63,5 | 3,8 | 63,5x3,8 | S235JR | 1 | 5,59 | 712,70171 | 318803,06 | 10041,041 | 637606,12 | 20082,082 | 1,8022104 | 63,5×3,8-1 | Труба 63,5×3,8-1 ДСТУ 8943 | Ст3сп ДСТУ 2651 | Труба 63,5×3,8, L=1 мм | ДСТУ 8943 | 53cdf72c-b6b3-406e-ade1-7216c97ff9b7 | 4845A23C-F4C9-4858-AA1E-178B3A42C7CA | Труба | 63,5×3,8
321 |  | 70 | 1,4 | 70x1,4 | S235JR | 1 | 2,37 | 301,71856 | 177558,36 | 5073,096 | 355116,72 | 10146,192 | 1,929792 | 70×1,4-1 | Труба 70×1,4-1 ДСТУ 8943 | Ст3сп ДСТУ 2651 | Труба 70×1,4, L=1 мм | ДСТУ 8943 | 53cdf72c-b6b3-406e-ade1-7216c97ff9b7 | 4845A23C-F4C9-4858-AA1E-178B3A42C7CA | Труба | 70×1,4
322 |  | 70 | 1,5 | 70x1,5 | S235JR | 1 | 2,53 | 322,79865 | 189422,28 | 5412,0651 | 378844,56 | 10824,13 | 1,9250265 | 70×1,5-1 | Труба 70×1,5-1 ДСТУ 8943 | Ст3сп ДСТУ 2651 | Труба 70×1,5, L=1 мм | ДСТУ 8943 | 53cdf72c-b6b3-406e-ade1-7216c97ff9b7 | 4845A23C-F4C9-4858-AA1E-178B3A42C7CA | Труба | 70×1,5
323 |  | 70 | 1,6 | 70x1,6 | S235JR | 1 | 2,7 | 343,8159 | 201180,44 | 5748,0126 | 402360,88 | 11496,025 | 1,9202753 | 70×1,6-1 | Труба 70×1,6-1 ДСТУ 8943 | Ст3сп ДСТУ 2651 | Труба 70×1,6, L=1 мм | ДСТУ 8943 | 53cdf72c-b6b3-406e-ade1-7216c97ff9b7 | 4845A23C-F4C9-4858-AA1E-178B3A42C7CA | Труба | 70×1,6
324 |  | 70 | 1,8 | 70x1,8 | S235JR | 1 | 3,03 | 385,66191 | 224381,96 | 6410,9131 | 448763,92 | 12821,826 | 1,9108153 | 70×1,8-1 | Труба 70×1,8-1 ДСТУ 8943 | Ст3сп ДСТУ 2651 | Труба 70×1,8, L=1 мм | ДСТУ 8943 | 53cdf72c-b6b3-406e-ade1-7216c97ff9b7 | 4845A23C-F4C9-4858-AA1E-178B3A42C7CA | Труба | 70×1,8
325 |  | 70 | 2 | 70x2 | S235JR | 1 | 3,35 | 427,2566 | 247167,94 | 7061,9411 | 494335,88 | 14123,882 | 1,9014122 | 70×2-1 | Труба 70×2-1 ДСТУ 8943 | Ст3сп ДСТУ 2651 | Труба 70×2, L=1 мм | ДСТУ 8943 | 53cdf72c-b6b3-406e-ade1-7216c97ff9b7 | 4845A23C-F4C9-4858-AA1E-178B3A42C7CA | Труба | 70×2
326 |  | 70 | 2,2 | 70x2,2 | S235JR | 1 | 3,68 | 468,59996 | 269543,38 | 7701,2394 | 539086,76 | 15402,479 | 1,892066 | 70×2,2-1 | Труба 70×2,2-1 ДСТУ 8943 | Ст3сп ДСТУ 2651 | Труба 70×2,2, L=1 мм | ДСТУ 8943 | 53cdf72c-b6b3-406e-ade1-7216c97ff9b7 | 4845A23C-F4C9-4858-AA1E-178B3A42C7CA | Труба | 70×2,2
327 |  | 70 | 2,5 | 70x2,5 | S235JR | 1 | 4,16 | 530,14376 | 302347,61 | 8638,5031 | 604695,22 | 17277,006 | 1,8781531 | 70×2,5-1 | Труба 70×2,5-1 ДСТУ 8943 | Ст3сп ДСТУ 2651 | Труба 70×2,5, L=1 мм | ДСТУ 8943 | 53cdf72c-b6b3-406e-ade1-7216c97ff9b7 | 4845A23C-F4C9-4858-AA1E-178B3A42C7CA | Труба | 70×2,5
328 |  | 70 | 2,8 | 70x2,8 | S235JR | 1 | 4,64 | 591,12207 | 334255,89 | 9550,1683 | 668511,78 | 19100,337 | 1,864368 | 70×2,8-1 | Труба 70×2,8-1 ДСТУ 8943 | Ст3сп ДСТУ 2651 | Труба 70×2,8, L=1 мм | ДСТУ 8943 | 53cdf72c-b6b3-406e-ade1-7216c97ff9b7 | 4845A23C-F4C9-4858-AA1E-178B3A42C7CA | Труба | 70×2,8
329 |  | 70 | 3 | 70x3 | S235JR | 1 | 4,96 | 631,46012 | 355038,45 | 10143,956 | 710076,9 | 20287,912 | 1,855249 | 70×3-1 | Труба 70×3-1 ДСТУ 8943 | Ст3сп ДСТУ 2651 | Труба 70×3, L=1 мм | ДСТУ 8943 | 53cdf72c-b6b3-406e-ade1-7216c97ff9b7 | 4845A23C-F4C9-4858-AA1E-178B3A42C7CA | Труба | 70×3
330 |  | 70 | 3,2 | 70x3,2 | S235JR | 1 | 5,27 | 671,54685 | 375434,98 | 10726,714 | 750869,96 | 21453,428 | 1,8461868 | 70×3,2-1 | Труба 70×3,2-1 ДСТУ 8943 | Ст3сп ДСТУ 2651 | Труба 70×3,2, L=1 мм | ДСТУ 8943 | 53cdf72c-b6b3-406e-ade1-7216c97ff9b7 | 4845A23C-F4C9-4858-AA1E-178B3A42C7CA | Труба | 70×3,2
331 |  | 70 | 3,5 | 70x3,5 | S235JR | 1 | 5,74 | 731,20569 | 405316,45 | 11580,47 | 810632,9 | 23160,94 | 1,8327 | 70×3,5-1 | Труба 70×3,5-1 ДСТУ 8943 | Ст3сп ДСТУ 2651 | Труба 70×3,5, L=1 мм | ДСТУ 8943 | 53cdf72c-b6b3-406e-ade1-7216c97ff9b7 | 4845A23C-F4C9-4858-AA1E-178B3A42C7CA | Труба | 70×3,5
332 |  | 70 | 3,8 | 70x3,8 | S235JR | 1 | 6,2 | 790,29905 | 434356,26 | 12410,179 | 868712,52 | 24820,358 | 1,8193411 | 70×3,8-1 | Труба 70×3,8-1 ДСТУ 8943 | Ст3сп ДСТУ 2651 | Труба 70×3,8, L=1 мм | ДСТУ 8943 | 53cdf72c-b6b3-406e-ade1-7216c97ff9b7 | 4845A23C-F4C9-4858-AA1E-178B3A42C7CA | Труба | 70×3,8
333 |  | 70 | 4 | 70x4 | S235JR | 1 | 6,51 | 829,38046 | 453256,42 | 12950,183 | 906512,84 | 25900,366 | 1,8105061 | 70×4-1 | Труба 70×4-1 ДСТУ 8943 | Ст3сп ДСТУ 2651 | Труба 70×4, L=1 мм | ДСТУ 8943 | 53cdf72c-b6b3-406e-ade1-7216c97ff9b7 | 4845A23C-F4C9-4858-AA1E-178B3A42C7CA | Труба | 70×4
334 |  | 73 | 1,4 | 73x1,4 | S235JR | 1 | 2,47 | 314,91325 | 201879,86 | 5530,9551 | 403759,72 | 11061,91 | 1,9325402 | 73×1,4-1 | Труба 73×1,4-1 ДСТУ 8943 | Ст3сп ДСТУ 2651 | Труба 73×1,4, L=1 мм | ДСТУ 8943 | 53cdf72c-b6b3-406e-ade1-7216c97ff9b7 | 4845A23C-F4C9-4858-AA1E-178B3A42C7CA | Труба | 73×1,4
335 |  | 73 | 1,5 | 73x1,5 | S235JR | 1 | 2,64 | 336,93581 | 215407,28 | 5901,5693 | 430814,56 | 11803,139 | 1,9279625 | 73×1,5-1 | Труба 73×1,5-1 ДСТУ 8943 | Ст3сп ДСТУ 2651 | Труба 73×1,5, L=1 мм | ДСТУ 8943 | 53cdf72c-b6b3-406e-ade1-7216c97ff9b7 | 4845A23C-F4C9-4858-AA1E-178B3A42C7CA | Труба | 73×1,5
336 |  | 73 | 1,6 | 73x1,6 | S235JR | 1 | 2,82 | 358,89554 | 228819,23 | 6269,02 | 457638,46 | 12538,04 | 1,9233978 | 73×1,6-1 | Труба 73×1,6-1 ДСТУ 8943 | Ст3сп ДСТУ 2651 | Труба 73×1,6, L=1 мм | ДСТУ 8943 | 53cdf72c-b6b3-406e-ade1-7216c97ff9b7 | 4845A23C-F4C9-4858-AA1E-178B3A42C7CA | Труба | 73×1,6
337 |  | 73 | 1,8 | 73x1,8 | S235JR | 1 | 3,16 | 402,62651 | 255299,43 | 6994,5049 | 510598,86 | 13989,01 | 1,9143076 | 73×1,8-1 | Труба 73×1,8-1 ДСТУ 8943 | Ст3сп ДСТУ 2651 | Труба 73×1,8, L=1 мм | ДСТУ 8943 | 53cdf72c-b6b3-406e-ade1-7216c97ff9b7 | 4845A23C-F4C9-4858-AA1E-178B3A42C7CA | Труба | 73×1,8
338 |  | 73 | 2 | 73x2 | S235JR | 1 | 3,5 | 446,10616 | 281325,7 | 7707,5534 | 562651,4 | 15415,107 | 1,9052697 | 73×2-1 | Труба 73×2-1 ДСТУ 8943 | Ст3сп ДСТУ 2651 | Труба 73×2, L=1 мм | ДСТУ 8943 | 53cdf72c-b6b3-406e-ade1-7216c97ff9b7 | 4845A23C-F4C9-4858-AA1E-178B3A42C7CA | Труба | 73×2
339 |  | 73 | 2,2 | 73x2,2 | S235JR | 1 | 3,84 | 489,33447 | 306903,24 | 8408,3079 | 613806,48 | 16816,616 | 1,896284 | 73×2,2-1 | Труба 73×2,2-1 ДСТУ 8943 | Ст3сп ДСТУ 2651 | Труба 73×2,2, L=1 мм | ДСТУ 8943 | 53cdf72c-b6b3-406e-ade1-7216c97ff9b7 | 4845A23C-F4C9-4858-AA1E-178B3A42C7CA | Труба | 73×2,2
340 |  | 73 | 2,5 | 73x2,5 | S235JR | 1 | 4,35 | 553,70571 | 344439,56 | 9436,7003 | 688879,12 | 18873,401 | 1,8829034 | 73×2,5-1 | Труба 73×2,5-1 ДСТУ 8943 | Ст3сп ДСТУ 2651 | Труба 73×2,5, L=1 мм | ДСТУ 8943 | 53cdf72c-b6b3-406e-ade1-7216c97ff9b7 | 4845A23C-F4C9-4858-AA1E-178B3A42C7CA | Труба | 73×2,5
341 |  | 73 | 2,8 | 73x2,8 | S235JR | 1 | 4,85 | 617,51145 | 380995,3 | 10438,227 | 761990,6 | 20876,454 | 1,8696403 | 73×2,8-1 | Труба 73×2,8-1 ДСТУ 8943 | Ст3сп ДСТУ 2651 | Труба 73×2,8, L=1 мм | ДСТУ 8943 | 53cdf72c-b6b3-406e-ade1-7216c97ff9b7 | 4845A23C-F4C9-4858-AA1E-178B3A42C7CA | Труба | 73×2,8
342 |  | 73 | 3 | 73x3 | S235JR | 1 | 5,18 | 659,73446 | 404829,56 | 11091,221 | 809659,12 | 22182,442 | 1,8608636 | 73×3-1 | Труба 73×3-1 ДСТУ 8943 | Ст3сп ДСТУ 2651 | Труба 73×3, L=1 мм | ДСТУ 8943 | 53cdf72c-b6b3-406e-ade1-7216c97ff9b7 | 4845A23C-F4C9-4858-AA1E-178B3A42C7CA | Труба | 73×3
343 |  | 73 | 3,2 | 73x3,2 | S235JR | 1 | 5,51 | 701,70614 | 428240,73 | 11732,623 | 856481,46 | 23465,246 | 1,8521391 | 73×3,2-1 | Труба 73×3,2-1 ДСТУ 8943 | Ст3сп ДСТУ 2651 | Труба 73×3,2, L=1 мм | ДСТУ 8943 | 53cdf72c-b6b3-406e-ade1-7216c97ff9b7 | 4845A23C-F4C9-4858-AA1E-178B3A42C7CA | Труба | 73×3,2
344 |  | 73 | 3,5 | 73x3,5 | S235JR | 1 | 6 | 764,19241 | 462575,22 | 12673,294 | 925150,44 | 25346,588 | 1,8391503 | 73×3,5-1 | Труба 73×3,5-1 ДСТУ 8943 | Ст3сп ДСТУ 2651 | Труба 73×3,5, L=1 мм | ДСТУ 8943 | 53cdf72c-b6b3-406e-ade1-7216c97ff9b7 | 4845A23C-F4C9-4858-AA1E-178B3A42C7CA | Труба | 73×3,5
345 |  | 73 | 3,8 | 73x3,8 | S235JR | 1 | 6,48 | 826,1132 | 495985,97 | 13588,657 | 991971,94 | 27177,314 | 1,8262791 | 73×3,8-1 | Труба 73×3,8-1 ДСТУ 8943 | Ст3сп ДСТУ 2651 | Труба 73×3,8, L=1 мм | ДСТУ 8943 | 53cdf72c-b6b3-406e-ade1-7216c97ff9b7 | 4845A23C-F4C9-4858-AA1E-178B3A42C7CA | Труба | 73×3,8
346 |  | 73 | 4 | 73x4 | S235JR | 1 | 6,81 | 867,07957 | 517754,89 | 14185,065 | 1035509,8 | 28370,13 | 1,8177636 | 73×4-1 | Труба 73×4-1 ДСТУ 8943 | Ст3сп ДСТУ 2651 | Труба 73×4, L=1 мм | ДСТУ 8943 | 53cdf72c-b6b3-406e-ade1-7216c97ff9b7 | 4845A23C-F4C9-4858-AA1E-178B3A42C7CA | Труба | 73×4
347 |  | 76 | 1,4 | 76x1,4 | S235JR | 1 | 2,58 | 328,10794 | 228327,03 | 6008,6061 | 456654,06 | 12017,212 | 1,9350756 | 76×1,4-1 | Труба 76×1,4-1 ДСТУ 8943 | Ст3сп ДСТУ 2651 | Труба 76×1,4, L=1 мм | ДСТУ 8943 | 53cdf72c-b6b3-406e-ade1-7216c97ff9b7 | 4845A23C-F4C9-4858-AA1E-178B3A42C7CA | Труба | 76×1,4
348 |  | 76 | 1,5 | 76x1,5 | S235JR | 1 | 2,76 | 351,07298 | 243666,59 | 6412,2787 | 487333,18 | 12824,557 | 1,9306714 | 76×1,5-1 | Труба 76×1,5-1 ДСТУ 8943 | Ст3сп ДСТУ 2651 | Труба 76×1,5, L=1 мм | ДСТУ 8943 | 53cdf72c-b6b3-406e-ade1-7216c97ff9b7 | 4845A23C-F4C9-4858-AA1E-178B3A42C7CA | Труба | 76×1,5
349 |  | 76 | 1,6 | 76x1,6 | S235JR | 1 | 2,94 | 373,97519 | 258880,59 | 6812,6471 | 517761,18 | 13625,294 | 1,9262792 | 76×1,6-1 | Труба 76×1,6-1 ДСТУ 8943 | Ст3сп ДСТУ 2651 | Труба 76×1,6, L=1 мм | ДСТУ 8943 | 53cdf72c-b6b3-406e-ade1-7216c97ff9b7 | 4845A23C-F4C9-4858-AA1E-178B3A42C7CA | Труба | 76×1,6
350 |  | 76 | 1,8 | 76x1,8 | S235JR | 1 | 3,29 | 419,59111 | 288934,63 | 7603,5429 | 577869,26 | 15207,086 | 1,917531 | 76×1,8-1 | Труба 76×1,8-1 ДСТУ 8943 | Ст3сп ДСТУ 2651 | Труба 76×1,8, L=1 мм | ДСТУ 8943 | 53cdf72c-b6b3-406e-ade1-7216c97ff9b7 | 4845A23C-F4C9-4858-AA1E-178B3A42C7CA | Труба | 76×1,8
351 |  | 76 | 2 | 76x2 | S235JR | 1 | 3,65 | 464,95571 | 318494,66 | 8381,4384 | 636989,32 | 16762,877 | 1,908831 | 76×2-1 | Труба 76×2-1 ДСТУ 8943 | Ст3сп ДСТУ 2651 | Труба 76×2, L=1 мм | ДСТУ 8943 | 53cdf72c-b6b3-406e-ade1-7216c97ff9b7 | 4845A23C-F4C9-4858-AA1E-178B3A42C7CA | Труба | 76×2
352 |  | 76 | 2,2 | 76x2,2 | S235JR | 1 | 4 | 510,06898 | 347566,1 | 9146,4763 | 695132,2 | 18292,953 | 1,9001792 | 76×2,2-1 | Труба 76×2,2-1 ДСТУ 8943 | Ст3сп ДСТУ 2651 | Труба 76×2,2, L=1 мм | ДСТУ 8943 | 53cdf72c-b6b3-406e-ade1-7216c97ff9b7 | 4845A23C-F4C9-4858-AA1E-178B3A42C7CA | Труба | 76×2,2
353 |  | 76 | 2,5 | 76x2,5 | S235JR | 1 | 4,53 | 577,26765 | 390269,01 | 10270,237 | 780538,02 | 20540,474 | 1,8872919 | 76×2,5-1 | Труба 76×2,5-1 ДСТУ 8943 | Ст3сп ДСТУ 2651 | Труба 76×2,5, L=1 мм | ДСТУ 8943 | 53cdf72c-b6b3-406e-ade1-7216c97ff9b7 | 4845A23C-F4C9-4858-AA1E-178B3A42C7CA | Труба | 76×2,5
354 |  | 76 | 2,8 | 76x2,8 | S235JR | 1 | 5,05 | 643,90083 | 431902,92 | 11365,866 | 863805,84 | 22731,732 | 1,874513 | 76×2,8-1 | Труба 76×2,8-1 ДСТУ 8943 | Ст3сп ДСТУ 2651 | Труба 76×2,8, L=1 мм | ДСТУ 8943 | 53cdf72c-b6b3-406e-ade1-7216c97ff9b7 | 4845A23C-F4C9-4858-AA1E-178B3A42C7CA | Труба | 76×2,8
355 |  | 76 | 3 | 76x3 | S235JR | 1 | 5,4 | 688,00879 | 459073,87 | 12080,891 | 918147,74 | 24161,782 | 1,866054 | 76×3-1 | Труба 76×3-1 ДСТУ 8943 | Ст3сп ДСТУ 2651 | Труба 76×3, L=1 мм | ДСТУ 8943 | 53cdf72c-b6b3-406e-ade1-7216c97ff9b7 | 4845A23C-F4C9-4858-AA1E-178B3A42C7CA | Труба | 76×3
356 |  | 76 | 3,2 | 76x3,2 | S235JR | 1 | 5,75 | 731,86542 | 485782,99 | 12783,763 | 971565,98 | 25567,526 | 1,8576432 | 76×3,2-1 | Труба 76×3,2-1 ДСТУ 8943 | Ст3сп ДСТУ 2651 | Труба 76×3,2, L=1 мм | ДСТУ 8943 | 53cdf72c-b6b3-406e-ade1-7216c97ff9b7 | 4845A23C-F4C9-4858-AA1E-178B3A42C7CA | Труба | 76×3,2
357 |  | 76 | 3,5 | 76x3,5 | S235JR | 1 | 6,26 | 797,17914 | 524992,29 | 13815,587 | 1049984,6 | 27631,174 | 1,8451174 | 76×3,5-1 | Труба 76×3,5-1 ДСТУ 8943 | Ст3сп ДСТУ 2651 | Труба 76×3,5, L=1 мм | ДСТУ 8943 | 53cdf72c-b6b3-406e-ade1-7216c97ff9b7 | 4845A23C-F4C9-4858-AA1E-178B3A42C7CA | Труба | 76×3,5
358 |  | 76 | 3,8 | 76x3,8 | S235JR | 1 | 6,26 | 861,92736 | 563191,96 | 14820,841 | 1126383,9 | 29641,682 | 1,8327 | 76×3,8-1 | Труба 76×3,8-1 ДСТУ 8943 | Ст3сп ДСТУ 2651 | Труба 76×3,8, L=1 мм | ДСТУ 8943 | 53cdf72c-b6b3-406e-ade1-7216c97ff9b7 | 4845A23C-F4C9-4858-AA1E-178B3A42C7CA | Труба | 76×3,8
359 |  | 76 | 4 | 76x4 | S235JR | 1 | 7,1 | 904,77868 | 588106,14 | 15476,477 | 1176212,3 | 30952,954 | 1,824482 | 76×4-1 | Труба 76×4-1 ДСТУ 8943 | Ст3сп ДСТУ 2651 | Труба 76×4, L=1 мм | ДСТУ 8943 | 53cdf72c-b6b3-406e-ade1-7216c97ff9b7 | 4845A23C-F4C9-4858-AA1E-178B3A42C7CA | Труба | 76×4
360 |  | 76 | 4,5 | 76x4,5 | S235JR | 1 | 7,93 | 1010,8074 | 648496,12 | 17065,687 | 1296992,2 | 34131,374 | 1,8041479 | 76×4,5-1 | Труба 76×4,5-1 ДСТУ 8943 | Ст3сп ДСТУ 2651 | Труба 76×4,5, L=1 мм | ДСТУ 8943 | 53cdf72c-b6b3-406e-ade1-7216c97ff9b7 | 4845A23C-F4C9-4858-AA1E-178B3A42C7CA | Труба | 76×4,5
361 |  | 76 | 5 | 76x5 | S235JR | 1 | 8,75 | 1115,2654 | 706241,81 | 18585,311 | 1412483,6 | 37170,622 | 1,784115 | 76×5-1 | Труба 76×5-1 ДСТУ 8943 | Ст3сп ДСТУ 2651 | Труба 76×5, L=1 мм | ДСТУ 8943 | 53cdf72c-b6b3-406e-ade1-7216c97ff9b7 | 4845A23C-F4C9-4858-AA1E-178B3A42C7CA | Труба | 76×5
362 |  | 76 | 5,5 | 76x5,5 | S235JR | 1 | 9,56 | 1218,1526 | 761421,51 | 20037,408 | 1522843 | 40074,816 | 1,7643833 | 76×5,5-1 | Труба 76×5,5-1 ДСТУ 8943 | Ст3сп ДСТУ 2651 | Труба 76×5,5, L=1 мм | ДСТУ 8943 | 53cdf72c-b6b3-406e-ade1-7216c97ff9b7 | 4845A23C-F4C9-4858-AA1E-178B3A42C7CA | Труба | 76×5,5
363 |  | 88 | 1,6 | 88x1,6 | S235JR | 1 | 3,21 | 434,29377 | 405387,18 | 9213,345 | 810774,36 | 18426,69 | 1,9358777 | 88×1,6-1 | Труба 88×1,6-1 ДСТУ 8943 | Ст3сп ДСТУ 2651 | Труба 88×1,6, L=1 мм | ДСТУ 8943 | 53cdf72c-b6b3-406e-ade1-7216c97ff9b7 | 4845A23C-F4C9-4858-AA1E-178B3A42C7CA | Труба | 88×1,6
364 |  | 88 | 1,8 | 88x1,8 | S235JR | 1 | 3,6 | 487,44952 | 452942,97 | 10294,158 | 905885,94 | 20588,316 | 1,9282742 | 88×1,8-1 | Труба 88×1,8-1 ДСТУ 8943 | Ст3сп ДСТУ 2651 | Труба 88×1,8, L=1 мм | ДСТУ 8943 | 53cdf72c-b6b3-406e-ade1-7216c97ff9b7 | 4845A23C-F4C9-4858-AA1E-178B3A42C7CA | Труба | 88×1,8
365 |  | 88 | 2 | 88x2 | S235JR | 1 | 4 | 540,35394 | 499827,39 | 11359,713 | 999654,78 | 22719,426 | 1,9207066 | 88×2-1 | Труба 88×2-1 ДСТУ 8943 | Ст3сп ДСТУ 2651 | Труба 88×2, L=1 мм | ДСТУ 8943 | 53cdf72c-b6b3-406e-ade1-7216c97ff9b7 | 4845A23C-F4C9-4858-AA1E-178B3A42C7CA | Труба | 88×2
366 |  | 88 | 2,2 | 88x2,2 | S235JR | 1 | 4,38 | 593,00703 | 546046,8 | 12410,155 | 1092093,6 | 24820,31 | 1,913175 | 88×2,2-1 | Труба 88×2,2-1 ДСТУ 8943 | Ст3сп ДСТУ 2651 | Труба 88×2,2, L=1 мм | ДСТУ 8943 | 53cdf72c-b6b3-406e-ade1-7216c97ff9b7 | 4845A23C-F4C9-4858-AA1E-178B3A42C7CA | Труба | 88×2,2
367 |  | 88 | 2,5 | 88x2,5 | S235JR | 1 | 4,96 | 671,51543 | 614142,83 | 13957,792 | 1228285,7 | 27915,584 | 1,901945 | 88×2,5-1 | Труба 88×2,5-1 ДСТУ 8943 | Ст3сп ДСТУ 2651 | Труба 88×2,5, L=1 мм | ДСТУ 8943 | 53cdf72c-b6b3-406e-ade1-7216c97ff9b7 | 4845A23C-F4C9-4858-AA1E-178B3A42C7CA | Труба | 88×2,5
368 |  | 88 | 2,8 | 88x2,8 | S235JR | 1 | 5,54 | 749,45834 | 680777,98 | 15472,227 | 1361556 | 30944,454 | 1,8907959 | 88×2,8-1 | Труба 88×2,8-1 ДСТУ 8943 | Ст3сп ДСТУ 2651 | Труба 88×2,8, L=1 мм | ДСТУ 8943 | 53cdf72c-b6b3-406e-ade1-7216c97ff9b7 | 4845A23C-F4C9-4858-AA1E-178B3A42C7CA | Труба | 88×2,8
369 |  | 88 | 3 | 88x3 | S235JR | 1 | 5,92 | 801,10613 | 724400,22 | 16463,641 | 1448800,4 | 32927,282 | 1,8834081 | 88×3-1 | Труба 88×3-1 ДСТУ 8943 | Ст3сп ДСТУ 2651 | Труба 88×3, L=1 мм | ДСТУ 8943 | 53cdf72c-b6b3-406e-ade1-7216c97ff9b7 | 4845A23C-F4C9-4858-AA1E-178B3A42C7CA | Труба | 88×3
370 |  | 88 | 3,2 | 88x3,2 | S235JR | 1 | 6,3 | 852,50258 | 767388,72 | 17440,653 | 1534777,4 | 34881,306 | 1,8760562 | 88×3,2-1 | Труба 88×3,2-1 ДСТУ 8943 | Ст3сп ДСТУ 2651 | Труба 88×3,2, L=1 мм | ДСТУ 8943 | 53cdf72c-b6b3-406e-ade1-7216c97ff9b7 | 4845A23C-F4C9-4858-AA1E-178B3A42C7CA | Труба | 88×3,2
371 |  | 88 | 3,5 | 88x3,5 | S235JR | 1 | 6,86 | 929,12603 | 830696,74 | 18879,471 | 1661393,5 | 37758,942 | 1,8650958 | 88×3,5-1 | Труба 88×3,5-1 ДСТУ 8943 | Ст3сп ДСТУ 2651 | Труба 88×3,5, L=1 мм | ДСТУ 8943 | 53cdf72c-b6b3-406e-ade1-7216c97ff9b7 | 4845A23C-F4C9-4858-AA1E-178B3A42C7CA | Труба | 88×3,5
372 |  | 88 | 3,8 | 88x3,8 | S235JR | 1 | 7,42 | 1005,184 | 892613,44 | 20286,669 | 1785226,9 | 40573,338 | 1,8542163 | 88×3,8-1 | Труба 88×3,8-1 ДСТУ 8943 | Ст3сп ДСТУ 2651 | Труба 88×3,8, L=1 мм | ДСТУ 8943 | 53cdf72c-b6b3-406e-ade1-7216c97ff9b7 | 4845A23C-F4C9-4858-AA1E-178B3A42C7CA | Труба | 88×3,8
373 |  | 88 | 4 | 88x4 | S235JR | 1 | 7,79 | 1055,5751 | 933128,39 | 21207,463 | 1866256,8 | 42414,926 | 1,8470083 | 88×4-1 | Труба 88×4-1 ДСТУ 8943 | Ст3сп ДСТУ 2651 | Труба 88×4, L=1 мм | ДСТУ 8943 | 53cdf72c-b6b3-406e-ade1-7216c97ff9b7 | 4845A23C-F4C9-4858-AA1E-178B3A42C7CA | Труба | 88×4
374 |  | 88 | 4,5 | 88x4,5 | S235JR | 1 | 8,71 | 1180,4534 | 1031790 | 23449,773 | 2063580 | 46899,546 | 1,8291454 | 88×4,5-1 | Труба 88×4,5-1 ДСТУ 8943 | Ст3сп ДСТУ 2651 | Труба 88×4,5, L=1 мм | ДСТУ 8943 | 53cdf72c-b6b3-406e-ade1-7216c97ff9b7 | 4845A23C-F4C9-4858-AA1E-178B3A42C7CA | Труба | 88×4,5
375 |  | 88 | 5 | 88x5 | S235JR | 1 | 9,62 | 1303,761 | 1126775,4 | 25608,532 | 2253550,8 | 51217,064 | 1,8115072 | 88×5-1 | Труба 88×5-1 ДСТУ 8943 | Ст3сп ДСТУ 2651 | Труба 88×5, L=1 мм | ДСТУ 8943 | 53cdf72c-b6b3-406e-ade1-7216c97ff9b7 | 4845A23C-F4C9-4858-AA1E-178B3A42C7CA | Труба | 88×5
376 |  | 88 | 5,5 | 88x5,5 | S235JR | 1 | 10,51 | 1425,4977 | 1218176,9 | 27685,839 | 2436353,8 | 55371,678 | 1,7940938 | 88×5,5-1 | Труба 88×5,5-1 ДСТУ 8943 | Ст3сп ДСТУ 2651 | Труба 88×5,5, L=1 мм | ДСТУ 8943 | 53cdf72c-b6b3-406e-ade1-7216c97ff9b7 | 4845A23C-F4C9-4858-AA1E-178B3A42C7CA | Труба | 88×5,5
377 |  | 89 | 1,6 | 89x1,6 | S235JR | 1 | 3,45 | 439,32032 | 419623,39 | 9429,7391 | 839246,78 | 18859,478 | 1,9365629 | 89×1,6-1 | Труба 89×1,6-1 ДСТУ 8943 | Ст3сп ДСТУ 2651 | Труба 89×1,6, L=1 мм | ДСТУ 8943 | 53cdf72c-b6b3-406e-ade1-7216c97ff9b7 | 4845A23C-F4C9-4858-AA1E-178B3A42C7CA | Труба | 89×1,6
378 |  | 89 | 1,8 | 89x1,8 | S235JR | 1 | 3,87 | 493,10438 | 468885,56 | 10536,754 | 937771,12 | 21073,508 | 1,9290414 | 89×1,8-1 | Труба 89×1,8-1 ДСТУ 8943 | Ст3сп ДСТУ 2651 | Труба 89×1,8, L=1 мм | ДСТУ 8943 | 53cdf72c-b6b3-406e-ade1-7216c97ff9b7 | 4845A23C-F4C9-4858-AA1E-178B3A42C7CA | Труба | 89×1,8
379 |  | 89 | 2 | 89x2 | S235JR | 1 | 4,29 | 546,63712 | 517460,36 | 11628,323 | 1034920,7 | 23256,646 | 1,9215551 | 89×2-1 | Труба 89×2-1 ДСТУ 8943 | Ст3сп ДСТУ 2651 | Труба 89×2, L=1 мм | ДСТУ 8943 | 53cdf72c-b6b3-406e-ade1-7216c97ff9b7 | 4845A23C-F4C9-4858-AA1E-178B3A42C7CA | Труба | 89×2
380 |  | 89 | 2,2 | 89x2,2 | S235JR | 1 | 4,71 | 599,91853 | 565354,22 | 12704,589 | 1130708,4 | 25409,178 | 1,9141039 | 89×2,2-1 | Труба 89×2,2-1 ДСТУ 8943 | Ст3сп ДСТУ 2651 | Труба 89×2,2, L=1 мм | ДСТУ 8943 | 53cdf72c-b6b3-406e-ade1-7216c97ff9b7 | 4845A23C-F4C9-4858-AA1E-178B3A42C7CA | Труба | 89×2,2
381 |  | 89 | 2,5 | 89x2,5 | S235JR | 1 | 5,33 | 679,36941 | 635932,23 | 14290,612 | 1271864,5 | 28581,224 | 1,9029931 | 89×2,5-1 | Труба 89×2,5-1 ДСТУ 8943 | Ст3сп ДСТУ 2651 | Труба 89×2,5, L=1 мм | ДСТУ 8943 | 53cdf72c-b6b3-406e-ade1-7216c97ff9b7 | 4845A23C-F4C9-4858-AA1E-178B3A42C7CA | Труба | 89×2,5
382 |  | 89 | 2,8 | 89x2,8 | S235JR | 1 | 5,95 | 758,2548 | 705013,94 | 15843,01 | 1410027,9 | 31686,02 | 1,8919613 | 89×2,8-1 | Труба 89×2,8-1 ДСТУ 8943 | Ст3сп ДСТУ 2651 | Труба 89×2,8, L=1 мм | ДСТУ 8943 | 53cdf72c-b6b3-406e-ade1-7216c97ff9b7 | 4845A23C-F4C9-4858-AA1E-178B3A42C7CA | Труба | 89×2,8
383 |  | 89 | 3 | 89x3 | S235JR | 1 | 6,36 | 810,5309 | 750247,66 | 16859,498 | 1500495,3 | 33718,996 | 1,8846507 | 89×3-1 | Труба 89×3-1 ДСТУ 8943 | Ст3сп ДСТУ 2651 | Труба 89×3, L=1 мм | ДСТУ 8943 | 53cdf72c-b6b3-406e-ade1-7216c97ff9b7 | 4845A23C-F4C9-4858-AA1E-178B3A42C7CA | Труба | 89×3
384 |  | 89 | 3,2 | 89x3,2 | S235JR | 1 | 6,77 | 862,55568 | 794832,12 | 17861,396 | 1589664,2 | 35722,792 | 1,8773752 | 89×3,2-1 | Труба 89×3,2-1 ДСТУ 8943 | Ст3сп ДСТУ 2651 | Труба 89×3,2, L=1 мм | ДСТУ 8943 | 53cdf72c-b6b3-406e-ade1-7216c97ff9b7 | 4845A23C-F4C9-4858-AA1E-178B3A42C7CA | Труба | 89×3,2
385 |  | 89 | 3,5 | 89x3,5 | S235JR | 1 | 7,38 | 940,1216 | 860505,05 | 19337,192 | 1721010,1 | 38674,384 | 1,866528 | 89×3,5-1 | Труба 89×3,5-1 ДСТУ 8943 | Ст3сп ДСТУ 2651 | Труба 89×3,5, L=1 мм | ДСТУ 8943 | 53cdf72c-b6b3-406e-ade1-7216c97ff9b7 | 4845A23C-F4C9-4858-AA1E-178B3A42C7CA | Труба | 89×3,5
386 |  | 89 | 3,8 | 89x3,8 | S235JR | 1 | 7,98 | 1017,122 | 924752,07 | 20780,945 | 1849504,1 | 41561,89 | 1,8557598 | 89×3,8-1 | Труба 89×3,8-1 ДСТУ 8943 | Ст3сп ДСТУ 2651 | Труба 89×3,8, L=1 мм | ДСТУ 8943 | 53cdf72c-b6b3-406e-ade1-7216c97ff9b7 | 4845A23C-F4C9-4858-AA1E-178B3A42C7CA | Труба | 89×3,8
387 |  | 89 | 4 | 89x4 | S235JR | 1 | 8,38 | 1068,1415 | 966801,58 | 21725,878 | 1933603,2 | 43451,756 | 1,8486249 | 89×4-1 | Труба 89×4-1 ДСТУ 8943 | Ст3сп ДСТУ 2651 | Труба 89×4, L=1 мм | ДСТУ 8943 | 53cdf72c-b6b3-406e-ade1-7216c97ff9b7 | 4845A23C-F4C9-4858-AA1E-178B3A42C7CA | Труба | 89×4
388 |  | 89 | 4,5 | 89x4,5 | S235JR | 1 | 9,38 | 1194,5906 | 1069233,2 | 24027,712 | 2138466,4 | 48055,424 | 1,8309415 | 89×4,5-1 | Труба 89×4,5-1 ДСТУ 8943 | Ст3сп ДСТУ 2651 | Труба 89×4,5, L=1 мм | ДСТУ 8943 | 53cdf72c-b6b3-406e-ade1-7216c97ff9b7 | 4845A23C-F4C9-4858-AA1E-178B3A42C7CA | Труба | 89×4,5
389 |  | 89 | 5 | 89x5 | S235JR | 1 | 10,36 | 1319,4689 | 1167894,9 | 26244,829 | 2335789,8 | 52489,658 | 1,8134778 | 89×5-1 | Труба 89×5-1 ДСТУ 8943 | Ст3сп ДСТУ 2651 | Труба 89×5, L=1 мм | ДСТУ 8943 | 53cdf72c-b6b3-406e-ade1-7216c97ff9b7 | 4845A23C-F4C9-4858-AA1E-178B3A42C7CA | Труба | 89×5
390 |  | 89 | 5,5 | 89x5,5 | S235JR | 1 | 11,33 | 1442,7764 | 1262880,2 | 28379,33 | 2525760,4 | 56758,66 | 1,7962338 | 89×5,5-1 | Труба 89×5,5-1 ДСТУ 8943 | Ст3сп ДСТУ 2651 | Труба 89×5,5, L=1 мм | ДСТУ 8943 | 53cdf72c-b6b3-406e-ade1-7216c97ff9b7 | 4845A23C-F4C9-4858-AA1E-178B3A42C7CA | Труба | 89×5,5
391 |  | 95 | 2 | 95x2 | S235JR | 1 | 4,59 | 584,33623 | 632032,67 | 13305,951 | 1264065,3 | 26611,902 | 1,9262792 | 95×2-1 | Труба 95×2-1 ДСТУ 8943 | Ст3сп ДСТУ 2651 | Труба 95×2, L=1 мм | ДСТУ 8943 | 53cdf72c-b6b3-406e-ade1-7216c97ff9b7 | 4845A23C-F4C9-4858-AA1E-178B3A42C7CA | Труба | 95×2
392 |  | 95 | 2,5 | 95x2,5 | S235JR | 1 | 5,7 | 726,4933 | 777574,86 | 16369,997 | 1555149,7 | 32739,994 | 1,908831 | 95×2,5-1 | Труба 95×2,5-1 ДСТУ 8943 | Ст3сп ДСТУ 2651 | Труба 95×2,5, L=1 мм | ДСТУ 8943 | 53cdf72c-b6b3-406e-ade1-7216c97ff9b7 | 4845A23C-F4C9-4858-AA1E-178B3A42C7CA | Труба | 95×2,5
393 |  | 95 | 3,2 | 95x3,2 | S235JR | 1 | 7,24 | 922,87426 | 973341,64 | 20491,403 | 1946683,3 | 40982,806 | 1,8847274 | 95×3,2-1 | Труба 95×3,2-1 ДСТУ 8943 | Ст3сп ДСТУ 2651 | Труба 95×3,2, L=1 мм | ДСТУ 8943 | 53cdf72c-b6b3-406e-ade1-7216c97ff9b7 | 4845A23C-F4C9-4858-AA1E-178B3A42C7CA | Труба | 95×3,2
394 |  | 95 | 5 | 95x5 | S235JR | 1 | 11,1 | 1413,7167 | 1435806 | 30227,495 | 2871612 | 60454,99 | 1,824482 | 95×5-1 | Труба 95×5-1 ДСТУ 8943 | Ст3сп ДСТУ 2651 | Труба 95×5, L=1 мм | ДСТУ 8943 | 53cdf72c-b6b3-406e-ade1-7216c97ff9b7 | 4845A23C-F4C9-4858-AA1E-178B3A42C7CA | Труба | 95×5
395 |  | 102 | 1,8 | 102x1,8 | S235JR | 1 | 4,45 | 566,61765 | 711337,46 | 13947,793 | 1422674,9 | 27895,586 | 1,937672 | 102×1,8-1 | Труба 102×1,8-1 ДСТУ 8943 | Ст3сп ДСТУ 2651 | Труба 102×1,8, L=1 мм | ДСТУ 8943 | 53cdf72c-b6b3-406e-ade1-7216c97ff9b7 | 4845A23C-F4C9-4858-AA1E-178B3A42C7CA | Труба | 102×1,8
396 |  | 102 | 2 | 102x2 | S235JR | 1 | 4,93 | 628,31853 | 785712,32 | 15406,124 | 1571424,6 | 30812,248 | 1,9311027 | 102×2-1 | Труба 102×2-1 ДСТУ 8943 | Ст3сп ДСТУ 2651 | Труба 102×2, L=1 мм | ДСТУ 8943 | 53cdf72c-b6b3-406e-ade1-7216c97ff9b7 | 4845A23C-F4C9-4858-AA1E-178B3A42C7CA | Труба | 102×2
397 |  | 102 | 2,2 | 102x2,2 | S235JR | 1 | 5,41 | 689,76808 | 859182,02 | 16846,706 | 1718364 | 33693,412 | 1,9245601 | 102×2,2-1 | Труба 102×2,2-1 ДСТУ 8943 | Ст3сп ДСТУ 2651 | Труба 102×2,2, L=1 мм | ДСТУ 8943 | 53cdf72c-b6b3-406e-ade1-7216c97ff9b7 | 4845A23C-F4C9-4858-AA1E-178B3A42C7CA | Труба | 102×2,2
398 |  | 102 | 2,5 | 102x2,5 | S235JR | 1 | 6,13 | 781,47117 | 967705,52 | 18974,618 | 1935411 | 37949,236 | 1,9147964 | 102×2,5-1 | Труба 102×2,5-1 ДСТУ 8943 | Ст3сп ДСТУ 2651 | Труба 102×2,5, L=1 мм | ДСТУ 8943 | 53cdf72c-b6b3-406e-ade1-7216c97ff9b7 | 4845A23C-F4C9-4858-AA1E-178B3A42C7CA | Труба | 102×2,5
399 |  | 102 | 2,8 | 102x2,8 | S235JR | 1 | 6,85 | 872,60878 | 1074233,8 | 21063,408 | 2148467,6 | 42126,816 | 1,905093 | 102×2,8-1 | Труба 102×2,8-1 ДСТУ 8943 | Ст3сп ДСТУ 2651 | Труба 102×2,8, L=1 мм | ДСТУ 8943 | 53cdf72c-b6b3-406e-ade1-7216c97ff9b7 | 4845A23C-F4C9-4858-AA1E-178B3A42C7CA | Труба | 102×2,8
400 |  | 102 | 3 | 102x3 | S235JR | 1 | 7,32 | 933,05302 | 1144156,3 | 22434,437 | 2288312,6 | 44868,874 | 1,8986574 | 102×3-1 | Труба 102×3-1 ДСТУ 8943 | Ст3сп ДСТУ 2651 | Труба 102×3, L=1 мм | ДСТУ 8943 | 53cdf72c-b6b3-406e-ade1-7216c97ff9b7 | 4845A23C-F4C9-4858-AA1E-178B3A42C7CA | Труба | 102×3
401 |  | 102 | 3,2 | 102x3,2 | S235JR | 1 | 7,8 | 993,24593 | 1213210,2 | 23788,435 | 2426420,4 | 47576,87 | 1,8922487 | 102×3,2-1 | Труба 102×3,2-1 ДСТУ 8943 | Ст3сп ДСТУ 2651 | Труба 102×3,2, L=1 мм | ДСТУ 8943 | 53cdf72c-b6b3-406e-ade1-7216c97ff9b7 | 4845A23C-F4C9-4858-AA1E-178B3A42C7CA | Труба | 102×3,2
402 |  | 102 | 3,5 | 102x3,5 | S235JR | 1 | 8,5 | 1083,0641 | 1315178,3 | 25787,81 | 2630356,6 | 51575,62 | 1,8826857 | 102×3,5-1 | Труба 102×3,5-1 ДСТУ 8943 | Ст3сп ДСТУ 2651 | Труба 102×3,5, L=1 мм | ДСТУ 8943 | 53cdf72c-b6b3-406e-ade1-7216c97ff9b7 | 4845A23C-F4C9-4858-AA1E-178B3A42C7CA | Труба | 102×3,5
403 |  | 102 | 3,8 | 102x3,8 | S235JR | 1 | 9,2 | 1172,3167 | 1415232,4 | 27749,655 | 2830464,8 | 55499,31 | 1,8731829 | 102×3,8-1 | Труба 102×3,8-1 ДСТУ 8943 | Ст3сп ДСТУ 2651 | Труба 102×3,8, L=1 мм | ДСТУ 8943 | 53cdf72c-b6b3-406e-ade1-7216c97ff9b7 | 4845A23C-F4C9-4858-AA1E-178B3A42C7CA | Труба | 102×3,8
404 |  | 102 | 4 | 102x4 | S235JR | 1 | 9,67 | 1231,5043 | 1480883,9 | 29036,939 | 2961767,8 | 58073,878 | 1,8668812 | 102×4-1 | Труба 102×4-1 ДСТУ 8943 | Ст3сп ДСТУ 2651 | Труба 102×4, L=1 мм | ДСТУ 8943 | 53cdf72c-b6b3-406e-ade1-7216c97ff9b7 | 4845A23C-F4C9-4858-AA1E-178B3A42C7CA | Труба | 102×4
405 |  | 102 | 4,5 | 102x4,5 | S235JR | 1 | 10,82 | 1378,3738 | 1641384,8 | 32184,016 | 3282769,6 | 64368,032 | 1,8512439 | 102×4,5-1 | Труба 102×4,5-1 ДСТУ 8943 | Ст3сп ДСТУ 2651 | Труба 102×4,5, L=1 мм | ДСТУ 8943 | 53cdf72c-b6b3-406e-ade1-7216c97ff9b7 | 4845A23C-F4C9-4858-AA1E-178B3A42C7CA | Труба | 102×4,5
406 |  | 102 | 5 | 102x5 | S235JR | 1 | 11,96 | 1523,6724 | 1796790,7 | 35231,19 | 3593581,4 | 70462,38 | 1,8357739 | 102×5-1 | Труба 102×5-1 ДСТУ 8943 | Ст3сп ДСТУ 2651 | Труба 102×5, L=1 мм | ДСТУ 8943 | 53cdf72c-b6b3-406e-ade1-7216c97ff9b7 | 4845A23C-F4C9-4858-AA1E-178B3A42C7CA | Труба | 102×5
407 |  | 102 | 5,5 | 102x5,5 | S235JR | 1 | 13,09 | 1667,4003 | 1947210,9 | 38180,606 | 3894421,8 | 76361,212 | 1,8204712 | 102×5,5-1 | Труба 102×5,5-1 ДСТУ 8943 | Ст3сп ДСТУ 2651 | Труба 102×5,5, L=1 мм | ДСТУ 8943 | 53cdf72c-b6b3-406e-ade1-7216c97ff9b7 | 4845A23C-F4C9-4858-AA1E-178B3A42C7CA | Труба | 102×5,5
408 |  | 108 | 1,8 | 108x1,8 | S235JR | 1 | 4,71 | 600,54685 | 846897,17 | 15683,281 | 1693794,3 | 31366,562 | 1,9409667 | 108×1,8-1 | Труба 108×1,8-1 ДСТУ 8943 | Ст3сп ДСТУ 2651 | Труба 108×1,8, L=1 мм | ДСТУ 8943 | 53cdf72c-b6b3-406e-ade1-7216c97ff9b7 | 4845A23C-F4C9-4858-AA1E-178B3A42C7CA | Труба | 108×1,8
409 |  | 108 | 2 | 108x2 | S235JR | 1 | 5,23 | 666,01764 | 935754,78 | 17328,792 | 1871509,6 | 34657,584 | 1,934749 | 108×2-1 | Труба 108×2-1 ДСТУ 8943 | Ст3сп ДСТУ 2651 | Труба 108×2, L=1 мм | ДСТУ 8943 | 53cdf72c-b6b3-406e-ade1-7216c97ff9b7 | 4845A23C-F4C9-4858-AA1E-178B3A42C7CA | Труба | 108×2
410 |  | 108 | 2,2 | 108x2,2 | S235JR | 1 | 5,74 | 731,23711 | 1023593 | 18955,426 | 2047186 | 37910,852 | 1,9285551 | 108×2,2-1 | Труба 108×2,2-1 ДСТУ 8943 | Ст3сп ДСТУ 2651 | Труба 108×2,2, L=1 мм | ДСТУ 8943 | 53cdf72c-b6b3-406e-ade1-7216c97ff9b7 | 4845A23C-F4C9-4858-AA1E-178B3A42C7CA | Труба | 108×2,2
411 |  | 108 | 2,5 | 108x2,5 | S235JR | 1 | 6,5 | 828,59506 | 1153456,1 | 21360,298 | 2306912,2 | 42720,596 | 1,9193092 | 108×2,5-1 | Труба 108×2,5-1 ДСТУ 8943 | Ст3сп ДСТУ 2651 | Труба 108×2,5, L=1 мм | ДСТУ 8943 | 53cdf72c-b6b3-406e-ade1-7216c97ff9b7 | 4845A23C-F4C9-4858-AA1E-178B3A42C7CA | Труба | 108×2,5
412 |  | 108 | 2,8 | 108x2,8 | S235JR | 1 | 7,26 | 925,38753 | 1281069,5 | 23723,509 | 2562139 | 47447,018 | 1,9101169 | 108×2,8-1 | Труба 108×2,8-1 ДСТУ 8943 | Ст3сп ДСТУ 2651 | Труба 108×2,8, L=1 мм | ДСТУ 8943 | 53cdf72c-b6b3-406e-ade1-7216c97ff9b7 | 4845A23C-F4C9-4858-AA1E-178B3A42C7CA | Труба | 108×2,8
413 |  | 108 | 3 | 108x3 | S235JR | 1 | 7,77 | 989,60169 | 1364908,1 | 25276,076 | 2729816,2 | 50552,152 | 1,9040185 | 108×3-1 | Труба 108×3-1 ДСТУ 8943 | Ст3сп ДСТУ 2651 | Труба 108×3, L=1 мм | ДСТУ 8943 | 53cdf72c-b6b3-406e-ade1-7216c97ff9b7 | 4845A23C-F4C9-4858-AA1E-178B3A42C7CA | Труба | 108×3
414 |  | 108 | 3,2 | 108x3,2 | S235JR | 1 | 8,27 | 1053,5645 | 1447766,2 | 26810,485 | 2895532,4 | 53620,97 | 1,897944 | 108×3,2-1 | Труба 108×3,2-1 ДСТУ 8943 | Ст3сп ДСТУ 2651 | Труба 108×3,2, L=1 мм | ДСТУ 8943 | 53cdf72c-b6b3-406e-ade1-7216c97ff9b7 | 4845A23C-F4C9-4858-AA1E-178B3A42C7CA | Труба | 108×3,2
415 |  | 108 | 3,5 | 108x3,5 | S235JR | 1 | 9,02 | 1149,0375 | 1570231,6 | 29078,363 | 3140463,2 | 58156,726 | 1,8888771 | 108×3,5-1 | Труба 108×3,5-1 ДСТУ 8943 | Ст3сп ДСТУ 2651 | Труба 108×3,5, L=1 мм | ДСТУ 8943 | 53cdf72c-b6b3-406e-ade1-7216c97ff9b7 | 4845A23C-F4C9-4858-AA1E-178B3A42C7CA | Труба | 108×3,5
416 |  | 108 | 3,8 | 108x3,8 | S235JR | 1 | 9,76 | 1243,945 | 1690533,7 | 31306,18 | 3381067,4 | 62612,36 | 1,8798638 | 108×3,8-1 | Труба 108×3,8-1 ДСТУ 8943 | Ст3сп ДСТУ 2651 | Труба 108×3,8, L=1 мм | ДСТУ 8943 | 53cdf72c-b6b3-406e-ade1-7216c97ff9b7 | 4845A23C-F4C9-4858-AA1E-178B3A42C7CA | Труба | 108×3,8
417 |  | 108 | 4 | 108x4 | S235JR | 1 | 10,26 | 1306,9025 | 1769546 | 32769,37 | 3539092 | 65538,74 | 1,8738848 | 108×4-1 | Труба 108×4-1 ДСТУ 8943 | Ст3сп ДСТУ 2651 | Труба 108×4, L=1 мм | ДСТУ 8943 | 53cdf72c-b6b3-406e-ade1-7216c97ff9b7 | 4845A23C-F4C9-4858-AA1E-178B3A42C7CA | Труба | 108×4
418 |  | 108 | 4,5 | 108x4,5 | S235JR | 1 | 11,49 | 1463,1968 | 1962970 | 36351,296 | 3925940 | 72702,592 | 1,8590417 | 108×4,5-1 | Труба 108×4,5-1 ДСТУ 8943 | Ст3сп ДСТУ 2651 | Труба 108×4,5, L=1 мм | ДСТУ 8943 | 53cdf72c-b6b3-406e-ade1-7216c97ff9b7 | 4845A23C-F4C9-4858-AA1E-178B3A42C7CA | Труба | 108×4,5
419 |  | 108 | 5 | 108x5 | S235JR | 1 | 12,7 | 1617,9202 | 2150620,4 | 39826,304 | 4301240,8 | 79652,608 | 1,8443477 | 108×5-1 | Труба 108×5-1 ДСТУ 8943 | Ст3сп ДСТУ 2651 | Труба 108×5, L=1 мм | ДСТУ 8943 | 53cdf72c-b6b3-406e-ade1-7216c97ff9b7 | 4845A23C-F4C9-4858-AA1E-178B3A42C7CA | Труба | 108×5
420 |  | 108 | 5,5 | 108x5,5 | S235JR | 1 | 13,9 | 1771,0729 | 2332613,7 | 43196,55 | 4665227,4 | 86393,1 | 1,829803 | 108×5,5-1 | Труба 108×5,5-1 ДСТУ 8943 | Ст3сп ДСТУ 2651 | Труба 108×5,5, L=1 мм | ДСТУ 8943 | 53cdf72c-b6b3-406e-ade1-7216c97ff9b7 | 4845A23C-F4C9-4858-AA1E-178B3A42C7CA | Труба | 108×5,5
421 |  | 114 | 1,8 | 114x1,8 | S235JR | 1 | 4,98 | 634,47605 | 998671,65 | 17520,555 | 1997343,3 | 35041,11 | 1,9439202 | 114×1,8-1 | Труба 114×1,8-1 ДСТУ 8943 | Ст3сп ДСТУ 2651 | Труба 114×1,8, L=1 мм | ДСТУ 8943 | 53cdf72c-b6b3-406e-ade1-7216c97ff9b7 | 4845A23C-F4C9-4858-AA1E-178B3A42C7CA | Труба | 114×1,8
422 |  | 114 | 2 | 114x2 | S235JR | 1 | 5,52 | 703,71675 | 1103779,7 | 19364,556 | 2207559,4 | 38729,112 | 1,9380185 | 114×2-1 | Труба 114×2-1 ДСТУ 8943 | Ст3сп ДСТУ 2651 | Труба 114×2, L=1 мм | ДСТУ 8943 | 53cdf72c-b6b3-406e-ade1-7216c97ff9b7 | 4845A23C-F4C9-4858-AA1E-178B3A42C7CA | Труба | 114×2
423 |  | 114 | 2,2 | 114x2,2 | S235JR | 1 | 6,07 | 772,70613 | 1207747,4 | 21188,551 | 2415494,8 | 42377,102 | 1,9321381 | 114×2,2-1 | Труба 114×2,2-1 ДСТУ 8943 | Ст3сп ДСТУ 2651 | Труба 114×2,2, L=1 мм | ДСТУ 8943 | 53cdf72c-b6b3-406e-ade1-7216c97ff9b7 | 4845A23C-F4C9-4858-AA1E-178B3A42C7CA | Труба | 114×2,2
424 |  | 114 | 2,5 | 114x2,5 | S235JR | 1 | 6,87 | 875,71895 | 1361578,8 | 23887,347 | 2723157,6 | 47774,694 | 1,9233578 | 114×2,5-1 | Труба 114×2,5-1 ДСТУ 8943 | Ст3сп ДСТУ 2651 | Труба 114×2,5, L=1 мм | ДСТУ 8943 | 53cdf72c-b6b3-406e-ade1-7216c97ff9b7 | 4845A23C-F4C9-4858-AA1E-178B3A42C7CA | Труба | 114×2,5
425 |  | 114 | 2,8 | 114x2,8 | S235JR | 1 | 7,68 | 978,16629 | 1512890,7 | 26541,942 | 3025781,4 | 53083,884 | 1,9146257 | 114×2,8-1 | Труба 114×2,8-1 ДСТУ 8943 | Ст3сп ДСТУ 2651 | Труба 114×2,8, L=1 мм | ДСТУ 8943 | 53cdf72c-b6b3-406e-ade1-7216c97ff9b7 | 4845A23C-F4C9-4858-AA1E-178B3A42C7CA | Труба | 114×2,8
426 |  | 114 | 3 | 114x3 | S235JR | 1 | 8,21 | 1046,1504 | 1612379,3 | 28287,356 | 3224758,6 | 56574,712 | 1,908831 | 114×3-1 | Труба 114×3-1 ДСТУ 8943 | Ст3сп ДСТУ 2651 | Труба 114×3, L=1 мм | ДСТУ 8943 | 53cdf72c-b6b3-406e-ade1-7216c97ff9b7 | 4845A23C-F4C9-4858-AA1E-178B3A42C7CA | Труба | 114×3
427 |  | 114 | 3,2 | 114x3,2 | S235JR | 1 | 8,74 | 1113,8831 | 1710768,5 | 30013,482 | 3421537 | 60026,964 | 1,9030578 | 114×3,2-1 | Труба 114×3,2-1 ДСТУ 8943 | Ст3сп ДСТУ 2651 | Труба 114×3,2, L=1 мм | ДСТУ 8943 | 53cdf72c-b6b3-406e-ade1-7216c97ff9b7 | 4845A23C-F4C9-4858-AA1E-178B3A42C7CA | Труба | 114×3,2
428 |  | 114 | 3,5 | 114x3,5 | S235JR | 1 | 9,54 | 1215,011 | 1856309 | 32566,825 | 3712618 | 65133,65 | 1,8944381 | 114×3,5-1 | Труба 114×3,5-1 ДСТУ 8943 | Ст3сп ДСТУ 2651 | Труба 114×3,5, L=1 мм | ДСТУ 8943 | 53cdf72c-b6b3-406e-ade1-7216c97ff9b7 | 4845A23C-F4C9-4858-AA1E-178B3A42C7CA | Труба | 114×3,5
429 |  | 114 | 3,8 | 114x3,8 | S235JR | 1 | 10,33 | 1315,5733 | 1999421,5 | 35077,57 | 3998843 | 70155,14 | 1,8858667 | 114×3,8-1 | Труба 114×3,8-1 ДСТУ 8943 | Ст3сп ДСТУ 2651 | Труба 114×3,8, L=1 мм | ДСТУ 8943 | 53cdf72c-b6b3-406e-ade1-7216c97ff9b7 | 4845A23C-F4C9-4858-AA1E-178B3A42C7CA | Труба | 114×3,8
430 |  | 114 | 4 | 114x4 | S235JR | 1 | 10,85 | 1382,3008 | 2093494,6 | 36727,975 | 4186989,2 | 73455,95 | 1,8801791 | 114×4-1 | Труба 114×4-1 ДСТУ 8943 | Ст3сп ДСТУ 2651 | Труба 114×4, L=1 мм | ДСТУ 8943 | 53cdf72c-b6b3-406e-ade1-7216c97ff9b7 | 4845A23C-F4C9-4858-AA1E-178B3A42C7CA | Труба | 114×4
431 |  | 114 | 4,5 | 114x4,5 | S235JR | 1 | 12,15 | 1548,0198 | 2324061,5 | 40773,009 | 4648123 | 81546,018 | 1,866054 | 114×4,5-1 | Труба 114×4,5-1 ДСТУ 8943 | Ст3сп ДСТУ 2651 | Труба 114×4,5, L=1 мм | ДСТУ 8943 | 53cdf72c-b6b3-406e-ade1-7216c97ff9b7 | 4845A23C-F4C9-4858-AA1E-178B3A42C7CA | Труба | 114×4,5
432 |  | 114 | 5 | 114x5 | S235JR | 1 | 13,44 | 1712,168 | 2548134 | 44704,105 | 5096268 | 89408,21 | 1,8520628 | 114×5-1 | Труба 114×5-1 ДСТУ 8943 | Ст3сп ДСТУ 2651 | Труба 114×5, L=1 мм | ДСТУ 8943 | 53cdf72c-b6b3-406e-ade1-7216c97ff9b7 | 4845A23C-F4C9-4858-AA1E-178B3A42C7CA | Труба | 114×5
433 |  | 114 | 5,5 | 114x5,5 | S235JR | 1 | 14,72 | 1874,7454 | 2765835,3 | 48523,426 | 5531670,6 | 97046,852 | 1,8382054 | 114×5,5-1 | Труба 114×5,5-1 ДСТУ 8943 | Ст3сп ДСТУ 2651 | Труба 114×5,5, L=1 мм | ДСТУ 8943 | 53cdf72c-b6b3-406e-ade1-7216c97ff9b7 | 4845A23C-F4C9-4858-AA1E-178B3A42C7CA | Труба | 114×5,5
434 |  | 127 | 1,8 | 127x1,8 | S235JR | 1 | 5,56 | 707,98932 | 1387506,8 | 21850,501 | 2775013,6 | 43701,002 | 1,9493762 | 127×1,8-1 | Труба 127×1,8-1 ДСТУ 8943 | Ст3сп ДСТУ 2651 | Труба 127×1,8, L=1 мм | ДСТУ 8943 | 53cdf72c-b6b3-406e-ade1-7216c97ff9b7 | 4845A23C-F4C9-4858-AA1E-178B3A42C7CA | Труба | 127×1,8
435 |  | 127 | 2 | 127x2 | S235JR | 1 | 6,17 | 785,39816 | 1534373,5 | 24163,362 | 3068747 | 48326,724 | 1,9440599 | 127×2-1 | Труба 127×2-1 ДСТУ 8943 | Ст3сп ДСТУ 2651 | Труба 127×2, L=1 мм | ДСТУ 8943 | 53cdf72c-b6b3-406e-ade1-7216c97ff9b7 | 4845A23C-F4C9-4858-AA1E-178B3A42C7CA | Труба | 127×2
436 |  | 127 | 2,2 | 127x2,2 | S235JR | 1 | 6,77 | 862,55568 | 1679814,2 | 26453,767 | 3359628,4 | 52907,534 | 1,9387608 | 127×2,2-1 | Труба 127×2,2-1 ДСТУ 8943 | Ст3сп ДСТУ 2651 | Труба 127×2,2, L=1 мм | ДСТУ 8943 | 53cdf72c-b6b3-406e-ade1-7216c97ff9b7 | 4845A23C-F4C9-4858-AA1E-178B3A42C7CA | Труба | 127×2,2
437 |  | 127 | 2,5 | 127x2,5 | S235JR | 1 | 7,68 | 977,82071 | 1895322,1 | 29847,592 | 3790644,2 | 59695,184 | 1,9308446 | 127×2,5-1 | Труба 127×2,5-1 ДСТУ 8943 | Ст3сп ДСТУ 2651 | Труба 127×2,5, L=1 мм | ДСТУ 8943 | 53cdf72c-b6b3-406e-ade1-7216c97ff9b7 | 4845A23C-F4C9-4858-AA1E-178B3A42C7CA | Труба | 127×2,5
438 |  | 127 | 2,8 | 127x2,8 | S235JR | 1 | 8,58 | 1092,5203 | 2107673,8 | 33191,713 | 4215347,6 | 66383,426 | 1,9229672 | 127×2,8-1 | Труба 127×2,8-1 ДСТУ 8943 | Ст3сп ДСТУ 2651 | Труба 127×2,8, L=1 мм | ДСТУ 8943 | 53cdf72c-b6b3-406e-ade1-7216c97ff9b7 | 4845A23C-F4C9-4858-AA1E-178B3A42C7CA | Труба | 127×2,8
439 |  | 127 | 3 | 127x3 | S235JR | 1 | 9,17 | 1168,6725 | 2247503,3 | 35393,753 | 4495006,6 | 70787,506 | 1,9177371 | 127×3-1 | Труба 127×3-1 ДСТУ 8943 | Ст3сп ДСТУ 2651 | Труба 127×3, L=1 мм | ДСТУ 8943 | 53cdf72c-b6b3-406e-ade1-7216c97ff9b7 | 4845A23C-F4C9-4858-AA1E-178B3A42C7CA | Труба | 127×3
440 |  | 127 | 3,2 | 127x3,2 | S235JR | 1 | 9,77 | 1244,5733 | 2385952,8 | 37574,06 | 4771905,6 | 75148,12 | 1,9125243 | 127×3,2-1 | Труба 127×3,2-1 ДСТУ 8943 | Ст3сп ДСТУ 2651 | Труба 127×3,2, L=1 мм | ДСТУ 8943 | 53cdf72c-b6b3-406e-ade1-7216c97ff9b7 | 4845A23C-F4C9-4858-AA1E-178B3A42C7CA | Труба | 127×3,2
441 |  | 127 | 3,5 | 127x3,5 | S235JR | 1 | 10,66 | 1357,9534 | 2591060 | 40804,094 | 5182120 | 81608,188 | 1,9047376 | 127×3,5-1 | Труба 127×3,5-1 ДСТУ 8943 | Ст3сп ДСТУ 2651 | Труба 127×3,5, L=1 мм | ДСТУ 8943 | 53cdf72c-b6b3-406e-ade1-7216c97ff9b7 | 4845A23C-F4C9-4858-AA1E-178B3A42C7CA | Труба | 127×3,5
442 |  | 127 | 3,8 | 127x3,8 | S235JR | 1 | 11,55 | 1470,768 | 2793113,4 | 43986,038 | 5586226,8 | 87972,076 | 1,8969896 | 127×3,8-1 | Труба 127×3,8-1 ДСТУ 8943 | Ст3сп ДСТУ 2651 | Труба 127×3,8, L=1 мм | ДСТУ 8943 | 53cdf72c-b6b3-406e-ade1-7216c97ff9b7 | 4845A23C-F4C9-4858-AA1E-178B3A42C7CA | Труба | 127×3,8
443 |  | 127 | 4 | 127x4 | S235JR | 1 | 12,13 | 1545,6636 | 2926134,4 | 46080,857 | 5852268,8 | 92161,714 | 1,8918459 | 127×4-1 | Труба 127×4-1 ДСТУ 8943 | Ст3сп ДСТУ 2651 | Труба 127×4, L=1 мм | ДСТУ 8943 | 53cdf72c-b6b3-406e-ade1-7216c97ff9b7 | 4845A23C-F4C9-4858-AA1E-178B3A42C7CA | Труба | 127×4
444 |  | 127 | 4,5 | 127x4,5 | S235JR | 1 | 13,59 | 1731,803 | 3252867,2 | 51226,255 | 6505734,4 | 102452,51 | 1,8790621 | 127×4,5-1 | Труба 127×4,5-1 ДСТУ 8943 | Ст3сп ДСТУ 2651 | Труба 127×4,5, L=1 мм | ДСТУ 8943 | 53cdf72c-b6b3-406e-ade1-7216c97ff9b7 | 4845A23C-F4C9-4858-AA1E-178B3A42C7CA | Труба | 127×4,5
445 |  | 127 | 5 | 127x5 | S235JR | 1 | 15,04 | 1916,3715 | 3571397,8 | 56242,485 | 7142795,6 | 112484,97 | 1,8663861 | 127×5-1 | Труба 127×5-1 ДСТУ 8943 | Ст3сп ДСТУ 2651 | Труба 127×5, L=1 мм | ДСТУ 8943 | 53cdf72c-b6b3-406e-ade1-7216c97ff9b7 | 4845A23C-F4C9-4858-AA1E-178B3A42C7CA | Труба | 127×5
446 |  | 127 | 5,5 | 127x5,5 | S235JR | 1 | 16,48 | 2099,3693 | 3881865 | 61131,732 | 7763730 | 122263,46 | 1,8538181 | 127×5,5-1 | Труба 127×5,5-1 ДСТУ 8943 | Ст3сп ДСТУ 2651 | Труба 127×5,5, L=1 мм | ДСТУ 8943 | 53cdf72c-b6b3-406e-ade1-7216c97ff9b7 | 4845A23C-F4C9-4858-AA1E-178B3A42C7CA | Труба | 127×5,5
447 |  | 133 | 1,8 | 133x1,8 | S235JR | 1 | 5,82 | 741,91852 | 1596671,7 | 24010,101 | 3193343,4 | 48020,202 | 1,9515397 | 133×1,8-1 | Труба 133×1,8-1 ДСТУ 8943 | Ст3сп ДСТУ 2651 | Труба 133×1,8, L=1 мм | ДСТУ 8943 | 53cdf72c-b6b3-406e-ade1-7216c97ff9b7 | 4845A23C-F4C9-4858-AA1E-178B3A42C7CA | Труба | 133×1,8
448 |  | 133 | 2 | 133x2 | S235JR | 1 | 6,46 | 823,09728 | 1766058,1 | 26557,265 | 3532116,2 | 53114,53 | 1,9464561 | 133×2-1 | Труба 133×2-1 ДСТУ 8943 | Ст3сп ДСТУ 2651 | Труба 133×2, L=1 мм | ДСТУ 8943 | 53cdf72c-b6b3-406e-ade1-7216c97ff9b7 | 4845A23C-F4C9-4858-AA1E-178B3A42C7CA | Труба | 133×2
449 |  | 133 | 2,2 | 133x2,2 | S235JR | 1 | 7,1 | 904,0247 | 1933876,1 | 29080,844 | 3867752,2 | 58161,688 | 1,9413883 | 133×2,2-1 | Труба 133×2,2-1 ДСТУ 8943 | Ст3сп ДСТУ 2651 | Труба 133×2,2, L=1 мм | ДСТУ 8943 | 53cdf72c-b6b3-406e-ade1-7216c97ff9b7 | 4845A23C-F4C9-4858-AA1E-178B3A42C7CA | Труба | 133×2,2
450 |  | 133 | 2,5 | 133x2,5 | S235JR | 1 | 8,05 | 1024,9446 | 2182683,6 | 32822,31 | 4365367,2 | 65644,62 | 1,933816 | 133×2,5-1 | Труба 133×2,5-1 ДСТУ 8943 | Ст3сп ДСТУ 2651 | Труба 133×2,5, L=1 мм | ДСТУ 8943 | 53cdf72c-b6b3-406e-ade1-7216c97ff9b7 | 4845A23C-F4C9-4858-AA1E-178B3A42C7CA | Труба | 133×2,5
451 |  | 133 | 2,8 | 133x2,8 | S235JR | 1 | 8,99 | 1145,299 | 2428016,7 | 36511,529 | 4856033,4 | 73023,058 | 1,9262792 | 133×2,8-1 | Труба 133×2,8-1 ДСТУ 8943 | Ст3сп ДСТУ 2651 | Труба 133×2,8, L=1 мм | ДСТУ 8943 | 53cdf72c-b6b3-406e-ade1-7216c97ff9b7 | 4845A23C-F4C9-4858-AA1E-178B3A42C7CA | Труба | 133×2,8
452 |  | 133 | 3 | 133x3 | S235JR | 1 | 9,62 | 1225,2211 | 2589657,9 | 38942,224 | 5179315,8 | 77884,448 | 1,9212744 | 133×3-1 | Труба 133×3-1 ДСТУ 8943 | Ст3сп ДСТУ 2651 | Труба 133×3, L=1 мм | ДСТУ 8943 | 53cdf72c-b6b3-406e-ade1-7216c97ff9b7 | 4845A23C-F4C9-4858-AA1E-178B3A42C7CA | Труба | 133×3
453 |  | 133 | 3,2 | 133x3,2 | S235JR | 1 | 10,24 | 1304,8919 | 2749779,1 | 41350,062 | 5499558,2 | 82700,124 | 1,9162852 | 133×3,2-1 | Труба 133×3,2-1 ДСТУ 8943 | Ст3сп ДСТУ 2651 | Труба 133×3,2, L=1 мм | ДСТУ 8943 | 53cdf72c-b6b3-406e-ade1-7216c97ff9b7 | 4845A23C-F4C9-4858-AA1E-178B3A42C7CA | Труба | 133×3,2
454 |  | 133 | 3,5 | 133x3,5 | S235JR | 1 | 11,18 | 1423,9269 | 2987131,6 | 44919,272 | 5974263,2 | 89838,544 | 1,908831 | 133×3,5-1 | Труба 133×3,5-1 ДСТУ 8943 | Ст3сп ДСТУ 2651 | Труба 133×3,5, L=1 мм | ДСТУ 8943 | 53cdf72c-b6b3-406e-ade1-7216c97ff9b7 | 4845A23C-F4C9-4858-AA1E-178B3A42C7CA | Труба | 133×3,5
455 |  | 133 | 3,8 | 133x3,8 | S235JR | 1 | 12,11 | 1542,3963 | 3221117,3 | 48437,854 | 6442234,6 | 96875,708 | 1,9014122 | 133×3,8-1 | Труба 133×3,8-1 ДСТУ 8943 | Ст3сп ДСТУ 2651 | Труба 133×3,8, L=1 мм | ДСТУ 8943 | 53cdf72c-b6b3-406e-ade1-7216c97ff9b7 | 4845A23C-F4C9-4858-AA1E-178B3A42C7CA | Труба | 133×3,8
456 |  | 133 | 4 | 133x4 | S235JR | 1 | 12,73 | 1621,0618 | 3375253,3 | 50755,689 | 6750506,6 | 101511,38 | 1,8964861 | 133×4-1 | Труба 133×4-1 ДСТУ 8943 | Ст3сп ДСТУ 2651 | Труба 133×4, L=1 мм | ДСТУ 8943 | 53cdf72c-b6b3-406e-ade1-7216c97ff9b7 | 4845A23C-F4C9-4858-AA1E-178B3A42C7CA | Труба | 133×4
457 |  | 133 | 4,5 | 133x4,5 | S235JR | 1 | 14,26 | 1816,626 | 3754171,2 | 56453,702 | 7508342,4 | 112907,4 | 1,8842395 | 133×4,5-1 | Труба 133×4,5-1 ДСТУ 8943 | Ст3сп ДСТУ 2651 | Труба 133×4,5, L=1 мм | ДСТУ 8943 | 53cdf72c-b6b3-406e-ade1-7216c97ff9b7 | 4845A23C-F4C9-4858-AA1E-178B3A42C7CA | Труба | 133×4,5
458 |  | 133 | 5 | 133x5 | S235JR | 1 | 15,78 | 2010,6193 | 4124031,5 | 62015,511 | 8248063 | 124031,02 | 1,8720912 | 133×5-1 | Труба 133×5-1 ДСТУ 8943 | Ст3сп ДСТУ 2651 | Труба 133×5, L=1 мм | ДСТУ 8943 | 53cdf72c-b6b3-406e-ade1-7216c97ff9b7 | 4845A23C-F4C9-4858-AA1E-178B3A42C7CA | Труба | 133×5
459 |  | 133 | 5,5 | 133x5,5 | S235JR | 1 | 17,29 | 2203,0418 | 4484980 | 67443,308 | 8969960 | 134886,62 | 1,8600414 | 133×5,5-1 | Труба 133×5,5-1 ДСТУ 8943 | Ст3сп ДСТУ 2651 | Труба 133×5,5, L=1 мм | ДСТУ 8943 | 53cdf72c-b6b3-406e-ade1-7216c97ff9b7 | 4845A23C-F4C9-4858-AA1E-178B3A42C7CA | Труба | 133×5,5
460 |  | 140 | 1,8 | 140x1,8 | S235JR | 1 | 6,13 | 781,50259 | 1866079,7 | 26658,281 | 3732159,4 | 53316,562 | 1,9538324 | 140×1,8-1 | Труба 140×1,8-1 ДСТУ 8943 | Ст3сп ДСТУ 2651 | Труба 140×1,8, L=1 мм | ДСТУ 8943 | 53cdf72c-b6b3-406e-ade1-7216c97ff9b7 | 4845A23C-F4C9-4858-AA1E-178B3A42C7CA | Труба | 140×1,8
461 |  | 140 | 2 | 140x2 | S235JR | 1 | 6,81 | 867,07957 | 2064516,5 | 29493,093 | 4129033 | 58986,186 | 1,9489959 | 140×2-1 | Труба 140×2-1 ДСТУ 8943 | Ст3сп ДСТУ 2651 | Труба 140×2, L=1 мм | ДСТУ 8943 | 53cdf72c-b6b3-406e-ade1-7216c97ff9b7 | 4845A23C-F4C9-4858-AA1E-178B3A42C7CA | Труба | 140×2
462 |  | 140 | 2,2 | 140x2,2 | S235JR | 1 | 7,48 | 952,40523 | 2261210 | 32303 | 4522420 | 64606 | 1,9441736 | 140×2,2-1 | Труба 140×2,2-1 ДСТУ 8943 | Ст3сп ДСТУ 2651 | Труба 140×2,2, L=1 мм | ДСТУ 8943 | 53cdf72c-b6b3-406e-ade1-7216c97ff9b7 | 4845A23C-F4C9-4858-AA1E-178B3A42C7CA | Труба | 140×2,2
463 |  | 140 | 2,5 | 140x2,5 | S235JR | 1 | 8,48 | 1079,9225 | 2553004,3 | 36471,49 | 5106008,6 | 72942,98 | 1,9369668 | 140×2,5-1 | Труба 140×2,5-1 ДСТУ 8943 | Ст3сп ДСТУ 2651 | Труба 140×2,5, L=1 мм | ДСТУ 8943 | 53cdf72c-b6b3-406e-ade1-7216c97ff9b7 | 4845A23C-F4C9-4858-AA1E-178B3A42C7CA | Труба | 140×2,5
464 |  | 140 | 2,8 | 140x2,8 | S235JR | 1 | 9,47 | 1206,8742 | 2840933,6 | 40584,766 | 5681867,2 | 81169,532 | 1,929792 | 140×2,8-1 | Труба 140×2,8-1 ДСТУ 8943 | Ст3сп ДСТУ 2651 | Труба 140×2,8, L=1 мм | ДСТУ 8943 | 53cdf72c-b6b3-406e-ade1-7216c97ff9b7 | 4845A23C-F4C9-4858-AA1E-178B3A42C7CA | Труба | 140×2,8
465 |  | 140 | 3 | 140x3 | S235JR | 1 | 10,14 | 1291,1946 | 3030756,5 | 43296,521 | 6061513 | 86593,042 | 1,9250265 | 140×3-1 | Труба 140×3-1 ДСТУ 8943 | Ст3сп ДСТУ 2651 | Труба 140×3, L=1 мм | ДСТУ 8943 | 53cdf72c-b6b3-406e-ade1-7216c97ff9b7 | 4845A23C-F4C9-4858-AA1E-178B3A42C7CA | Труба | 140×3
466 |  | 140 | 3,2 | 140x3,2 | S235JR | 1 | 10,8 | 1375,2636 | 3218887 | 45984,1 | 6437774 | 91968,2 | 1,9202753 | 140×3,2-1 | Труба 140×3,2-1 ДСТУ 8943 | Ст3сп ДСТУ 2651 | Труба 140×3,2, L=1 мм | ДСТУ 8943 | 53cdf72c-b6b3-406e-ade1-7216c97ff9b7 | 4845A23C-F4C9-4858-AA1E-178B3A42C7CA | Труба | 140×3,2
467 |  | 140 | 3,5 | 140x3,5 | S235JR | 1 | 11,78 | 1500,8959 | 3497931,7 | 49970,453 | 6995863,4 | 99940,906 | 1,913175 | 140×3,5-1 | Труба 140×3,5-1 ДСТУ 8943 | Ст3сп ДСТУ 2651 | Труба 140×3,5, L=1 мм | ДСТУ 8943 | 53cdf72c-b6b3-406e-ade1-7216c97ff9b7 | 4845A23C-F4C9-4858-AA1E-178B3A42C7CA | Труба | 140×3,5
468 |  | 140 | 3,8 | 140x3,8 | S235JR | 1 | 12,76 | 1625,9627 | 3773225,3 | 53903,219 | 7546450,6 | 107806,44 | 1,9061067 | 140×3,8-1 | Труба 140×3,8-1 ДСТУ 8943 | Ст3сп ДСТУ 2651 | Труба 140×3,8, L=1 мм | ДСТУ 8943 | 53cdf72c-b6b3-406e-ade1-7216c97ff9b7 | 4845A23C-F4C9-4858-AA1E-178B3A42C7CA | Труба | 140×3,8
469 |  | 140 | 4 | 140x4 | S235JR | 1 | 13,42 | 1709,0264 | 3954687,1 | 56495,53 | 7909374,2 | 112991,06 | 1,9014122 | 140×4-1 | Труба 140×4-1 ДСТУ 8943 | Ст3сп ДСТУ 2651 | Труба 140×4, L=1 мм | ДСТУ 8943 | 53cdf72c-b6b3-406e-ade1-7216c97ff9b7 | 4845A23C-F4C9-4858-AA1E-178B3A42C7CA | Труба | 140×4
470 |  | 140 | 4,5 | 140x4,5 | S235JR | 1 | 15,04 | 1915,5861 | 4401178,8 | 62873,983 | 8802357,6 | 125747,97 | 1,8897383 | 140×4,5-1 | Труба 140×4,5-1 ДСТУ 8943 | Ст3сп ДСТУ 2651 | Труба 140×4,5, L=1 мм | ДСТУ 8943 | 53cdf72c-b6b3-406e-ade1-7216c97ff9b7 | 4845A23C-F4C9-4858-AA1E-178B3A42C7CA | Труба | 140×4,5
471 |  | 140 | 5 | 140x5 | S235JR | 1 | 16,65 | 2120,575 | 4837561,7 | 69108,024 | 9675123,4 | 138216,05 | 1,8781531 | 140×5-1 | Труба 140×5-1 ДСТУ 8943 | Ст3сп ДСТУ 2651 | Труба 140×5, L=1 мм | ДСТУ 8943 | 53cdf72c-b6b3-406e-ade1-7216c97ff9b7 | 4845A23C-F4C9-4858-AA1E-178B3A42C7CA | Труба | 140×5
472 |  | 140 | 5,5 | 140x5,5 | S235JR | 1 | 18,24 | 2323,9932 | 5263989,8 | 75199,854 | 10527980 | 150399,71 | 1,8666566 | 140×5,5-1 | Труба 140×5,5-1 ДСТУ 8943 | Ст3сп ДСТУ 2651 | Труба 140×5,5, L=1 мм | ДСТУ 8943 | 53cdf72c-b6b3-406e-ade1-7216c97ff9b7 | 4845A23C-F4C9-4858-AA1E-178B3A42C7CA | Труба | 140×5,5
473 |  | 152 | 1,8 | 152x1,8 | S235JR | 1 | 6,67 | 849,36099 | 2395546,2 | 31520,345 | 4791092,4 | 63040,69 | 1,9572775 | 152×1,8-1 | Труба 152×1,8-1 ДСТУ 8943 | Ст3сп ДСТУ 2651 | Труба 152×1,8, L=1 мм | ДСТУ 8943 | 53cdf72c-b6b3-406e-ade1-7216c97ff9b7 | 4845A23C-F4C9-4858-AA1E-178B3A42C7CA | Труба | 152×1,8
474 |  | 152 | 2 | 152x2 | S235JR | 1 | 7,4 | 942,4778 | 2651190,1 | 34884,08 | 5302380,2 | 69768,16 | 1,952813 | 152×2-1 | Труба 152×2-1 ДСТУ 8943 | Ст3сп ДСТУ 2651 | Труба 152×2, L=1 мм | ДСТУ 8943 | 53cdf72c-b6b3-406e-ade1-7216c97ff9b7 | 4845A23C-F4C9-4858-AA1E-178B3A42C7CA | Труба | 152×2
475 |  | 152 | 2,2 | 152x2,2 | S235JR | 1 | 8,13 | 1035,3433 | 2904769,5 | 38220,651 | 5809539 | 76441,302 | 1,9483606 | 152×2,2-1 | Труба 152×2,2-1 ДСТУ 8943 | Ст3сп ДСТУ 2651 | Труба 152×2,2, L=1 мм | ДСТУ 8943 | 53cdf72c-b6b3-406e-ade1-7216c97ff9b7 | 4845A23C-F4C9-4858-AA1E-178B3A42C7CA | Труба | 152×2,2
476 |  | 152 | 2,5 | 152x2,5 | S235JR | 1 | 9,22 | 1174,1703 | 3281292,3 | 43174,899 | 6562584,6 | 86349,798 | 1,9417046 | 152×2,5-1 | Труба 152×2,5-1 ДСТУ 8943 | Ст3сп ДСТУ 2651 | Труба 152×2,5, L=1 мм | ДСТУ 8943 | 53cdf72c-b6b3-406e-ade1-7216c97ff9b7 | 4845A23C-F4C9-4858-AA1E-178B3A42C7CA | Труба | 152×2,5
477 |  | 152 | 2,8 | 152x2,8 | S235JR | 1 | 10,3 | 1312,4317 | 3653232,4 | 48068,847 | 7306464,8 | 96137,694 | 1,9350756 | 152×2,8-1 | Труба 152×2,8-1 ДСТУ 8943 | Ст3сп ДСТУ 2651 | Труба 152×2,8, L=1 мм | ДСТУ 8943 | 53cdf72c-b6b3-406e-ade1-7216c97ff9b7 | 4845A23C-F4C9-4858-AA1E-178B3A42C7CA | Труба | 152×2,8
478 |  | 152 | 3 | 152x3 | S235JR | 1 | 11,02 | 1404,2919 | 3898665,4 | 51298,229 | 7797330,8 | 102596,46 | 1,9306714 | 152×3-1 | Труба 152×3-1 ДСТУ 8943 | Ст3сп ДСТУ 2651 | Труба 152×3, L=1 мм | ДСТУ 8943 | 53cdf72c-b6b3-406e-ade1-7216c97ff9b7 | 4845A23C-F4C9-4858-AA1E-178B3A42C7CA | Труба | 152×3
479 |  | 152 | 3,2 | 152x3,2 | S235JR | 1 | 11,74 | 1495,9008 | 4142089,5 | 54501,178 | 8284179 | 109002,36 | 1,9262792 | 152×3,2-1 | Труба 152×3,2-1 ДСТУ 8943 | Ст3сп ДСТУ 2651 | Труба 152×3,2, L=1 мм | ДСТУ 8943 | 53cdf72c-b6b3-406e-ade1-7216c97ff9b7 | 4845A23C-F4C9-4858-AA1E-178B3A42C7CA | Труба | 152×3,2
480 |  | 152 | 3,5 | 152x3,5 | S235JR | 1 | 12,82 | 1632,8428 | 4503482,5 | 59256,349 | 9006965 | 118512,7 | 1,9197136 | 152×3,5-1 | Труба 152×3,5-1 ДСТУ 8943 | Ст3сп ДСТУ 2651 | Труба 152×3,5, L=1 мм | ДСТУ 8943 | 53cdf72c-b6b3-406e-ade1-7216c97ff9b7 | 4845A23C-F4C9-4858-AA1E-178B3A42C7CA | Труба | 152×3,5
481 |  | 152 | 3,8 | 152x3,8 | S235JR | 1 | 13,89 | 1769,2193 | 4860417 | 63952,855 | 9720834 | 127905,71 | 1,913175 | 152×3,8-1 | Труба 152×3,8-1 ДСТУ 8943 | Ст3сп ДСТУ 2651 | Труба 152×3,8, L=1 мм | ДСТУ 8943 | 53cdf72c-b6b3-406e-ade1-7216c97ff9b7 | 4845A23C-F4C9-4858-AA1E-178B3A42C7CA | Труба | 152×3,8
482 |  | 152 | 4 | 152x4 | S235JR | 1 | 14,6 | 1859,8229 | 5095914,7 | 67051,509 | 10191829 | 134103,02 | 1,908831 | 152×4-1 | Труба 152×4-1 ДСТУ 8943 | Ст3сп ДСТУ 2651 | Труба 152×4, L=1 мм | ДСТУ 8943 | 53cdf72c-b6b3-406e-ade1-7216c97ff9b7 | 4845A23C-F4C9-4858-AA1E-178B3A42C7CA | Труба | 152×4
483 |  | 152 | 4,5 | 152x4,5 | S235JR | 1 | 16,37 | 2085,2321 | 5676132,1 | 74685,949 | 11352264 | 149371,9 | 1,8980238 | 152×4,5-1 | Труба 152×4,5-1 ДСТУ 8943 | Ст3сп ДСТУ 2651 | Труба 152×4,5, L=1 мм | ДСТУ 8943 | 53cdf72c-b6b3-406e-ade1-7216c97ff9b7 | 4845A23C-F4C9-4858-AA1E-178B3A42C7CA | Труба | 152×4,5
484 |  | 152 | 5 | 152x5 | S235JR | 1 | 18,13 | 2309,0706 | 6244304,2 | 82161,897 | 12488608 | 164323,79 | 1,8872919 | 152×5-1 | Труба 152×5-1 ДСТУ 8943 | Ст3сп ДСТУ 2651 | Труба 152×5, L=1 мм | ДСТУ 8943 | 53cdf72c-b6b3-406e-ade1-7216c97ff9b7 | 4845A23C-F4C9-4858-AA1E-178B3A42C7CA | Труба | 152×5
485 |  | 152 | 5,5 | 152x5,5 | S235JR | 1 | 19,87 | 2531,3383 | 6800598,6 | 89481,561 | 13601197 | 178963,12 | 1,8766353 | 152×5,5-1 | Труба 152×5,5-1 ДСТУ 8943 | Ст3сп ДСТУ 2651 | Труба 152×5,5, L=1 мм | ДСТУ 8943 | 53cdf72c-b6b3-406e-ade1-7216c97ff9b7 | 4845A23C-F4C9-4858-AA1E-178B3A42C7CA | Труба | 152×5,5
486 |  | 159 | 1,8 | 159x1,8 | S235JR | 1 | 6,98 | 888,94506 | 2746293,5 | 34544,572 | 5492587 | 69089,144 | 1,9590498 | 159×1,8-1 | Труба 159×1,8-1 ДСТУ 8943 | Ст3сп ДСТУ 2651 | Труба 159×1,8, L=1 мм | ДСТУ 8943 | 53cdf72c-b6b3-406e-ade1-7216c97ff9b7 | 4845A23C-F4C9-4858-AA1E-178B3A42C7CA | Труба | 159×1,8
487 |  | 159 | 2 | 159x2 | S235JR | 1 | 7,74 | 986,46009 | 3039900,1 | 38237,737 | 6079800,2 | 76475,474 | 1,954777 | 159×2-1 | Труба 159×2-1 ДСТУ 8943 | Ст3сп ДСТУ 2651 | Труба 159×2, L=1 мм | ДСТУ 8943 | 53cdf72c-b6b3-406e-ade1-7216c97ff9b7 | 4845A23C-F4C9-4858-AA1E-178B3A42C7CA | Труба | 159×2
488 |  | 159 | 2,2 | 159x2,2 | S235JR | 1 | 8,51 | 1083,7238 | 3331242,3 | 41902,419 | 6662484,6 | 83804,838 | 1,9505153 | 159×2,2-1 | Труба 159×2,2-1 ДСТУ 8943 | Ст3сп ДСТУ 2651 | Труба 159×2,2, L=1 мм | ДСТУ 8943 | 53cdf72c-b6b3-406e-ade1-7216c97ff9b7 | 4845A23C-F4C9-4858-AA1E-178B3A42C7CA | Труба | 159×2,2
489 |  | 159 | 2,5 | 159x2,5 | S235JR | 1 | 9,65 | 1229,1481 | 3764035,6 | 47346,36 | 7528071,2 | 94692,72 | 1,9441433 | 159×2,5-1 | Труба 159×2,5-1 ДСТУ 8943 | Ст3сп ДСТУ 2651 | Труба 159×2,5, L=1 мм | ДСТУ 8943 | 53cdf72c-b6b3-406e-ade1-7216c97ff9b7 | 4845A23C-F4C9-4858-AA1E-178B3A42C7CA | Труба | 159×2,5
490 |  | 159 | 2,8 | 159x2,8 | S235JR | 1 | 10,79 | 1374,007 | 4191799,9 | 52727,043 | 8383599,8 | 105454,09 | 1,9377962 | 159×2,8-1 | Труба 159×2,8-1 ДСТУ 8943 | Ст3сп ДСТУ 2651 | Труба 159×2,8, L=1 мм | ДСТУ 8943 | 53cdf72c-b6b3-406e-ade1-7216c97ff9b7 | 4845A23C-F4C9-4858-AA1E-178B3A42C7CA | Труба | 159×2,8
491 |  | 159 | 3 | 159x3 | S235JR | 1 | 11,54 | 1470,2654 | 4474201,4 | 56279,263 | 8948402,8 | 112558,53 | 1,9335785 | 159×3-1 | Труба 159×3-1 ДСТУ 8943 | Ст3сп ДСТУ 2651 | Труба 159×3, L=1 мм | ДСТУ 8943 | 53cdf72c-b6b3-406e-ade1-7216c97ff9b7 | 4845A23C-F4C9-4858-AA1E-178B3A42C7CA | Труба | 159×3
492 |  | 159 | 3,2 | 159x3,2 | S235JR | 1 | 12,3 | 1566,2724 | 4754396,4 | 59803,728 | 9508792,8 | 119607,46 | 1,9293718 | 159×3,2-1 | Труба 159×3,2-1 ДСТУ 8943 | Ст3сп ДСТУ 2651 | Труба 159×3,2, L=1 мм | ДСТУ 8943 | 53cdf72c-b6b3-406e-ade1-7216c97ff9b7 | 4845A23C-F4C9-4858-AA1E-178B3A42C7CA | Труба | 159×3,2
493 |  | 159 | 3,5 | 159x3,5 | S235JR | 1 | 13,42 | 1709,8118 | 5170577,7 | 65038,713 | 10341155 | 130077,43 | 1,9230825 | 159×3,5-1 | Труба 159×3,5-1 ДСТУ 8943 | Ст3сп ДСТУ 2651 | Труба 159×3,5, L=1 мм | ДСТУ 8943 | 53cdf72c-b6b3-406e-ade1-7216c97ff9b7 | 4845A23C-F4C9-4858-AA1E-178B3A42C7CA | Труба | 159×3,5
494 |  | 159 | 3,8 | 159x3,8 | S235JR | 1 | 14,52 | 1852,7857 | 5581859,7 | 70212,072 | 11163719 | 140424,14 | 1,9168179 | 159×3,8-1 | Труба 159×3,8-1 ДСТУ 8943 | Ст3сп ДСТУ 2651 | Труба 159×3,8, L=1 мм | ДСТУ 8943 | 53cdf72c-b6b3-406e-ade1-7216c97ff9b7 | 4845A23C-F4C9-4858-AA1E-178B3A42C7CA | Труба | 159×3,8
495 |  | 159 | 4 | 159x4 | S235JR | 1 | 15,29 | 1947,7874 | 5853344,6 | 73626,976 | 11706689 | 147253,95 | 1,9126553 | 159×4-1 | Труба 159×4-1 ДСТУ 8943 | Ст3сп ДСТУ 2651 | Труба 159×4, L=1 мм | ДСТУ 8943 | 53cdf72c-b6b3-406e-ade1-7216c97ff9b7 | 4845A23C-F4C9-4858-AA1E-178B3A42C7CA | Труба | 159×4
496 |  | 159 | 4,5 | 159x4,5 | S235JR | 1 | 17,15 | 2184,1923 | 6522680,8 | 82046,299 | 13045362 | 164092,6 | 1,9022969 | 159×4,5-1 | Труба 159×4,5-1 ДСТУ 8943 | Ст3сп ДСТУ 2651 | Труба 159×4,5, L=1 мм | ДСТУ 8943 | 53cdf72c-b6b3-406e-ade1-7216c97ff9b7 | 4845A23C-F4C9-4858-AA1E-178B3A42C7CA | Труба | 159×4,5
497 |  | 159 | 5 | 159x5 | S235JR | 1 | 18,99 | 2419,0263 | 7178762,9 | 90298,904 | 14357526 | 180597,81 | 1,8920074 | 159×5-1 | Труба 159×5-1 ДСТУ 8943 | Ст3сп ДСТУ 2651 | Труба 159×5, L=1 мм | ДСТУ 8943 | 53cdf72c-b6b3-406e-ade1-7216c97ff9b7 | 4845A23C-F4C9-4858-AA1E-178B3A42C7CA | Труба | 159×5
498 |  | 159 | 5,5 | 159x5,5 | S235JR | 1 | 20,82 | 2652,2896 | 7821767,8 | 98387,016 | 15643536 | 196774,03 | 1,8817866 | 159×5,5-1 | Труба 159×5,5-1 ДСТУ 8943 | Ст3сп ДСТУ 2651 | Труба 159×5,5, L=1 мм | ДСТУ 8943 | 53cdf72c-b6b3-406e-ade1-7216c97ff9b7 | 4845A23C-F4C9-4858-AA1E-178B3A42C7CA | Труба | 159×5,5
499 |  | 159 | 6 | 159x6 | S235JR | 1 | 22,64 | 2883,9821 | 8451870 | 106312,83 | 16903740 | 212625,66 | 1,8716347 | 159×6-1 | Труба 159×6-1 ДСТУ 8943 | Ст3сп ДСТУ 2651 | Труба 159×6, L=1 мм | ДСТУ 8943 | 53cdf72c-b6b3-406e-ade1-7216c97ff9b7 | 4845A23C-F4C9-4858-AA1E-178B3A42C7CA | Труба | 159×6
500 |  | 159 | 7 | 159x7 | S235JR | 1 | 26,24 | 3342,6546 | 9674060,2 | 121686,29 | 19348120 | 243372,58 | 1,8515374 | 159×7-1 | Труба 159×7-1 ДСТУ 8943 | Ст3сп ДСТУ 2651 | Труба 159×7, L=1 мм | ДСТУ 8943 | 53cdf72c-b6b3-406e-ade1-7216c97ff9b7 | 4845A23C-F4C9-4858-AA1E-178B3A42C7CA | Труба | 159×7
501 |  | 159 | 8 | 159x8 | S235JR | 1 | 26,24 | 3795,0439 | 10846710 | 136436,6 | 21693420 | 272873,2 | 1,8317154 | 159×8-1 | Труба 159×8-1 ДСТУ 8943 | Ст3сп ДСТУ 2651 | Труба 159×8, L=1 мм | ДСТУ 8943 | 53cdf72c-b6b3-406e-ade1-7216c97ff9b7 | 4845A23C-F4C9-4858-AA1E-178B3A42C7CA | Труба | 159×8
502 |  | 168 | 1,8 | 168x1,8 | S235JR | 1 | 7,38 | 939,83886 | 3245460,9 | 38636,439 | 6490921,8 | 77272,878 | 1,9611138 | 168×1,8-1 | Труба 168×1,8-1 ДСТУ 8943 | Ст3сп ДСТУ 2651 | Труба 168×1,8, L=1 мм | ДСТУ 8943 | 53cdf72c-b6b3-406e-ade1-7216c97ff9b7 | 4845A23C-F4C9-4858-AA1E-178B3A42C7CA | Труба | 168×1,8
503 |  | 168 | 2 | 168x2 | S235JR | 1 | 8,19 | 1043,0088 | 3593165,3 | 42775,777 | 7186330,6 | 85551,554 | 1,9570646 | 168×2-1 | Труба 168×2-1 ДСТУ 8943 | Ст3сп ДСТУ 2651 | Труба 168×2, L=1 мм | ДСТУ 8943 | 53cdf72c-b6b3-406e-ade1-7216c97ff9b7 | 4845A23C-F4C9-4858-AA1E-178B3A42C7CA | Труба | 168×2
504 |  | 168 | 2,2 | 168x2,2 | S235JR | 1 | 9 | 1145,9273 | 3938334,4 | 46884,933 | 7876668,8 | 93769,866 | 1,9530253 | 168×2,2-1 | Труба 168×2,2-1 ДСТУ 8943 | Ст3сп ДСТУ 2651 | Труба 168×2,2, L=1 мм | ДСТУ 8943 | 53cdf72c-b6b3-406e-ade1-7216c97ff9b7 | 4845A23C-F4C9-4858-AA1E-178B3A42C7CA | Труба | 168×2,2
505 |  | 168 | 2,5 | 168x2,5 | S235JR | 1 | 10,2 | 1299,834 | 4451362,8 | 52992,414 | 8902725,6 | 105984,83 | 1,9469849 | 168×2,5-1 | Труба 168×2,5-1 ДСТУ 8943 | Ст3сп ДСТУ 2651 | Труба 168×2,5, L=1 мм | ДСТУ 8943 | 53cdf72c-b6b3-406e-ade1-7216c97ff9b7 | 4845A23C-F4C9-4858-AA1E-178B3A42C7CA | Труба | 168×2,5
506 |  | 168 | 2,8 | 168x2,8 | S235JR | 1 | 11,41 | 1453,1751 | 4958756,6 | 59032,817 | 9917513,2 | 118065,63 | 1,9409667 | 168×2,8-1 | Труба 168×2,8-1 ДСТУ 8943 | Ст3сп ДСТУ 2651 | Труба 168×2,8, L=1 мм | ДСТУ 8943 | 53cdf72c-b6b3-406e-ade1-7216c97ff9b7 | 4845A23C-F4C9-4858-AA1E-178B3A42C7CA | Труба | 168×2,8
507 |  | 168 | 3 | 168x3 | S235JR | 1 | 12,21 | 1555,0884 | 5293909,7 | 63022,735 | 10587819 | 126045,47 | 1,9369668 | 168×3-1 | Труба 168×3-1 ДСТУ 8943 | Ст3сп ДСТУ 2651 | Труба 168×3, L=1 мм | ДСТУ 8943 | 53cdf72c-b6b3-406e-ade1-7216c97ff9b7 | 4845A23C-F4C9-4858-AA1E-178B3A42C7CA | Труба | 168×3
508 |  | 168 | 3,2 | 168x3,2 | S235JR | 1 | 13,01 | 1656,7503 | 5626589,1 | 66983,204 | 11253178 | 133966,41 | 1,9329769 | 168×3,2-1 | Труба 168×3,2-1 ДСТУ 8943 | Ст3сп ДСТУ 2651 | Труба 168×3,2, L=1 мм | ДСТУ 8943 | 53cdf72c-b6b3-406e-ade1-7216c97ff9b7 | 4845A23C-F4C9-4858-AA1E-178B3A42C7CA | Труба | 168×3,2
509 |  | 168 | 3,5 | 168x3,5 | S235JR | 1 | 14,2 | 1808,772 | 6120997,5 | 72869,018 | 12241995 | 145738,04 | 1,9270104 | 168×3,5-1 | Труба 168×3,5-1 ДСТУ 8943 | Ст3сп ДСТУ 2651 | Труба 168×3,5, L=1 мм | ДСТУ 8943 | 53cdf72c-b6b3-406e-ade1-7216c97ff9b7 | 4845A23C-F4C9-4858-AA1E-178B3A42C7CA | Труба | 168×3,5
510 |  | 168 | 3,8 | 168x3,8 | S235JR | 1 | 15,39 | 1960,2282 | 6609909,1 | 78689,394 | 13219818 | 157378,79 | 1,9210662 | 168×3,8-1 | Труба 168×3,8-1 ДСТУ 8943 | Ст3сп ДСТУ 2651 | Труба 168×3,8, L=1 мм | ДСТУ 8943 | 53cdf72c-b6b3-406e-ade1-7216c97ff9b7 | 4845A23C-F4C9-4858-AA1E-178B3A42C7CA | Труба | 168×3,8
511 |  | 168 | 4 | 168x4 | S235JR | 1 | 16,18 | 2060,8848 | 6932816,5 | 82533,53 | 13865633 | 165067,06 | 1,9171156 | 168×4-1 | Труба 168×4-1 ДСТУ 8943 | Ст3сп ДСТУ 2651 | Труба 168×4, L=1 мм | ДСТУ 8943 | 53cdf72c-b6b3-406e-ade1-7216c97ff9b7 | 4845A23C-F4C9-4858-AA1E-178B3A42C7CA | Труба | 168×4
512 |  | 168 | 4,5 | 168x4,5 | S235JR | 1 | 18,14 | 2311,4268 | 7729555,7 | 92018,52 | 15459111 | 184037,04 | 1,9072825 | 168×4,5-1 | Труба 168×4,5-1 ДСТУ 8943 | Ст3сп ДСТУ 2651 | Труба 168×4,5, L=1 мм | ДСТУ 8943 | 53cdf72c-b6b3-406e-ade1-7216c97ff9b7 | 4845A23C-F4C9-4858-AA1E-178B3A42C7CA | Труба | 168×4,5
513 |  | 168 | 5 | 168x5 | S235JR | 1 | 20,1 | 2560,398 | 8511403,1 | 101326,23 | 17022806 | 202652,46 | 1,8975111 | 168×5-1 | Труба 168×5-1 ДСТУ 8943 | Ст3сп ДСТУ 2651 | Труба 168×5, L=1 мм | ДСТУ 8943 | 53cdf72c-b6b3-406e-ade1-7216c97ff9b7 | 4845A23C-F4C9-4858-AA1E-178B3A42C7CA | Труба | 168×5
514 |  | 168 | 5,5 | 168x5,5 | S235JR | 1 | 22,04 | 2807,7984 | 9278545,3 | 110458,87 | 18557091 | 220917,74 | 1,8878012 | 168×5,5-1 | Труба 168×5,5-1 ДСТУ 8943 | Ст3сп ДСТУ 2651 | Труба 168×5,5, L=1 мм | ДСТУ 8943 | 53cdf72c-b6b3-406e-ade1-7216c97ff9b7 | 4845A23C-F4C9-4858-AA1E-178B3A42C7CA | Труба | 168×5,5
515 |  | 168 | 6 | 168x6 | S235JR | 1 | 23,97 | 3053,6281 | 10031168 | 119418,67 | 20062336 | 238837,34 | 1,8781531 | 168×6-1 | Труба 168×6-1 ДСТУ 8943 | Ст3сп ДСТУ 2651 | Труба 168×6, L=1 мм | ДСТУ 8943 | 53cdf72c-b6b3-406e-ade1-7216c97ff9b7 | 4845A23C-F4C9-4858-AA1E-178B3A42C7CA | Труба | 168×6
516 |  | 168 | 7 | 168x7 | S235JR | 1 | 27,79 | 3540,5749 | 11493591 | 136828,46 | 22987182 | 273656,92 | 1,8590417 | 168×7-1 | Труба 168×7-1 ДСТУ 8943 | Ст3сп ДСТУ 2651 | Труба 168×7, L=1 мм | ДСТУ 8943 | 53cdf72c-b6b3-406e-ade1-7216c97ff9b7 | 4845A23C-F4C9-4858-AA1E-178B3A42C7CA | Труба | 168×7
517 |  | 168 | 8 | 168x8 | S235JR | 1 | 31,57 | 4021,2386 | 12900133 | 153573,01 | 25800266 | 307146,02 | 1,8401769 | 168×8-1 | Труба 168×8-1 ДСТУ 8943 | Ст3сп ДСТУ 2651 | Труба 168×8, L=1 мм | ДСТУ 8943 | 53cdf72c-b6b3-406e-ade1-7216c97ff9b7 | 4845A23C-F4C9-4858-AA1E-178B3A42C7CA | Труба | 168×8
518 |  | 177,8 | 1,8 | 177,8x1,8 | S235JR | 1 | 7,81 | 995,25655 | 3854036,4 | 43352,49 | 7708072,8 | 86704,98 | 1,9631261 | 177,8×1,8-1 | Труба 177,8×1,8-1 ДСТУ 8943 | Ст3сп ДСТУ 2651 | Труба 177,8×1,8, L=1 мм | ДСТУ 8943 | 53cdf72c-b6b3-406e-ade1-7216c97ff9b7 | 4845A23C-F4C9-4858-AA1E-178B3A42C7CA | Труба | 177,8×1,8
519 |  | 177,8 | 2 | 177,8x2 | S235JR | 1 | 8,67 | 1104,584 | 4267786,7 | 48006,6 | 8535573,4 | 96013,2 | 1,9592952 | 177,8×2-1 | Труба 177,8×2-1 ДСТУ 8943 | Ст3сп ДСТУ 2651 | Труба 177,8×2, L=1 мм | ДСТУ 8943 | 53cdf72c-b6b3-406e-ade1-7216c97ff9b7 | 4845A23C-F4C9-4858-AA1E-178B3A42C7CA | Труба | 177,8×2
520 |  | 177,8 | 2,2 | 177,8x2,2 | S235JR | 1 | 9,53 | 1213,6601 | 4678690 | 52628,684 | 9357380 | 105257,37 | 1,9554732 | 177,8×2,2-1 | Труба 177,8×2,2-1 ДСТУ 8943 | Ст3сп ДСТУ 2651 | Труба 177,8×2,2, L=1 мм | ДСТУ 8943 | 53cdf72c-b6b3-406e-ade1-7216c97ff9b7 | 4845A23C-F4C9-4858-AA1E-178B3A42C7CA | Труба | 177,8×2,2
521 |  | 177,8 | 2,5 | 177,8x2,5 | S235JR | 1 | 10,81 | 1376,803 | 5289735,6 | 59502,088 | 10579471 | 119004,18 | 1,9497566 | 177,8×2,5-1 | Труба 177,8×2,5-1 ДСТУ 8943 | Ст3сп ДСТУ 2651 | Труба 177,8×2,5, L=1 мм | ДСТУ 8943 | 53cdf72c-b6b3-406e-ade1-7216c97ff9b7 | 4845A23C-F4C9-4858-AA1E-178B3A42C7CA | Труба | 177,8×2,5
522 |  | 177,8 | 2,8 | 177,8x2,8 | S235JR | 1 | 12,08 | 1539,3804 | 5894449,2 | 66304,265 | 11788898 | 132608,53 | 1,9440599 | 177,8×2,8-1 | Труба 177,8×2,8-1 ДСТУ 8943 | Ст3сп ДСТУ 2651 | Труба 177,8×2,8, L=1 мм | ДСТУ 8943 | 53cdf72c-b6b3-406e-ade1-7216c97ff9b7 | 4845A23C-F4C9-4858-AA1E-178B3A42C7CA | Труба | 177,8×2,8
523 |  | 177,8 | 3 | 177,8x3 | S235JR | 1 | 12,93 | 1647,4512 | 6294095,5 | 70799,724 | 12588191 | 141599,45 | 1,9402731 | 177,8×3-1 | Труба 177,8×3-1 ДСТУ 8943 | Ст3сп ДСТУ 2651 | Труба 177,8×3, L=1 мм | ДСТУ 8943 | 53cdf72c-b6b3-406e-ade1-7216c97ff9b7 | 4845A23C-F4C9-4858-AA1E-178B3A42C7CA | Труба | 177,8×3
524 |  | 177,8 | 3,2 | 177,8x3,2 | S235JR | 1 | 13,78 | 1755,2706 | 6690959,9 | 75263,891 | 13381920 | 150527,78 | 1,9364951 | 177,8×3,2-1 | Труба 177,8×3,2-1 ДСТУ 8943 | Ст3сп ДСТУ 2651 | Труба 177,8×3,2, L=1 мм | ДСТУ 8943 | 53cdf72c-b6b3-406e-ade1-7216c97ff9b7 | 4845A23C-F4C9-4858-AA1E-178B3A42C7CA | Труба | 177,8×3,2
525 |  | 177,8 | 3,5 | 177,8x3,5 | S235JR | 1 | 15,04 | 1916,5286 | 7281069,4 | 81901,793 | 14562139 | 163803,59 | 1,9308446 | 177,8×3,5-1 | Труба 177,8×3,5-1 ДСТУ 8943 | Ст3сп ДСТУ 2651 | Труба 177,8×3,5, L=1 мм | ДСТУ 8943 | 53cdf72c-b6b3-406e-ade1-7216c97ff9b7 | 4845A23C-F4C9-4858-AA1E-178B3A42C7CA | Труба | 177,8×3,5
526 |  | 177,8 | 3,8 | 177,8x3,8 | S235JR | 1 | 16,31 | 2077,2211 | 7864992,6 | 88470,108 | 15729985 | 176940,22 | 1,9252139 | 177,8×3,8-1 | Труба 177,8×3,8-1 ДСТУ 8943 | Ст3сп ДСТУ 2651 | Труба 177,8×3,8, L=1 мм | ДСТУ 8943 | 53cdf72c-b6b3-406e-ade1-7216c97ff9b7 | 4845A23C-F4C9-4858-AA1E-178B3A42C7CA | Труба | 177,8×3,8
527 |  | 177,8 | 4 | 177,8x4 | S235JR | 1 | 17,14 | 2184,0352 | 8250859,1 | 92810,564 | 16501718 | 185621,13 | 1,9214711 | 177,8×4-1 | Труба 177,8×4-1 ДСТУ 8943 | Ст3сп ДСТУ 2651 | Труба 177,8×4, L=1 мм | ДСТУ 8943 | 53cdf72c-b6b3-406e-ade1-7216c97ff9b7 | 4845A23C-F4C9-4858-AA1E-178B3A42C7CA | Труба | 177,8×4
528 |  | 177,8 | 4,5 | 177,8x4,5 | S235JR | 1 | 19,23 | 2449,971 | 9203665,2 | 103528,29 | 18407330 | 207056,58 | 1,9121527 | 177,8×4,5-1 | Труба 177,8×4,5-1 ДСТУ 8943 | Ст3сп ДСТУ 2651 | Труба 177,8×4,5, L=1 мм | ДСТУ 8943 | 53cdf72c-b6b3-406e-ade1-7216c97ff9b7 | 4845A23C-F4C9-4858-AA1E-178B3A42C7CA | Труба | 177,8×4,5
529 |  | 177,8 | 5 | 177,8x5 | S235JR | 1 | 21,31 | 2714,3361 | 10139688 | 114057,23 | 20279376 | 228114,46 | 1,9028893 | 177,8×5-1 | Труба 177,8×5-1 ДСТУ 8943 | Ст3сп ДСТУ 2651 | Труба 177,8×5, L=1 мм | ДСТУ 8943 | 53cdf72c-b6b3-406e-ade1-7216c97ff9b7 | 4845A23C-F4C9-4858-AA1E-178B3A42C7CA | Труба | 177,8×5
530 |  | 177,8 | 5,5 | 177,8x5,5 | S235JR | 1 | 23,37 | 2977,1303 | 11059124 | 124399,6 | 22118248 | 248799,2 | 1,8936809 | 177,8×5,5-1 | Труба 177,8×5,5-1 ДСТУ 8943 | Ст3сп ДСТУ 2651 | Труба 177,8×5,5, L=1 мм | ДСТУ 8943 | 53cdf72c-b6b3-406e-ade1-7216c97ff9b7 | 4845A23C-F4C9-4858-AA1E-178B3A42C7CA | Труба | 177,8×5,5
531 |  | 177,8 | 6 | 177,8x6 | S235JR | 1 | 25,42 | 3238,3537 | 11962171 | 134557,6 | 23924342 | 269115,2 | 1,8845276 | 177,8×6-1 | Труба 177,8×6-1 ДСТУ 8943 | Ст3сп ДСТУ 2651 | Труба 177,8×6, L=1 мм | ДСТУ 8943 | 53cdf72c-b6b3-406e-ade1-7216c97ff9b7 | 4845A23C-F4C9-4858-AA1E-178B3A42C7CA | Труба | 177,8×6
532 |  | 177,8 | 7 | 177,8x7 | S235JR | 1 | 29,49 | 3756,0882 | 13719882 | 154329,38 | 27439764 | 308658,76 | 1,8663861 | 177,8×7-1 | Труба 177,8×7-1 ДСТУ 8943 | Ст3сп ДСТУ 2651 | Труба 177,8×7, L=1 мм | ДСТУ 8943 | 53cdf72c-b6b3-406e-ade1-7216c97ff9b7 | 4845A23C-F4C9-4858-AA1E-178B3A42C7CA | Труба | 177,8×7
533 |  | 177,8 | 8 | 177,8x8 | S235JR | 1 | 33,5 | 4267,5395 | 15414374 | 173390,03 | 30828748 | 346780,06 | 1,8484648 | 177,8×8-1 | Труба 177,8×8-1 ДСТУ 8943 | Ст3сп ДСТУ 2651 | Труба 177,8×8, L=1 мм | ДСТУ 8943 | 53cdf72c-b6b3-406e-ade1-7216c97ff9b7 | 4845A23C-F4C9-4858-AA1E-178B3A42C7CA | Труба | 177,8×8
534 |  | 180 | 4 | 180x4 | S235JR | 1 | 17,36 | 2211,6812 | 8568053 | 95200,589 | 17136106 | 190401,18 | 1,9223852 | 180×4-1 | Труба 180×4-1 ДСТУ 8943 | Ст3сп ДСТУ 2651 | Труба 180×4, L=1 мм | ДСТУ 8943 | 53cdf72c-b6b3-406e-ade1-7216c97ff9b7 | 4845A23C-F4C9-4858-AA1E-178B3A42C7CA | Труба | 180×4
535 |  | 180 | 5 | 180x5 | S235JR | 1 | 21,58 | 2748,8936 | 10531699 | 117018,88 | 21063398 | 234037,76 | 1,9040185 | 180×5-1 | Труба 180×5-1 ДСТУ 8943 | Ст3сп ДСТУ 2651 | Труба 180×5, L=1 мм | ДСТУ 8943 | 53cdf72c-b6b3-406e-ade1-7216c97ff9b7 | 4845A23C-F4C9-4858-AA1E-178B3A42C7CA | Труба | 180×5
536 |  | 193,7 | 2 | 193,7x2 | S235JR | 1 | 9,46 | 1204,4866 | 5533545,4 | 57135,213 | 11067091 | 114270,43 | 1,9624392 | 193,7×2-1 | Труба 193,7×2-1 ДСТУ 8943 | Ст3сп ДСТУ 2651 | Труба 193,7×2, L=1 мм | ДСТУ 8943 | 53cdf72c-b6b3-406e-ade1-7216c97ff9b7 | 4845A23C-F4C9-4858-AA1E-178B3A42C7CA | Труба | 193,7×2
537 |  | 193,7 | 2,2 | 193,7x2,2 | S235JR | 1 | 10,39 | 1323,553 | 6068009,1 | 62653,682 | 12136018 | 125307,36 | 1,9589239 | 193,7×2,2-1 | Труба 193,7×2,2-1 ДСТУ 8943 | Ст3сп ДСТУ 2651 | Труба 193,7×2,2, L=1 мм | ДСТУ 8943 | 53cdf72c-b6b3-406e-ade1-7216c97ff9b7 | 4845A23C-F4C9-4858-AA1E-178B3A42C7CA | Труба | 193,7×2,2
538 |  | 193,7 | 2,5 | 193,7x2,5 | S235JR | 1 | 11,79 | 1501,6813 | 6863376,2 | 70866,042 | 13726752 | 141732,08 | 1,9536649 | 193,7×2,5-1 | Труба 193,7×2,5-1 ДСТУ 8943 | Ст3сп ДСТУ 2651 | Труба 193,7×2,5, L=1 мм | ДСТУ 8943 | 53cdf72c-b6b3-406e-ade1-7216c97ff9b7 | 4845A23C-F4C9-4858-AA1E-178B3A42C7CA | Труба | 193,7×2,5
539 |  | 193,7 | 2,8 | 193,7x2,8 | S235JR | 1 | 13,18 | 1679,2441 | 7651192,4 | 79000,438 | 15302385 | 158000,88 | 1,9484226 | 193,7×2,8-1 | Труба 193,7×2,8-1 ДСТУ 8943 | Ст3сп ДСТУ 2651 | Труба 193,7×2,8, L=1 мм | ДСТУ 8943 | 53cdf72c-b6b3-406e-ade1-7216c97ff9b7 | 4845A23C-F4C9-4858-AA1E-178B3A42C7CA | Труба | 193,7×2,8
540 |  | 193,7 | 3 | 193,7x3 | S235JR | 1 | 14,11 | 1797,3052 | 8172232,2 | 84380,301 | 16344464 | 168760,6 | 1,944937 | 193,7×3-1 | Труба 193,7×3-1 ДСТУ 8943 | Ст3сп ДСТУ 2651 | Труба 193,7×3, L=1 мм | ДСТУ 8943 | 53cdf72c-b6b3-406e-ade1-7216c97ff9b7 | 4845A23C-F4C9-4858-AA1E-178B3A42C7CA | Труба | 193,7×3
541 |  | 193,7 | 3,2 | 193,7x3,2 | S235JR | 1 | 14,11 | 1915,1149 | 8689951,2 | 89725,877 | 17379902 | 179451,75 | 1,9414588 | 193,7×3,2-1 | Труба 193,7×3,2-1 ДСТУ 8943 | Ст3сп ДСТУ 2651 | Труба 193,7×3,2, L=1 мм | ДСТУ 8943 | 53cdf72c-b6b3-406e-ade1-7216c97ff9b7 | 4845A23C-F4C9-4858-AA1E-178B3A42C7CA | Труба | 193,7×3,2
542 |  | 193,7 | 3,5 | 193,7x3,5 | S235JR | 1 | 16,42 | 2091,3582 | 9460334,6 | 97680,275 | 18920669 | 195360,55 | 1,9362555 | 193,7×3,5-1 | Труба 193,7×3,5-1 ДСТУ 8943 | Ст3сп ДСТУ 2651 | Труба 193,7×3,5, L=1 мм | ДСТУ 8943 | 53cdf72c-b6b3-406e-ade1-7216c97ff9b7 | 4845A23C-F4C9-4858-AA1E-178B3A42C7CA | Труба | 193,7×3,5
543 |  | 193,7 | 3,8 | 193,7x3,8 | S235JR | 1 | 17,8 | 2267,0361 | 10223327 | 105558,36 | 20446654 | 211116,72 | 1,9310688 | 193,7×3,8-1 | Труба 193,7×3,8-1 ДСТУ 8943 | Ст3сп ДСТУ 2651 | Труба 193,7×3,8, L=1 мм | ДСТУ 8943 | 53cdf72c-b6b3-406e-ade1-7216c97ff9b7 | 4845A23C-F4C9-4858-AA1E-178B3A42C7CA | Труба | 193,7×3,8
544 |  | 193,7 | 4 | 193,7x4 | S235JR | 1 | 18,71 | 2383,8405 | 10727905 | 110768,25 | 21455810 | 221536,5 | 1,9276203 | 193,7×4-1 | Труба 193,7×4-1 ДСТУ 8943 | Ст3сп ДСТУ 2651 | Труба 193,7×4, L=1 мм | ДСТУ 8943 | 53cdf72c-b6b3-406e-ade1-7216c97ff9b7 | 4845A23C-F4C9-4858-AA1E-178B3A42C7CA | Труба | 193,7×4
545 |  | 193,7 | 4,5 | 193,7x4,5 | S235JR | 1 | 21 | 2674,752 | 11975162 | 123646,48 | 23950324 | 247292,96 | 1,9190315 | 193,7×4,5-1 | Труба 193,7×4,5-1 ДСТУ 8943 | Ст3сп ДСТУ 2651 | Труба 193,7×4,5, L=1 мм | ДСТУ 8943 | 53cdf72c-b6b3-406e-ade1-7216c97ff9b7 | 4845A23C-F4C9-4858-AA1E-178B3A42C7CA | Труба | 193,7×4,5
546 |  | 193,7 | 5 | 193,7x5 | S235JR | 1 | 23,27 | 2964,0927 | 13202325 | 136317,24 | 26404650 | 272634,48 | 1,9104891 | 193,7×5-1 | Труба 193,7×5-1 ДСТУ 8943 | Ст3сп ДСТУ 2651 | Труба 193,7×5, L=1 мм | ДСТУ 8943 | 53cdf72c-b6b3-406e-ade1-7216c97ff9b7 | 4845A23C-F4C9-4858-AA1E-178B3A42C7CA | Труба | 193,7×5
547 |  | 193,7 | 5,5 | 193,7x5,5 | S235JR | 1 | 25,53 | 3251,8626 | 14409609 | 148782,75 | 28819218 | 297565,5 | 1,9019931 | 193,7×5,5-1 | Труба 193,7×5,5-1 ДСТУ 8943 | Ст3сп ДСТУ 2651 | Труба 193,7×5,5, L=1 мм | ДСТУ 8943 | 53cdf72c-b6b3-406e-ade1-7216c97ff9b7 | 4845A23C-F4C9-4858-AA1E-178B3A42C7CA | Труба | 193,7×5,5
548 |  | 193,7 | 6 | 193,7x6 | S235JR | 1 | 27,77 | 3538,0616 | 15597231 | 161045,23 | 31194462 | 322090,46 | 1,8935435 | 193,7×6-1 | Труба 193,7×6-1 ДСТУ 8943 | Ст3сп ДСТУ 2651 | Труба 193,7×6, L=1 мм | ДСТУ 8943 | 53cdf72c-b6b3-406e-ade1-7216c97ff9b7 | 4845A23C-F4C9-4858-AA1E-178B3A42C7CA | Труба | 193,7×6
549 |  | 193,7 | 7 | 193,7x7 | S235JR | 1 | 32,23 | 4105,7474 | 17914346 | 184970,02 | 35828692 | 369940,04 | 1,8767833 | 193,7×7-1 | Труба 193,7×7-1 ДСТУ 8943 | Ст3сп ДСТУ 2651 | Труба 193,7×7, L=1 мм | ДСТУ 8943 | 53cdf72c-b6b3-406e-ade1-7216c97ff9b7 | 4845A23C-F4C9-4858-AA1E-178B3A42C7CA | Труба | 193,7×7
550 |  | 193,7 | 8 | 193,7x8 | S235JR | 1 | 36,64 | 4667,15 | 20155373 | 208109,17 | 40310746 | 416218,34 | 1,8602087 | 193,7×8-1 | Труба 193,7×8-1 ДСТУ 8943 | Ст3сп ДСТУ 2651 | Труба 193,7×8, L=1 мм | ДСТУ 8943 | 53cdf72c-b6b3-406e-ade1-7216c97ff9b7 | 4845A23C-F4C9-4858-AA1E-178B3A42C7CA | Труба | 193,7×8
551 |  | 219 | 2,5 | 219x2,5 | S235JR | 1 | 13,35 | 1700,387 | 9963949 | 90994,968 | 19927898 | 181989,94 | 1,9587275 | 219×2,5-1 | Труба 219×2,5-1 ДСТУ 8943 | Ст3сп ДСТУ 2651 | Труба 219×2,5, L=1 мм | ДСТУ 8943 | 53cdf72c-b6b3-406e-ade1-7216c97ff9b7 | 4845A23C-F4C9-4858-AA1E-178B3A42C7CA | Труба | 219×2,5
552 |  | 219 | 2,8 | 219x2,8 | S235JR | 1 | 14,93 | 1901,7945 | 11113678 | 101494,78 | 22227356 | 202989,56 | 1,9540757 | 219×2,8-1 | Труба 219×2,8-1 ДСТУ 8943 | Ст3сп ДСТУ 2651 | Труба 219×2,8, L=1 мм | ДСТУ 8943 | 53cdf72c-b6b3-406e-ade1-7216c97ff9b7 | 4845A23C-F4C9-4858-AA1E-178B3A42C7CA | Труба | 219×2,8
553 |  | 219 | 3 | 219x3 | S235JR | 1 | 15,98 | 2035,752 | 11874796 | 108445,63 | 23749592 | 216891,26 | 1,9509818 | 219×3-1 | Труба 219×3-1 ДСТУ 8943 | Ст3сп ДСТУ 2651 | Труба 219×3, L=1 мм | ДСТУ 8943 | 53cdf72c-b6b3-406e-ade1-7216c97ff9b7 | 4845A23C-F4C9-4858-AA1E-178B3A42C7CA | Труба | 219×3
554 |  | 219 | 3,2 | 219x3,2 | S235JR | 1 | 15,98 | 2169,4582 | 12631638 | 115357,42 | 25263276 | 230714,84 | 1,9478937 | 219×3,2-1 | Труба 219×3,2-1 ДСТУ 8943 | Ст3сп ДСТУ 2651 | Труба 219×3,2, L=1 мм | ДСТУ 8943 | 53cdf72c-b6b3-406e-ade1-7216c97ff9b7 | 4845A23C-F4C9-4858-AA1E-178B3A42C7CA | Труба | 219×3,2
555 |  | 219 | 3,5 | 219x3,5 | S235JR | 1 | 18,6 | 2369,5463 | 13758919 | 125652,23 | 27517838 | 251304,46 | 1,9432724 | 219×3,5-1 | Труба 219×3,5-1 ДСТУ 8943 | Ст3сп ДСТУ 2651 | Труба 219×3,5, L=1 мм | ДСТУ 8943 | 53cdf72c-b6b3-406e-ade1-7216c97ff9b7 | 4845A23C-F4C9-4858-AA1E-178B3A42C7CA | Труба | 219×3,5
556 |  | 219 | 3,8 | 219x3,8 | S235JR | 1 | 20,17 | 2569,0688 | 14876668 | 135859,98 | 29753336 | 271719,96 | 1,9386642 | 219×3,8-1 | Труба 219×3,8-1 ДСТУ 8943 | Ст3сп ДСТУ 2651 | Труба 219×3,8, L=1 мм | ДСТУ 8943 | 53cdf72c-b6b3-406e-ade1-7216c97ff9b7 | 4845A23C-F4C9-4858-AA1E-178B3A42C7CA | Труба | 219×3,8
557 |  | 219 | 4 | 219x4 | S235JR | 1 | 21,21 | 2701,7697 | 15616567 | 142617,05 | 31233134 | 285234,1 | 1,9355993 | 219×4-1 | Труба 219×4-1 ДСТУ 8943 | Ст3сп ДСТУ 2651 | Труба 219×4, L=1 мм | ДСТУ 8943 | 53cdf72c-b6b3-406e-ade1-7216c97ff9b7 | 4845A23C-F4C9-4858-AA1E-178B3A42C7CA | Труба | 219×4
558 |  | 219 | 4,5 | 219x4,5 | S235JR | 1 | 23,8 | 3032,4223 | 17447989 | 159342,37 | 34895978 | 318684,74 | 1,9279625 | 219×4,5-1 | Труба 219×4,5-1 ДСТУ 8943 | Ст3сп ДСТУ 2651 | Труба 219×4,5, L=1 мм | ДСТУ 8943 | 53cdf72c-b6b3-406e-ade1-7216c97ff9b7 | 4845A23C-F4C9-4858-AA1E-178B3A42C7CA | Труба | 219×4,5
559 |  | 219 | 5 | 219x5 | S235JR | 1 | 26,39 | 3361,5041 | 19253435 | 175830,46 | 38506870 | 351660,92 | 1,9203619 | 219×5-1 | Труба 219×5-1 ДСТУ 8943 | Ст3сп ДСТУ 2651 | Труба 219×5, L=1 мм | ДСТУ 8943 | 53cdf72c-b6b3-406e-ade1-7216c97ff9b7 | 4845A23C-F4C9-4858-AA1E-178B3A42C7CA | Труба | 219×5
560 |  | 219 | 5,5 | 219x5,5 | S235JR | 1 | 28,96 | 3689,0152 | 21033151 | 192083,57 | 42066302 | 384167,14 | 1,9127976 | 219×5,5-1 | Труба 219×5,5-1 ДСТУ 8943 | Ст3сп ДСТУ 2651 | Труба 219×5,5, L=1 мм | ДСТУ 8943 | 53cdf72c-b6b3-406e-ade1-7216c97ff9b7 | 4845A23C-F4C9-4858-AA1E-178B3A42C7CA | Труба | 219×5,5
561 |  | 219 | 6 | 219x6 | S235JR | 1 | 31,52 | 4014,9554 | 22787381 | 208103,94 | 45574762 | 416207,88 | 1,9052697 | 219×6-1 | Труба 219×6-1 ДСТУ 8943 | Ст3сп ДСТУ 2651 | Труба 219×6, L=1 мм | ДСТУ 8943 | 53cdf72c-b6b3-406e-ade1-7216c97ff9b7 | 4845A23C-F4C9-4858-AA1E-178B3A42C7CA | Труба | 219×6
562 |  | 219 | 7 | 219x7 | S235JR | 1 | 36,6 | 4662,1235 | 26220365 | 239455,39 | 52440730 | 478910,78 | 1,8903225 | 219×7-1 | Труба 219×7-1 ДСТУ 8943 | Ст3сп ДСТУ 2651 | Труба 219×7, L=1 мм | ДСТУ 8943 | 53cdf72c-b6b3-406e-ade1-7216c97ff9b7 | 4845A23C-F4C9-4858-AA1E-178B3A42C7CA | Труба | 219×7
563 |  | 219 | 8 | 219x8 | S235JR | 1 | 41,63 | 5303,0084 | 29554329 | 269902,55 | 59108658 | 539805,1 | 1,8755205 | 219×8-1 | Труба 219×8-1 ДСТУ 8943 | Ст3сп ДСТУ 2651 | Труба 219×8, L=1 мм | ДСТУ 8943 | 53cdf72c-b6b3-406e-ade1-7216c97ff9b7 | 4845A23C-F4C9-4858-AA1E-178B3A42C7CA | Труба | 219×8
564 |  | 219 | 9 | 219x9 | S235JR | 1 | 46,61 | 5937,6101 | 32791194 | 299462,96 | 65582388 | 598925,92 | 1,8608636 | 219×9-1 | Труба 219×9-1 ДСТУ 8943 | Ст3сп ДСТУ 2651 | Труба 219×9, L=1 мм | ДСТУ 8943 | 53cdf72c-b6b3-406e-ade1-7216c97ff9b7 | 4845A23C-F4C9-4858-AA1E-178B3A42C7CA | Труба | 219×9
565 |  | 244,5 | 3 | 244,5x3 | S235JR | 1 | 17,87 | 2276,0839 | 16595852 | 135753,39 | 33191704 | 271506,78 | 1,9558245 | 244,5×3-1 | Труба 244,5×3-1 ДСТУ 8943 | Ст3сп ДСТУ 2651 | Труба 244,5×3, L=1 мм | ДСТУ 8943 | 53cdf72c-b6b3-406e-ade1-7216c97ff9b7 | 4845A23C-F4C9-4858-AA1E-178B3A42C7CA | Труба | 244,5×3
566 |  | 244,5 | 3,2 | 244,5x3,2 | S235JR | 1 | 17,87 | 2425,8122 | 17658679 | 144447,27 | 35317358 | 288894,54 | 1,9530501 | 244,5×3,2-1 | Труба 244,5×3,2-1 ДСТУ 8943 | Ст3сп ДСТУ 2651 | Труба 244,5×3,2, L=1 мм | ДСТУ 8943 | 53cdf72c-b6b3-406e-ade1-7216c97ff9b7 | 4845A23C-F4C9-4858-AA1E-178B3A42C7CA | Труба | 244,5×3,2
567 |  | 244,5 | 3,5 | 244,5x3,5 | S235JR | 1 | 20,8 | 2649,9334 | 19242905 | 157406,18 | 38485810 | 314812,36 | 1,9488972 | 244,5×3,5-1 | Труба 244,5×3,5-1 ДСТУ 8943 | Ст3сп ДСТУ 2651 | Труба 244,5×3,5, L=1 мм | ДСТУ 8943 | 53cdf72c-b6b3-406e-ade1-7216c97ff9b7 | 4845A23C-F4C9-4858-AA1E-178B3A42C7CA | Труба | 244,5×3,5
568 |  | 244,5 | 3,8 | 244,5x3,8 | S235JR | 1 | 22,56 | 2873,4891 | 20815171 | 170267,25 | 41630342 | 340534,5 | 1,9447547 | 244,5×3,8-1 | Труба 244,5×3,8-1 ДСТУ 8943 | Ст3сп ДСТУ 2651 | Труба 244,5×3,8, L=1 мм | ДСТУ 8943 | 53cdf72c-b6b3-406e-ade1-7216c97ff9b7 | 4845A23C-F4C9-4858-AA1E-178B3A42C7CA | Труба | 244,5×3,8
569 |  | 244,5 | 4 | 244,5x4 | S235JR | 1 | 23,72 | 3022,2121 | 21856732 | 178787,17 | 43713464 | 357574,34 | 1,9419989 | 244,5×4-1 | Труба 244,5×4-1 ДСТУ 8943 | Ст3сп ДСТУ 2651 | Труба 244,5×4, L=1 мм | ДСТУ 8943 | 53cdf72c-b6b3-406e-ade1-7216c97ff9b7 | 4845A23C-F4C9-4858-AA1E-178B3A42C7CA | Труба | 244,5×4
570 |  | 244,5 | 4,5 | 244,5x4,5 | S235JR | 1 | 26,63 | 3392,9201 | 24437613 | 199898,67 | 48875226 | 399797,34 | 1,9351297 | 244,5×4,5-1 | Труба 244,5×4,5-1 ДСТУ 8943 | Ст3сп ДСТУ 2651 | Труба 244,5×4,5, L=1 мм | ДСТУ 8943 | 53cdf72c-b6b3-406e-ade1-7216c97ff9b7 | 4845A23C-F4C9-4858-AA1E-178B3A42C7CA | Труба | 244,5×4,5
571 |  | 244,5 | 5 | 244,5x5 | S235JR | 1 | 29,53 | 3762,0572 | 26985824 | 220742,94 | 53971648 | 441485,88 | 1,9282897 | 244,5×5-1 | Труба 244,5×5-1 ДСТУ 8943 | Ст3сп ДСТУ 2651 | Труба 244,5×5, L=1 мм | ДСТУ 8943 | 53cdf72c-b6b3-406e-ade1-7216c97ff9b7 | 4845A23C-F4C9-4858-AA1E-178B3A42C7CA | Труба | 244,5×5
572 |  | 244,5 | 5,5 | 244,5x5,5 | S235JR | 1 | 32,42 | 4129,6235 | 29501643 | 241322,23 | 59003286 | 482644,46 | 1,9214787 | 244,5×5,5-1 | Труба 244,5×5,5-1 ДСТУ 8943 | Ст3сп ДСТУ 2651 | Труба 244,5×5,5, L=1 мм | ДСТУ 8943 | 53cdf72c-b6b3-406e-ade1-7216c97ff9b7 | 4845A23C-F4C9-4858-AA1E-178B3A42C7CA | Труба | 244,5×5,5
573 |  | 244,5 | 6 | 244,5x6 | S235JR | 1 | 35,42 | 4495,6191 | 31985346 | 261638,82 | 63970692 | 523277,64 | 1,9146969 | 244,5×6-1 | Труба 244,5×6-1 ДСТУ 8943 | Ст3сп ДСТУ 2651 | Труба 244,5×6, L=1 мм | ДСТУ 8943 | 53cdf72c-b6b3-406e-ade1-7216c97ff9b7 | 4845A23C-F4C9-4858-AA1E-178B3A42C7CA | Труба | 244,5×6
574 |  | 244,5 | 7 | 244,5x7 | S235JR | 1 | 41 | 5222,8978 | 36857500 | 301492,84 | 73715000 | 602985,68 | 1,9012205 | 244,5×7-1 | Труба 244,5×7-1 ДСТУ 8943 | Ст3сп ДСТУ 2651 | Труба 244,5×7, L=1 мм | ДСТУ 8943 | 53cdf72c-b6b3-406e-ade1-7216c97ff9b7 | 4845A23C-F4C9-4858-AA1E-178B3A42C7CA | Труба | 244,5×7
575 |  | 244,5 | 8 | 244,5x8 | S235JR | 1 | 46,66 | 5943,8933 | 41604467 | 340322,84 | 83208934 | 680645,68 | 1,8878606 | 244,5×8-1 | Труба 244,5×8-1 ДСТУ 8943 | Ст3сп ДСТУ 2651 | Труба 244,5×8, L=1 мм | ДСТУ 8943 | 53cdf72c-b6b3-406e-ade1-7216c97ff9b7 | 4845A23C-F4C9-4858-AA1E-178B3A42C7CA | Труба | 244,5×8
576 |  | 244,5 | 9 | 244,5x9 | S235JR | 1 | 52,27 | 6658,6056 | 46228410 | 378146,5 | 92456820 | 756293 | 1,8746171 | 244,5×9-1 | Труба 244,5×9-1 ДСТУ 8943 | Ст3сп ДСТУ 2651 | Труба 244,5×9, L=1 мм | ДСТУ 8943 | 53cdf72c-b6b3-406e-ade1-7216c97ff9b7 | 4845A23C-F4C9-4858-AA1E-178B3A42C7CA | Труба | 244,5×9
577 |  | 273 | 3,5 | 273x3,5 | S235JR | 1 | 23,26 | 2963,3073 | 26907756 | 197126,42 | 53815512 | 394252,84 | 1,9539566 | 273×3,5-1 | Труба 273×3,5-1 ДСТУ 8943 | Ст3сп ДСТУ 2651 | Труба 273×3,5, L=1 мм | ДСТУ 8943 | 53cdf72c-b6b3-406e-ade1-7216c97ff9b7 | 4845A23C-F4C9-4858-AA1E-178B3A42C7CA | Труба | 273×3,5
578 |  | 273 | 3,8 | 273x3,8 | S235JR | 1 | 25,23 | 3213,7236 | 29117573 | 213315,55 | 58235146 | 426631,1 | 1,9502347 | 273×3,8-1 | Труба 273×3,8-1 ДСТУ 8943 | Ст3сп ДСТУ 2651 | Труба 273×3,8, L=1 мм | ДСТУ 8943 | 53cdf72c-b6b3-406e-ade1-7216c97ff9b7 | 4845A23C-F4C9-4858-AA1E-178B3A42C7CA | Труба | 273×3,8
579 |  | 273 | 4 | 273x4 | S235JR | 1 | 26,54 | 3380,3537 | 30582482 | 224047,49 | 61164964 | 448094,98 | 1,9477581 | 273×4-1 | Труба 273×4-1 ДСТУ 8943 | Ст3сп ДСТУ 2651 | Труба 273×4, L=1 мм | ДСТУ 8943 | 53cdf72c-b6b3-406e-ade1-7216c97ff9b7 | 4845A23C-F4C9-4858-AA1E-178B3A42C7CA | Труба | 273×4
580 |  | 273 | 4,5 | 273x4,5 | S235JR | 1 | 29,8 | 3795,8293 | 34215843 | 250665,52 | 68431686 | 501331,04 | 1,9415829 | 273×4,5-1 | Труба 273×4,5-1 ДСТУ 8943 | Ст3сп ДСТУ 2651 | Труба 273×4,5, L=1 мм | ДСТУ 8943 | 53cdf72c-b6b3-406e-ade1-7216c97ff9b7 | 4845A23C-F4C9-4858-AA1E-178B3A42C7CA | Труба | 273×4,5
581 |  | 273 | 5 | 273x5 | S235JR | 1 | 23,05 | 4209,7342 | 37808149 | 276982,78 | 75616298 | 553965,56 | 1,9354311 | 273×5-1 | Труба 273×5-1 ДСТУ 8943 | Ст3сп ДСТУ 2651 | Труба 273×5, L=1 мм | ДСТУ 8943 | 53cdf72c-b6b3-406e-ade1-7216c97ff9b7 | 4845A23C-F4C9-4858-AA1E-178B3A42C7CA | Труба | 273×5
582 |  | 273 | 5,5 | 273x5,5 | S235JR | 1 | 36,28 | 4622,0682 | 41359711 | 303001,55 | 82719422 | 606003,1 | 1,9293026 | 273×5,5-1 | Труба 273×5,5-1 ДСТУ 8943 | Ст3сп ДСТУ 2651 | Труба 273×5,5, L=1 мм | ДСТУ 8943 | 53cdf72c-b6b3-406e-ade1-7216c97ff9b7 | 4845A23C-F4C9-4858-AA1E-178B3A42C7CA | Труба | 273×5,5
583 |  | 273 | 6 | 273x6 | S235JR | 1 | 39,51 | 5032,8314 | 44870837 | 328724,08 | 89741674 | 657448,16 | 1,9231974 | 273×6-1 | Труба 273×6-1 ДСТУ 8943 | Ст3сп ДСТУ 2651 | Труба 273×6, L=1 мм | ДСТУ 8943 | 53cdf72c-b6b3-406e-ade1-7216c97ff9b7 | 4845A23C-F4C9-4858-AA1E-178B3A42C7CA | Труба | 273×6
584 |  | 273 | 7 | 273x7 | S235JR | 1 | 45,92 | 5849,6455 | 51773019 | 379289,52 | 1,0354604e+08 | 758579,04 | 1,9110572 | 273×7-1 | Труба 273×7-1 ДСТУ 8943 | Ст3сп ДСТУ 2651 | Труба 273×7, L=1 мм | ДСТУ 8943 | 53cdf72c-b6b3-406e-ade1-7216c97ff9b7 | 4845A23C-F4C9-4858-AA1E-178B3A42C7CA | Труба | 273×7
585 |  | 273 | 8 | 273x8 | S235JR | 1 | 52,28 | 6660,1764 | 58517142 | 428697,01 | 1,1703428e+08 | 857394,02 | 1,8990103 | 273×8-1 | Труба 273×8-1 ДСТУ 8943 | Ст3сп ДСТУ 2651 | Труба 273×8, L=1 мм | ДСТУ 8943 | 53cdf72c-b6b3-406e-ade1-7216c97ff9b7 | 4845A23C-F4C9-4858-AA1E-178B3A42C7CA | Труба | 273×8
586 |  | 273 | 9 | 273x9 | S235JR | 1 | 58,6 | 7464,4241 | 65105640 | 476964,4 | 1,3021128e+08 | 953928,8 | 1,8870569 | 273×9-1 | Труба 273×9-1 ДСТУ 8943 | Ст3сп ДСТУ 2651 | Труба 273×9, L=1 мм | ДСТУ 8943 | 53cdf72c-b6b3-406e-ade1-7216c97ff9b7 | 4845A23C-F4C9-4858-AA1E-178B3A42C7CA | Труба | 273×9
587 |  | 325 | 4 | 325x4 | S235JR | 1 | 31,67 | 4033,805 | 51963980 | 319778,34 | 1,0392796e+08 | 639556,68 | 1,9556964 | 325×4-1 | Труба 325×4-1 ДСТУ 8943 | Ст3сп ДСТУ 2651 | Труба 325×4, L=1 мм | ДСТУ 8943 | 53cdf72c-b6b3-406e-ade1-7216c97ff9b7 | 4845A23C-F4C9-4858-AA1E-178B3A42C7CA | Труба | 325×4
588 |  | 325 | 4,5 | 325x4,5 | S235JR | 1 | 35,57 | 4530,962 | 58189163 | 358087,16 | 1,1637833e+08 | 716174,32 | 1,9504826 | 325×4,5-1 | Труба 325×4,5-1 ДСТУ 8943 | Ст3сп ДСТУ 2651 | Труба 325×4,5, L=1 мм | ДСТУ 8943 | 53cdf72c-b6b3-406e-ade1-7216c97ff9b7 | 4845A23C-F4C9-4858-AA1E-178B3A42C7CA | Труба | 325×4,5
589 |  | 325 | 5 | 325x5 | S235JR | 1 | 39,46 | 5026,5482 | 64355525 | 396034 | 1,2871105e+08 | 792068 | 1,9452852 | 325×5-1 | Труба 325×5-1 ДСТУ 8943 | Ст3сп ДСТУ 2651 | Труба 325×5, L=1 мм | ДСТУ 8943 | 53cdf72c-b6b3-406e-ade1-7216c97ff9b7 | 4845A23C-F4C9-4858-AA1E-178B3A42C7CA | Труба | 325×5
590 |  | 325 | 5,5 | 325x5,5 | S235JR | 1 | 43,34 | 5520,5637 | 70463440 | 433621,17 | 1,4092688e+08 | 867242,34 | 1,9401043 | 325×5,5-1 | Труба 325×5,5-1 ДСТУ 8943 | Ст3сп ДСТУ 2651 | Труба 325×5,5, L=1 мм | ДСТУ 8943 | 53cdf72c-b6b3-406e-ade1-7216c97ff9b7 | 4845A23C-F4C9-4858-AA1E-178B3A42C7CA | Труба | 325×5,5
591 |  | 325 | 6 | 325x6 | S235JR | 1 | 47,2 | 6013,0083 | 76513276 | 470850,93 | 1,5302655e+08 | 941701,86 | 1,9349399 | 325×6-1 | Труба 325×6-1 ДСТУ 8943 | Ст3сп ДСТУ 2651 | Труба 325×6, L=1 мм | ДСТУ 8943 | 53cdf72c-b6b3-406e-ade1-7216c97ff9b7 | 4845A23C-F4C9-4858-AA1E-178B3A42C7CA | Труба | 325×6
592 |  | 325 | 7 | 325x7 | S235JR | 1 | 54,9 | 6993,1852 | 88440191 | 544247,33 | 1,7688038e+08 | 1088494,7 | 1,9246605 | 325×7-1 | Труба 325×7-1 ДСТУ 8943 | Ст3сп ДСТУ 2651 | Труба 325×7, L=1 мм | ДСТУ 8943 | 53cdf72c-b6b3-406e-ade1-7216c97ff9b7 | 4845A23C-F4C9-4858-AA1E-178B3A42C7CA | Труба | 325×7
593 |  | 325 | 8 | 325x8 | S235JR | 1 | 62,54 | 7967,079 | 1,0013921e+08 | 616241,29 | 2,0027842e+08 | 1232482,6 | 1,9144471 | 325×8-1 | Труба 325×8-1 ДСТУ 8943 | Ст3сп ДСТУ 2651 | Труба 325×8, L=1 мм | ДСТУ 8943 | 53cdf72c-b6b3-406e-ade1-7216c97ff9b7 | 4845A23C-F4C9-4858-AA1E-178B3A42C7CA | Труба | 325×8
594 |  | 325 | 9 | 325x9 | S235JR | 1 | 70,14 | 8934,6895 | 1,1161326e+08 | 686850,83 | 2,2322652e+08 | 1373701,7 | 1,9042995 | 325×9-1 | Труба 325×9-1 ДСТУ 8943 | Ст3сп ДСТУ 2651 | Труба 325×9, L=1 мм | ДСТУ 8943 | 53cdf72c-b6b3-406e-ade1-7216c97ff9b7 | 4845A23C-F4C9-4858-AA1E-178B3A42C7CA | Труба | 325×9
595 |  | 355,6 | 4 | 355,6x4 | S235JR | 1 | 34,68 | 4418,3359 | 68284586 | 384052,79 | 1,3656917e+08 | 768105,58 | 1,9592952 | 355,6×4-1 | Труба 355,6×4-1 ДСТУ 8943 | Ст3сп ДСТУ 2651 | Труба 355,6×4, L=1 мм | ДСТУ 8943 | 53cdf72c-b6b3-406e-ade1-7216c97ff9b7 | 4845A23C-F4C9-4858-AA1E-178B3A42C7CA | Труба | 355,6×4
596 |  | 355,6 | 4,5 | 355,6x4,5 | S235JR | 1 | 38,96 | 4963,5593 | 76495559 | 430233,74 | 1,5299112e+08 | 860467,48 | 1,954519 | 355,6×4,5-1 | Труба 355,6×4,5-1 ДСТУ 8943 | Ст3сп ДСТУ 2651 | Труба 355,6×4,5, L=1 мм | ДСТУ 8943 | 53cdf72c-b6b3-406e-ade1-7216c97ff9b7 | 4845A23C-F4C9-4858-AA1E-178B3A42C7CA | Труба | 355,6×4,5
597 |  | 355,6 | 5 | 355,6x5 | S235JR | 1 | 43,23 | 5507,2119 | 84635769 | 476016,7 | 1,6927154e+08 | 952033,4 | 1,9497566 | 355,6×5-1 | Труба 355,6×5-1 ДСТУ 8943 | Ст3сп ДСТУ 2651 | Труба 355,6×5, L=1 мм | ДСТУ 8943 | 53cdf72c-b6b3-406e-ade1-7216c97ff9b7 | 4845A23C-F4C9-4858-AA1E-178B3A42C7CA | Труба | 355,6×5
598 |  | 355,6 | 5,5 | 355,6x5,5 | S235JR | 1 | 47,49 | 6049,2937 | 92705623 | 521403,95 | 1,8541125e+08 | 1042807,9 | 1,945008 | 355,6×5,5-1 | Труба 355,6×5,5-1 ДСТУ 8943 | Ст3сп ДСТУ 2651 | Труба 355,6×5,5, L=1 мм | ДСТУ 8943 | 53cdf72c-b6b3-406e-ade1-7216c97ff9b7 | 4845A23C-F4C9-4858-AA1E-178B3A42C7CA | Труба | 355,6×5,5
599 |  | 355,6 | 6 | 355,6x6 | S235JR | 1 | 51,73 | 6589,8048 | 1,0070553e+08 | 566397,81 | 2,0141106e+08 | 1132795,6 | 1,9402731 | 355,6×6-1 | Труба 355,6×6-1 ДСТУ 8943 | Ст3сп ДСТУ 2651 | Труба 355,6×6, L=1 мм | ДСТУ 8943 | 53cdf72c-b6b3-406e-ade1-7216c97ff9b7 | 4845A23C-F4C9-4858-AA1E-178B3A42C7CA | Труба | 355,6×6
600 |  | 355,6 | 7 | 355,6x7 | S235JR | 1 | 60,18 | 7666,1144 | 1,1649711e+08 | 655214,34 | 2,3299422e+08 | 1310428,7 | 1,9308446 | 355,6×7-1 | Труба 355,6×7-1 ДСТУ 8943 | Ст3сп ДСТУ 2651 | Труба 355,6×7, L=1 мм | ДСТУ 8943 | 53cdf72c-b6b3-406e-ade1-7216c97ff9b7 | 4845A23C-F4C9-4858-AA1E-178B3A42C7CA | Труба | 355,6×7
601 |  | 355,6 | 8 | 355,6x8 | S235JR | 1 | 68,58 | 8736,1409 | 1,3201375e+08 | 742484,53 | 2,640275e+08 | 1484969,1 | 1,9214711 | 355,6×8-1 | Труба 355,6×8-1 ДСТУ 8943 | Ст3сп ДСТУ 2651 | Труба 355,6×8, L=1 мм | ДСТУ 8943 | 53cdf72c-b6b3-406e-ade1-7216c97ff9b7 | 4845A23C-F4C9-4858-AA1E-178B3A42C7CA | Труба | 355,6×8
602 |  | 355,6 | 9 | 355,6x9 | S235JR | 1 | 76,93 | 9799,8841 | 1,4725864e+08 | 828226,32 | 2,9451728e+08 | 1656452,6 | 1,9121527 | 355,6×9-1 | Труба 355,6×9-1 ДСТУ 8943 | Ст3сп ДСТУ 2651 | Труба 355,6×9, L=1 мм | ДСТУ 8943 | 53cdf72c-b6b3-406e-ade1-7216c97ff9b7 | 4845A23C-F4C9-4858-AA1E-178B3A42C7CA | Труба | 355,6×9
603 |  | 355,6 | 10 | 355,6x10 | S235JR | 1 | 85,23 | 10857,344 | 1,6223499e+08 | 912457,76 | 3,2446998e+08 | 1824915,5 | 1,9028893 | 355,6×10-1 | Труба 355,6×10-1 ДСТУ 8943 | Ст3сп ДСТУ 2651 | Труба 355,6×10, L=1 мм | ДСТУ 8943 | 53cdf72c-b6b3-406e-ade1-7216c97ff9b7 | 4845A23C-F4C9-4858-AA1E-178B3A42C7CA | Труба | 355,6×10
604 |  | 377 | 4 | 377x4 | S235JR | 1 | 36,79 | 4687,2562 | 81526033 | 432498,85 | 1,6305207e+08 | 864997,7 | 1,9614687 | 377×4-1 | Труба 377×4-1 ДСТУ 8943 | Ст3сп ДСТУ 2651 | Труба 377×4, L=1 мм | ДСТУ 8943 | 53cdf72c-b6b3-406e-ade1-7216c97ff9b7 | 4845A23C-F4C9-4858-AA1E-178B3A42C7CA | Труба | 377×4
605 |  | 377 | 4,5 | 377x4,5 | S235JR | 1 | 41,34 | 5266,0947 | 91351274 | 484622,14 | 1,8270255e+08 | 969244,28 | 1,9569574 | 377×4,5-1 | Труба 377×4,5-1 ДСТУ 8943 | Ст3сп ДСТУ 2651 | Труба 377×4,5, L=1 мм | ДСТУ 8943 | 53cdf72c-b6b3-406e-ade1-7216c97ff9b7 | 4845A23C-F4C9-4858-AA1E-178B3A42C7CA | Труба | 377×4,5
606 |  | 377 | 5 | 377x5 | S235JR | 1 | 45,87 | 5843,3623 | 1,0109674e+08 | 536322,23 | 2,0219348e+08 | 1072644,5 | 1,9524583 | 377×5-1 | Труба 377×5-1 ДСТУ 8943 | Ст3сп ДСТУ 2651 | Труба 377×5, L=1 мм | ДСТУ 8943 | 53cdf72c-b6b3-406e-ade1-7216c97ff9b7 | 4845A23C-F4C9-4858-AA1E-178B3A42C7CA | Труба | 377×5
607 |  | 377 | 5,5 | 377x5,5 | S235JR | 1 | 50,39 | 6419,0592 | 1,1076287e+08 | 587601,43 | 2,2152574e+08 | 1175202,9 | 1,9479714 | 377×5,5-1 | Труба 377×5,5-1 ДСТУ 8943 | Ст3сп ДСТУ 2651 | Труба 377×5,5, L=1 мм | ДСТУ 8943 | 53cdf72c-b6b3-406e-ade1-7216c97ff9b7 | 4845A23C-F4C9-4858-AA1E-178B3A42C7CA | Труба | 377×5,5
608 |  | 377 | 6 | 377x6 | S235JR | 1 | 54,9 | 6993,1852 | 1,2035009e+08 | 638462,02 | 2,4070018e+08 | 1276924 | 1,9434968 | 377×6-1 | Труба 377×6-1 ДСТУ 8943 | Ст3сп ДСТУ 2651 | Труба 377×6, L=1 мм | ДСТУ 8943 | 53cdf72c-b6b3-406e-ade1-7216c97ff9b7 | 4845A23C-F4C9-4858-AA1E-178B3A42C7CA | Труба | 377×6
609 |  | 377 | 7 | 377x7 | S235JR | 1 | 63,87 | 8136,725 | 1,3928954e+08 | 738936,55 | 2,7857908e+08 | 1477873,1 | 1,9345844 | 377×7-1 | Труба 377×7-1 ДСТУ 8943 | Ст3сп ДСТУ 2651 | Труба 377×7, L=1 мм | ДСТУ 8943 | 53cdf72c-b6b3-406e-ade1-7216c97ff9b7 | 4845A23C-F4C9-4858-AA1E-178B3A42C7CA | Труба | 377×7
610 |  | 377 | 8 | 377x8 | S235JR | 1 | 72,8 | 9273,9815 | 1,5791852e+08 | 837764,03 | 3,1583704e+08 | 1675528,1 | 1,9257209 | 377×8-1 | Труба 377×8-1 ДСТУ 8943 | Ст3сп ДСТУ 2651 | Труба 377×8, L=1 мм | ДСТУ 8943 | 53cdf72c-b6b3-406e-ade1-7216c97ff9b7 | 4845A23C-F4C9-4858-AA1E-178B3A42C7CA | Труба | 377×8
611 |  | 377 | 9 | 377x9 | S235JR | 1 | 81,68 | 10404,955 | 1,7624043e+08 | 934962,49 | 3,5248086e+08 | 1869925 | 1,9169063 | 377×9-1 | Труба 377×9-1 ДСТУ 8943 | Ст3сп ДСТУ 2651 | Труба 377×9, L=1 мм | ДСТУ 8943 | 53cdf72c-b6b3-406e-ade1-7216c97ff9b7 | 4845A23C-F4C9-4858-AA1E-178B3A42C7CA | Труба | 377×9
612 |  | 377 | 10 | 377x10 | S235JR | 1 | 90,51 | 11529,645 | 1,9425866e+08 | 1030549,9 | 3,8851732e+08 | 2061099,8 | 1,9081408 | 377×10-1 | Труба 377×10-1 ДСТУ 8943 | Ст3сп ДСТУ 2651 | Труба 377×10, L=1 мм | ДСТУ 8943 | 53cdf72c-b6b3-406e-ade1-7216c97ff9b7 | 4845A23C-F4C9-4858-AA1E-178B3A42C7CA | Труба | 377×10
613 |  | 406,4 | 4 | 406,4x4 | S235JR | 1 | 39,7 | 5056,7075 | 1,0236151e+08 | 503747,59 | 2,0472302e+08 | 1007495,2 | 1,9640852 | 406,4×4-1 | Труба 406,4×4-1 ДСТУ 8943 | Ст3сп ДСТУ 2651 | Труба 406,4×4, L=1 мм | ДСТУ 8943 | 53cdf72c-b6b3-406e-ade1-7216c97ff9b7 | 4845A23C-F4C9-4858-AA1E-178B3A42C7CA | Труба | 406,4×4
614 |  | 406,4 | 4,5 | 406,4x4,5 | S235JR | 1 | 44,6 | 5681,7274 | 1,1473102e+08 | 564621,16 | 2,2946204e+08 | 1129242,3 | 1,9598932 | 406,4×4,5-1 | Труба 406,4×4,5-1 ДСТУ 8943 | Ст3сп ДСТУ 2651 | Труба 406,4×4,5, L=1 мм | ДСТУ 8943 | 53cdf72c-b6b3-406e-ade1-7216c97ff9b7 | 4845A23C-F4C9-4858-AA1E-178B3A42C7CA | Труба | 406,4×4,5
615 |  | 406,4 | 5 | 406,4x5 | S235JR | 1 | 49,5 | 6305,1765 | 1,270075e+08 | 625036,91 | 2,54015e+08 | 1250073,8 | 1,9557118 | 406,4×5-1 | Труба 406,4×5-1 ДСТУ 8943 | Ст3сп ДСТУ 2651 | Труба 406,4×5, L=1 мм | ДСТУ 8943 | 53cdf72c-b6b3-406e-ade1-7216c97ff9b7 | 4845A23C-F4C9-4858-AA1E-178B3A42C7CA | Труба | 406,4×5
616 |  | 406,4 | 5,5 | 406,4x5,5 | S235JR | 1 | 54,38 | 6927,0547 | 1,3919142e+08 | 684997,15 | 2,7838284e+08 | 1369994,3 | 1,9515409 | 406,4×5,5-1 | Труба 406,4×5,5-1 ДСТУ 8943 | Ст3сп ДСТУ 2651 | Труба 406,4×5,5, L=1 мм | ДСТУ 8943 | 53cdf72c-b6b3-406e-ade1-7216c97ff9b7 | 4845A23C-F4C9-4858-AA1E-178B3A42C7CA | Труба | 406,4×5,5
617 |  | 406,4 | 6 | 406,4x6 | S235JR | 1 | 59,25 | 7547,3622 | 1,5128325e+08 | 744504,18 | 3,025665e+08 | 1489008,4 | 1,9473806 | 406,4×6-1 | Труба 406,4×6-1 ДСТУ 8943 | Ст3сп ДСТУ 2651 | Труба 406,4×6, L=1 мм | ДСТУ 8943 | 53cdf72c-b6b3-406e-ade1-7216c97ff9b7 | 4845A23C-F4C9-4858-AA1E-178B3A42C7CA | Труба | 406,4×6
618 |  | 406,4 | 7 | 406,4x7 | S235JR | 1 | 68,95 | 8783,2647 | 1,7519249e+08 | 862167,77 | 3,5038498e+08 | 1724335,5 | 1,9390915 | 406,4×7-1 | Труба 406,4×7-1 ДСТУ 8943 | Ст3сп ДСТУ 2651 | Труба 406,4×7, L=1 мм | ДСТУ 8943 | 53cdf72c-b6b3-406e-ade1-7216c97ff9b7 | 4845A23C-F4C9-4858-AA1E-178B3A42C7CA | Труба | 406,4×7
619 |  | 406,4 | 8 | 406,4x8 | S235JR | 1 | 78,6 | 10012,884 | 1,9873893e+08 | 978045,92 | 3,9747786e+08 | 1956091,8 | 1,9308446 | 406,4×8-1 | Труба 406,4×8-1 ДСТУ 8943 | Ст3сп ДСТУ 2651 | Труба 406,4×8, L=1 мм | ДСТУ 8943 | 53cdf72c-b6b3-406e-ade1-7216c97ff9b7 | 4845A23C-F4C9-4858-AA1E-178B3A42C7CA | Труба | 406,4×8
620 |  | 406,4 | 9 | 406,4x9 | S235JR | 1 | 88,2 | 11236,22 | 2,2192624e+08 | 1092156,7 | 4,4385248e+08 | 2184313,4 | 1,9226398 | 406,4×9-1 | Труба 406,4×9-1 ДСТУ 8943 | Ст3сп ДСТУ 2651 | Труба 406,4×9, L=1 мм | ДСТУ 8943 | 53cdf72c-b6b3-406e-ade1-7216c97ff9b7 | 4845A23C-F4C9-4858-AA1E-178B3A42C7CA | Труба | 406,4×9
621 |  | 406,4 | 10 | 406,4x10 | S235JR | 1 | 97,76 | 12453,273 | 2,4475812e+08 | 1204518,3 | 4,8951624e+08 | 2409036,6 | 1,9144771 | 406,4×10-1 | Труба 406,4×10-1 ДСТУ 8943 | Ст3сп ДСТУ 2651 | Труба 406,4×10, L=1 мм | ДСТУ 8943 | 53cdf72c-b6b3-406e-ade1-7216c97ff9b7 | 4845A23C-F4C9-4858-AA1E-178B3A42C7CA | Труба | 406,4×10
622 |  | 406,4 | 11 | 406,4x11 | S235JR | 1 | 107,26 | 13664,043 | 2,6723821e+08 | 1315148,7 | 5,3447642e+08 | 2630297,4 | 1,9063566 | 406,4×11-1 | Труба 406,4×11-1 ДСТУ 8943 | Ст3сп ДСТУ 2651 | Труба 406,4×11, L=1 мм | ДСТУ 8943 | 53cdf72c-b6b3-406e-ade1-7216c97ff9b7 | 4845A23C-F4C9-4858-AA1E-178B3A42C7CA | Труба | 406,4×11
623 |  | 406,4 | 12 | 406,4x12 | S235JR | 1 | 116,72 | 14868,53 | 2,8937014e+08 | 1424065,6 | 5,7874028e+08 | 2848131,2 | 1,8982782 | 406,4×12-1 | Труба 406,4×12-1 ДСТУ 8943 | Ст3сп ДСТУ 2651 | Труба 406,4×12, L=1 мм | ДСТУ 8943 | 53cdf72c-b6b3-406e-ade1-7216c97ff9b7 | 4845A23C-F4C9-4858-AA1E-178B3A42C7CA | Труба | 406,4×12
624 |  | 426 | 4 | 426x4 | S235JR | 1 | 41,63 | 5303,0084 | 1,1805822e+08 | 554263,94 | 2,3611644e+08 | 1108527,9 | 1,9656308 | 426×4-1 | Труба 426×4-1 ДСТУ 8943 | Ст3сп ДСТУ 2651 | Труба 426×4, L=1 мм | ДСТУ 8943 | 53cdf72c-b6b3-406e-ade1-7216c97ff9b7 | 4845A23C-F4C9-4858-AA1E-178B3A42C7CA | Труба | 426×4
625 |  | 426 | 4,5 | 426x4,5 | S235JR | 1 | 46,78 | 5958,8159 | 1,3234716e+08 | 621348,17 | 2,6469432e+08 | 1242696,3 | 1,9616278 | 426×4,5-1 | Труба 426×4,5-1 ДСТУ 8943 | Ст3сп ДСТУ 2651 | Труба 426×4,5, L=1 мм | ДСТУ 8943 | 53cdf72c-b6b3-406e-ade1-7216c97ff9b7 | 4845A23C-F4C9-4858-AA1E-178B3A42C7CA | Труба | 426×4,5
626 |  | 426 | 5 | 426x5 | S235JR | 1 | 51,91 | 6613,0525 | 1,4653367e+08 | 687951,5 | 2,9306734e+08 | 1375903 | 1,9576343 | 426×5-1 | Труба 426×5-1 ДСТУ 8943 | Ст3сп ДСТУ 2651 | Труба 426×5, L=1 мм | ДСТУ 8943 | 53cdf72c-b6b3-406e-ade1-7216c97ff9b7 | 4845A23C-F4C9-4858-AA1E-178B3A42C7CA | Труба | 426×5
627 |  | 426 | 5,5 | 426x5,5 | S235JR | 1 | 57,04 | 7265,7184 | 1,6061824e+08 | 754076,24 | 3,2123648e+08 | 1508152,5 | 1,9536505 | 426×5,5-1 | Труба 426×5,5-1 ДСТУ 8943 | Ст3сп ДСТУ 2651 | Труба 426×5,5, L=1 мм | ДСТУ 8943 | 53cdf72c-b6b3-406e-ade1-7216c97ff9b7 | 4845A23C-F4C9-4858-AA1E-178B3A42C7CA | Труба | 426×5,5
628 |  | 426 | 6 | 426x6 | S235JR | 1 | 62,15 | 7916,8135 | 1,7460136e+08 | 819724,69 | 3,4920272e+08 | 1639449,4 | 1,9496763 | 426×6-1 | Труба 426×6-1 ДСТУ 8943 | Ст3сп ДСТУ 2651 | Труба 426×6, L=1 мм | ДСТУ 8943 | 53cdf72c-b6b3-406e-ade1-7216c97ff9b7 | 4845A23C-F4C9-4858-AA1E-178B3A42C7CA | Труба | 426×6
629 |  | 426 | 7 | 426x7 | S235JR | 1 | 72,33 | 9214,2913 | 2,0226521e+08 | 949601,92 | 4,0453042e+08 | 1899203,8 | 1,9417565 | 426×7-1 | Труба 426×7-1 ДСТУ 8943 | Ст3сп ДСТУ 2651 | Труба 426×7, L=1 мм | ДСТУ 8943 | 53cdf72c-b6b3-406e-ade1-7216c97ff9b7 | 4845A23C-F4C9-4858-AA1E-178B3A42C7CA | Труба | 426×7
630 |  | 426 | 8 | 426x8 | S235JR | 1 | 82,47 | 10505,486 | 2,2952911e+08 | 1077601,5 | 4,5905822e+08 | 2155203 | 1,9338752 | 426×8-1 | Труба 426×8-1 ДСТУ 8943 | Ст3сп ДСТУ 2651 | Труба 426×8, L=1 мм | ДСТУ 8943 | 53cdf72c-b6b3-406e-ade1-7216c97ff9b7 | 4845A23C-F4C9-4858-AA1E-178B3A42C7CA | Труба | 426×8
631 |  | 426 | 9 | 426x9 | S235JR | 1 | 92,55 | 11790,397 | 2,5639692e+08 | 1203741,4 | 5,1279384e+08 | 2407482,8 | 1,9260321 | 426×9-1 | Труба 426×9-1 ДСТУ 8943 | Ст3сп ДСТУ 2651 | Труба 426×9, L=1 мм | ДСТУ 8943 | 53cdf72c-b6b3-406e-ade1-7216c97ff9b7 | 4845A23C-F4C9-4858-AA1E-178B3A42C7CA | Труба | 426×9
632 |  | 426 | 10 | 426x10 | S235JR | 1 | 102,59 | 13069,025 | 2,8287251e+08 | 1328040 | 5,6574502e+08 | 2656080 | 1,9182275 | 426×10-1 | Труба 426×10-1 ДСТУ 8943 | Ст3сп ДСТУ 2651 | Труба 426×10, L=1 мм | ДСТУ 8943 | 53cdf72c-b6b3-406e-ade1-7216c97ff9b7 | 4845A23C-F4C9-4858-AA1E-178B3A42C7CA | Труба | 426×10
633 |  | 426 | 11 | 426x11 | S235JR | 1 | 112,58 | 14341,37 | 3,0895972e+08 | 1450515,1 | 6,1791944e+08 | 2901030,2 | 1,9104612 | 426×11-1 | Труба 426×11-1 ДСТУ 8943 | Ст3сп ДСТУ 2651 | Труба 426×11, L=1 мм | ДСТУ 8943 | 53cdf72c-b6b3-406e-ade1-7216c97ff9b7 | 4845A23C-F4C9-4858-AA1E-178B3A42C7CA | Труба | 426×11
634 |  | 426 | 12 | 426x12 | S235JR | 1 | 122,52 | 15607,432 | 3,3466236e+08 | 1571184,8 | 6,6932472e+08 | 3142369,6 | 1,9027332 | 426×12-1 | Труба 426×12-1 ДСТУ 8943 | Ст3сп ДСТУ 2651 | Труба 426×12, L=1 мм | ДСТУ 8943 | 53cdf72c-b6b3-406e-ade1-7216c97ff9b7 | 4845A23C-F4C9-4858-AA1E-178B3A42C7CA | Труба | 426×12
635 |  | 478 | 5 | 478x5 | S235JR | 1 | 58,32 | 7429,8666 | 2,078078e+08 | 869488,7 | 4,156156e+08 | 1738977,4 | 1,9619791 | 478×5-1 | Труба 478×5-1 ДСТУ 8943 | Ст3сп ДСТУ 2651 | Труба 478×5, L=1 мм | ДСТУ 8943 | 53cdf72c-b6b3-406e-ade1-7216c97ff9b7 | 4845A23C-F4C9-4858-AA1E-178B3A42C7CA | Труба | 478×5
636 |  | 478 | 5,5 | 478x5,5 | S235JR | 1 | 64,09 | 8164,2139 | 2,2786984e+08 | 953430,29 | 4,5573968e+08 | 1906860,6 | 1,9584189 | 478×5,5-1 | Труба 478×5,5-1 ДСТУ 8943 | Ст3сп ДСТУ 2651 | Труба 478×5,5, L=1 мм | ДСТУ 8943 | 53cdf72c-b6b3-406e-ade1-7216c97ff9b7 | 4845A23C-F4C9-4858-AA1E-178B3A42C7CA | Труба | 478×5,5
637 |  | 478 | 6 | 478x6 | S235JR | 1 | 69,84 | 8896,9904 | 2,4780343e+08 | 1036834,4 | 4,9560686e+08 | 2073668,8 | 1,9548663 | 478×6-1 | Труба 478×6-1 ДСТУ 8943 | Ст3сп ДСТУ 2651 | Труба 478×6, L=1 мм | ДСТУ 8943 | 53cdf72c-b6b3-406e-ade1-7216c97ff9b7 | 4845A23C-F4C9-4858-AA1E-178B3A42C7CA | Труба | 478×6
638 |  | 478 | 7 | 478x7 | S235JR | 1 | 81,31 | 10357,831 | 2,8728739e+08 | 1202039,3 | 5,7457478e+08 | 2404078,6 | 1,947784 | 478×7-1 | Труба 478×7-1 ДСТУ 8943 | Ст3сп ДСТУ 2651 | Труба 478×7, L=1 мм | ДСТУ 8943 | 53cdf72c-b6b3-406e-ade1-7216c97ff9b7 | 4845A23C-F4C9-4858-AA1E-178B3A42C7CA | Труба | 478×7
639 |  | 478 | 8 | 478x8 | S235JR | 1 | 92,73 | 11812,388 | 3,2626406e+08 | 1365121,6 | 6,5252812e+08 | 2730243,2 | 1,9407321 | 478×8-1 | Труба 478×8-1 ДСТУ 8943 | Ст3сп ДСТУ 2651 | Труба 478×8, L=1 мм | ДСТУ 8943 | 53cdf72c-b6b3-406e-ade1-7216c97ff9b7 | 4845A23C-F4C9-4858-AA1E-178B3A42C7CA | Труба | 478×8
640 |  | 478 | 9 | 478x9 | S235JR | 1 | 104,1 | 13260,663 | 3,6473785e+08 | 1526099,8 | 7,294757e+08 | 3052199,6 | 1,9337107 | 478×9-1 | Труба 478×9-1 ДСТУ 8943 | Ст3сп ДСТУ 2651 | Труба 478×9, L=1 мм | ДСТУ 8943 | 53cdf72c-b6b3-406e-ade1-7216c97ff9b7 | 4845A23C-F4C9-4858-AA1E-178B3A42C7CA | Труба | 478×9
641 |  | 478 | 10 | 478x10 | S235JR | 1 | 115,42 | 14702,654 | 4,0271304e+08 | 1684991,8 | 8,0542608e+08 | 3369983,6 | 1,9267197 | 478×10-1 | Труба 478×10-1 ДСТУ 8943 | Ст3сп ДСТУ 2651 | Труба 478×10, L=1 мм | ДСТУ 8943 | 53cdf72c-b6b3-406e-ade1-7216c97ff9b7 | 4845A23C-F4C9-4858-AA1E-178B3A42C7CA | Труба | 478×10
642 |  | 478 | 11 | 478x11 | S235JR | 1 | 126,69 | 16138,361 | 4,4019397e+08 | 1841815,8 | 8,8038794e+08 | 3683631,6 | 1,9197592 | 478×11-1 | Труба 478×11-1 ДСТУ 8943 | Ст3сп ДСТУ 2651 | Труба 478×11, L=1 мм | ДСТУ 8943 | 53cdf72c-b6b3-406e-ade1-7216c97ff9b7 | 4845A23C-F4C9-4858-AA1E-178B3A42C7CA | Труба | 478×11
643 |  | 478 | 12 | 478x12 | S235JR | 1 | 137,91 | 17567,786 | 4,7718499e+08 | 1996589,9 | 9,5436998e+08 | 3993179,8 | 1,9128292 | 478×12-1 | Труба 478×12-1 ДСТУ 8943 | Ст3сп ДСТУ 2651 | Труба 478×12, L=1 мм | ДСТУ 8943 | 53cdf72c-b6b3-406e-ade1-7216c97ff9b7 | 4845A23C-F4C9-4858-AA1E-178B3A42C7CA | Труба | 478×12
644 |  | 530 | 5 | 530x5 | S235JR | 1 | 64,74 | 8246,6807 | 2,8414969e+08 | 1072263 | 5,6829938e+08 | 2144526 | 1,9654795 | 530×5-1 | Труба 530×5-1 ДСТУ 8943 | Ст3сп ДСТУ 2651 | Труба 530×5, L=1 мм | ДСТУ 8943 | 53cdf72c-b6b3-406e-ade1-7216c97ff9b7 | 4845A23C-F4C9-4858-AA1E-178B3A42C7CA | Труба | 530×5
645 |  | 530 | 5,5 | 530x5,5 | S235JR | 1 | 71,14 | 9062,7094 | 3,1167847e+08 | 1176145,2 | 6,2335694e+08 | 2352290,4 | 1,9622616 | 530×5,5-1 | Труба 530×5,5-1 ДСТУ 8943 | Ст3сп ДСТУ 2651 | Труба 530×5,5, L=1 мм | ДСТУ 8943 | 53cdf72c-b6b3-406e-ade1-7216c97ff9b7 | 4845A23C-F4C9-4858-AA1E-178B3A42C7CA | Труба | 530×5,5
646 |  | 530 | 6 | 530x6 | S235JR | 1 | 77,54 | 9877,1673 | 3,3904858e+08 | 1279428,6 | 6,7809716e+08 | 2558857,2 | 1,9590498 | 530×6-1 | Труба 530×6-1 ДСТУ 8943 | Ст3сп ДСТУ 2651 | Труба 530×6, L=1 мм | ДСТУ 8943 | 53cdf72c-b6b3-406e-ade1-7216c97ff9b7 | 4845A23C-F4C9-4858-AA1E-178B3A42C7CA | Труба | 530×6
647 |  | 530 | 7 | 530x7 | S235JR | 1 | 90,29 | 11501,371 | 3,9331526e+08 | 1484208,5 | 7,8663052e+08 | 2968417 | 1,9526448 | 530×7-1 | Труба 530×7-1 ДСТУ 8943 | Ст3сп ДСТУ 2651 | Труба 530×7, L=1 мм | ДСТУ 8943 | 53cdf72c-b6b3-406e-ade1-7216c97ff9b7 | 4845A23C-F4C9-4858-AA1E-178B3A42C7CA | Труба | 530×7
648 |  | 530 | 8 | 530x8 | S235JR | 1 | 102,99 | 13119,291 | 4,4695457e+08 | 1686621 | 8,9390914e+08 | 3373242 | 1,9462646 | 530×8-1 | Труба 530×8-1 ДСТУ 8943 | Ст3сп ДСТУ 2651 | Труба 530×8, L=1 мм | ДСТУ 8943 | 53cdf72c-b6b3-406e-ade1-7216c97ff9b7 | 4845A23C-F4C9-4858-AA1E-178B3A42C7CA | Труба | 530×8
649 |  | 530 | 9 | 530x9 | S235JR | 1 | 115,64 | 14730,928 | 4,9997138e+08 | 1886684,5 | 9,9994276e+08 | 3773369 | 1,9399091 | 530×9-1 | Труба 530×9-1 ДСТУ 8943 | Ст3сп ДСТУ 2651 | Труба 530×9, L=1 мм | ДСТУ 8943 | 53cdf72c-b6b3-406e-ade1-7216c97ff9b7 | 4845A23C-F4C9-4858-AA1E-178B3A42C7CA | Труба | 530×9
650 |  | 530 | 10 | 530x10 | S235JR | 1 | 128,24 | 16336,282 | 5,5237054e+08 | 2084417,1 | 1,1047411e+09 | 4168834,2 | 1,9335785 | 530×10-1 | Труба 530×10-1 ДСТУ 8943 | Ст3сп ДСТУ 2651 | Труба 530×10, L=1 мм | ДСТУ 8943 | 53cdf72c-b6b3-406e-ade1-7216c97ff9b7 | 4845A23C-F4C9-4858-AA1E-178B3A42C7CA | Труба | 530×10
651 |  | 530 | 11 | 530x11 | S235JR | 1 | 140,79 | 17935,352 | 6,0415682e+08 | 2279837,1 | 1,2083136e+09 | 4559674,2 | 1,9272726 | 530×11-1 | Труба 530×11-1 ДСТУ 8943 | Ст3сп ДСТУ 2651 | Труба 530×11, L=1 мм | ДСТУ 8943 | 53cdf72c-b6b3-406e-ade1-7216c97ff9b7 | 4845A23C-F4C9-4858-AA1E-178B3A42C7CA | Труба | 530×11
652 |  | 530 | 12 | 530x12 | S235JR | 1 | 153,3 | 19528,14 | 6,5533509e+08 | 2472962,6 | 1,3106702e+09 | 4945925,2 | 1,9209915 | 530×12-1 | Труба 530×12-1 ДСТУ 8943 | Ст3сп ДСТУ 2651 | Труба 530×12, L=1 мм | ДСТУ 8943 | 53cdf72c-b6b3-406e-ade1-7216c97ff9b7 | 4845A23C-F4C9-4858-AA1E-178B3A42C7CA | Труба | 530×12
653 |  | 530 | 13 | 530x13 | S235JR | 1 | 165,75 | 21114,644 | 7,0591006e+08 | 2663811,5 | 1,4118201e+09 | 5327623 | 1,9147352 | 530×13-1 | Труба 530×13-1 ДСТУ 8943 | Ст3сп ДСТУ 2651 | Труба 530×13, L=1 мм | ДСТУ 8943 | 53cdf72c-b6b3-406e-ade1-7216c97ff9b7 | 4845A23C-F4C9-4858-AA1E-178B3A42C7CA | Труба | 530×13
654 |  | 530 | 14 | 530x14 | S235JR | 1 | 178,15 | 22694,865 | 7,5588652e+08 | 2852402 | 1,511773e+09 | 5704804 | 1,9085037 | 530×14-1 | Труба 530×14-1 ДСТУ 8943 | Ст3сп ДСТУ 2651 | Труба 530×14, L=1 мм | ДСТУ 8943 | 53cdf72c-b6b3-406e-ade1-7216c97ff9b7 | 4845A23C-F4C9-4858-AA1E-178B3A42C7CA | Труба | 530×14
655 |  | 530 | 16 | 530x16 | S235JR | 1 | 202,82 | 25836,458 | 8,5406287e+08 | 3222878,8 | 1,7081257e+09 | 6445757,6 | 1,8961149 | 530×16-1 | Труба 530×16-1 ДСТУ 8943 | Ст3сп ДСТУ 2651 | Труба 530×16, L=1 мм | ДСТУ 8943 | 53cdf72c-b6b3-406e-ade1-7216c97ff9b7 | 4845A23C-F4C9-4858-AA1E-178B3A42C7CA | Труба | 530×16
656 |  | 530 | 17 | 530x17 | S235JR | 1 | 215,07 | 27397,83 | 9,0227219e+08 | 3404800,7 | 1,8045444e+09 | 6809601,4 | 1,8899577 | 530×17-1 | Труба 530×17-1 ДСТУ 8943 | Ст3сп ДСТУ 2651 | Труба 530×17, L=1 мм | ДСТУ 8943 | 53cdf72c-b6b3-406e-ade1-7216c97ff9b7 | 4845A23C-F4C9-4858-AA1E-178B3A42C7CA | Труба | 530×17
657 |  | 530 | 17,5 | 530x17,5 | S235JR | 1 | 221,18 | 28176,159 | 9,2615915e+08 | 3494940,2 | 1,8523183e+09 | 6989880,4 | 1,8868884 | 530×17,5-1 | Труба 530×17,5-1 ДСТУ 8943 | Ст3сп ДСТУ 2651 | Труба 530×17,5, L=1 мм | ДСТУ 8943 | 53cdf72c-b6b3-406e-ade1-7216c97ff9b7 | 4845A23C-F4C9-4858-AA1E-178B3A42C7CA | Труба | 530×17,5
658 |  | 530 | 18 | 530x18 | S235JR | 1 | 227,28 | 28952,918 | 9,4990181e+08 | 3584535,1 | 1,8998036e+09 | 7169070,2 | 1,8838253 | 530×18-1 | Труба 530×18-1 ДСТУ 8943 | Ст3сп ДСТУ 2651 | Труба 530×18, L=1 мм | ДСТУ 8943 | 53cdf72c-b6b3-406e-ade1-7216c97ff9b7 | 4845A23C-F4C9-4858-AA1E-178B3A42C7CA | Труба | 530×18
659 |  | 530 | 19 | 530x19 | S235JR | 1 | 239,44 | 30501,723 | 9,9695644e+08 | 3762099,8 | 1,9939129e+09 | 7524199,6 | 1,8777176 | 530×19-1 | Труба 530×19-1 ДСТУ 8943 | Ст3сп ДСТУ 2651 | Труба 530×19, L=1 мм | ДСТУ 8943 | 53cdf72c-b6b3-406e-ade1-7216c97ff9b7 | 4845A23C-F4C9-4858-AA1E-178B3A42C7CA | Труба | 530×19
660 |  | 530 | 20 | 530x20 | S235JR | 1 | 251,55 | 32044,245 | 1,0434407e+09 | 3937512,1 | 2,0868814e+09 | 7875024,2 | 1,8716347 | 530×20-1 | Труба 530×20-1 ДСТУ 8943 | Ст3сп ДСТУ 2651 | Труба 530×20, L=1 мм | ДСТУ 8943 | 53cdf72c-b6b3-406e-ade1-7216c97ff9b7 | 4845A23C-F4C9-4858-AA1E-178B3A42C7CA | Труба | 530×20
661 |  | 530 | 21 | 530x21 | S235JR | 1 | 263,61 | 33580,484 | 1,0893593e+09 | 4110789,8 | 2,1787186e+09 | 8221579,6 | 1,8655766 | 530×21-1 | Труба 530×21-1 ДСТУ 8943 | Ст3сп ДСТУ 2651 | Труба 530×21, L=1 мм | ДСТУ 8943 | 53cdf72c-b6b3-406e-ade1-7216c97ff9b7 | 4845A23C-F4C9-4858-AA1E-178B3A42C7CA | Труба | 530×21
662 |  | 530 | 22 | 530x22 | S235JR | 1 | 275,62 | 35110,439 | 1,1347167e+09 | 4281949,8 | 2,2694334e+09 | 8563899,6 | 1,8595433 | 530×22-1 | Труба 530×22-1 ДСТУ 8943 | Ст3сп ДСТУ 2651 | Труба 530×22, L=1 мм | ДСТУ 8943 | 53cdf72c-b6b3-406e-ade1-7216c97ff9b7 | 4845A23C-F4C9-4858-AA1E-178B3A42C7CA | Труба | 530×22
663 |  | 530 | 23 | 530x23 | S235JR | 1 | 287,58 | 36634,112 | 1,1795177e+09 | 4451010,2 | 2,3590354e+09 | 8902020,4 | 1,8535348 | 530×23-1 | Труба 530×23-1 ДСТУ 8943 | Ст3сп ДСТУ 2651 | Труба 530×23, L=1 мм | ДСТУ 8943 | 53cdf72c-b6b3-406e-ade1-7216c97ff9b7 | 4845A23C-F4C9-4858-AA1E-178B3A42C7CA | Труба | 530×23
664 |  | 530 | 24 | 530x24 | S235JR | 1 | 299,49 | 38151,501 | 1,2237666e+09 | 4617987,2 | 2,4475332e+09 | 9235974,4 | 1,847551 | 530×24-1 | Труба 530×24-1 ДСТУ 8943 | Ст3сп ДСТУ 2651 | Труба 530×24, L=1 мм | ДСТУ 8943 | 53cdf72c-b6b3-406e-ade1-7216c97ff9b7 | 4845A23C-F4C9-4858-AA1E-178B3A42C7CA | Труба | 530×24
665 |  | 630 | 7 | 630x7 | S235JR | 1 | 107,55 | 13700,486 | 6,6477841e+08 | 2110407,7 | 1,3295568e+09 | 4220815,4 | 1,959763 | 630×7-1 | Труба 630×7-1 ДСТУ 8943 | Ст3сп ДСТУ 2651 | Труба 630×7, L=1 мм | ДСТУ 8943 | 53cdf72c-b6b3-406e-ade1-7216c97ff9b7 | 4845A23C-F4C9-4858-AA1E-178B3A42C7CA | Труба | 630×7
666 |  | 630 | 8 | 630x8 | S235JR | 1 | 122,72 | 15632,565 | 7,5612372e+08 | 2400392,8 | 1,5122474e+09 | 4800785,6 | 1,9543707 | 630×8-1 | Труба 630×8-1 ДСТУ 8943 | Ст3сп ДСТУ 2651 | Труба 630×8, L=1 мм | ДСТУ 8943 | 53cdf72c-b6b3-406e-ade1-7216c97ff9b7 | 4845A23C-F4C9-4858-AA1E-178B3A42C7CA | Труба | 630×8
667 |  | 630 | 9 | 630x9 | S235JR | 1 | 137,83 | 17558,361 | 8,4658077e+08 | 2687558 | 1,6931615e+09 | 5375116 | 1,9489959 | 630×9-1 | Труба 630×9-1 ДСТУ 8943 | Ст3сп ДСТУ 2651 | Труба 630×9, L=1 мм | ДСТУ 8943 | 53cdf72c-b6b3-406e-ade1-7216c97ff9b7 | 4845A23C-F4C9-4858-AA1E-178B3A42C7CA | Труба | 630×9
668 |  | 630 | 10 | 630x10 | S235JR | 1 | 152,9 | 19477,874 | 9,3615532e+08 | 2971921,7 | 1,8723106e+09 | 5943843,4 | 1,9436387 | 630×10-1 | Труба 630×10-1 ДСТУ 8943 | Ст3сп ДСТУ 2651 | Труба 630×10, L=1 мм | ДСТУ 8943 | 53cdf72c-b6b3-406e-ade1-7216c97ff9b7 | 4845A23C-F4C9-4858-AA1E-178B3A42C7CA | Труба | 630×10
669 |  | 630 | 11 | 630x11 | S235JR | 1 | 167,92 | 21391,104 | 1,0248531e+09 | 3253501,9 | 2,0497062e+09 | 6507003,8 | 1,938299 | 630×11-1 | Труба 630×11-1 ДСТУ 8943 | Ст3сп ДСТУ 2651 | Труба 630×11, L=1 мм | ДСТУ 8943 | 53cdf72c-b6b3-406e-ade1-7216c97ff9b7 | 4845A23C-F4C9-4858-AA1E-178B3A42C7CA | Труба | 630×11
670 |  | 630 | 12 | 630x12 | S235JR | 1 | 182,89 | 23298,051 | 1,11268e+09 | 3532317,5 | 2,22536e+09 | 7064635 | 1,9329769 | 630×12-1 | Труба 630×12-1 ДСТУ 8943 | Ст3сп ДСТУ 2651 | Труба 630×12, L=1 мм | ДСТУ 8943 | 53cdf72c-b6b3-406e-ade1-7216c97ff9b7 | 4845A23C-F4C9-4858-AA1E-178B3A42C7CA | Труба | 630×12
671 |  | 630 | 13 | 630x13 | S235JR | 1 | 197,81 | 25198,715 | 1,1996415e+09 | 3808385,7 | 2,399283e+09 | 7616771,4 | 1,9276723 | 630×13-1 | Труба 630×13-1 ДСТУ 8943 | Ст3сп ДСТУ 2651 | Труба 630×13, L=1 мм | ДСТУ 8943 | 53cdf72c-b6b3-406e-ade1-7216c97ff9b7 | 4845A23C-F4C9-4858-AA1E-178B3A42C7CA | Труба | 630×13
672 |  | 630 | 14 | 630x14 | S235JR | 1 | 212,68 | 27093,095 | 1,2857435e+09 | 4081725,4 | 2,571487e+09 | 8163450,8 | 1,9223852 | 630×14-1 | Труба 630×14-1 ДСТУ 8943 | Ст3сп ДСТУ 2651 | Труба 630×14, L=1 мм | ДСТУ 8943 | 53cdf72c-b6b3-406e-ade1-7216c97ff9b7 | 4845A23C-F4C9-4858-AA1E-178B3A42C7CA | Труба | 630×14
673 |  | 630 | 16 | 630x16 | S235JR | 1 | 242,27 | 30863,006 | 1,4553913e+09 | 4620289,8 | 2,9107826e+09 | 9240579,6 | 1,9118636 | 630×16-1 | Труба 630×16-1 ДСТУ 8943 | Ст3сп ДСТУ 2651 | Труба 630×16, L=1 мм | ДСТУ 8943 | 53cdf72c-b6b3-406e-ade1-7216c97ff9b7 | 4845A23C-F4C9-4858-AA1E-178B3A42C7CA | Труба | 630×16
674 |  | 630 | 17 | 630x17 | S235JR | 1 | 257 | 32738,537 | 1,5389486e+09 | 4885551,1 | 3,0778972e+09 | 9771102,2 | 1,9066292 | 630×17-1 | Труба 630×17-1 ДСТУ 8943 | Ст3сп ДСТУ 2651 | Труба 630×17, L=1 мм | ДСТУ 8943 | 53cdf72c-b6b3-406e-ade1-7216c97ff9b7 | 4845A23C-F4C9-4858-AA1E-178B3A42C7CA | Труба | 630×17
675 |  | 630 | 17,5 | 630x17,5 | S235JR | 1 | 264,34 | 33673,946 | 1,580413e+09 | 5017184,1 | 3,160826e+09 | 10034368 | 1,9040185 | 630×17,5-1 | Труба 630×17,5-1 ДСТУ 8943 | Ст3сп ДСТУ 2651 | Труба 630×17,5, L=1 мм | ДСТУ 8943 | 53cdf72c-b6b3-406e-ade1-7216c97ff9b7 | 4845A23C-F4C9-4858-AA1E-178B3A42C7CA | Труба | 630×17,5
676 |  | 630 | 18 | 630x18 | S235JR | 1 | 271,67 | 34607,785 | 1,6216689e+09 | 5148155,2 | 3,2433378e+09 | 10296310 | 1,9014122 | 630×18-1 | Труба 630×18-1 ДСТУ 8943 | Ст3сп ДСТУ 2651 | Труба 630×18, L=1 мм | ДСТУ 8943 | 53cdf72c-b6b3-406e-ade1-7216c97ff9b7 | 4845A23C-F4C9-4858-AA1E-178B3A42C7CA | Труба | 630×18
677 |  | 630 | 19 | 630x19 | S235JR | 1 | 286,3 | 36470,749 | 1,7035578e+09 | 5408120 | 3,4071156e+09 | 10816240 | 1,8962128 | 630×19-1 | Труба 630×19-1 ДСТУ 8943 | Ст3сп ДСТУ 2651 | Труба 630×19, L=1 мм | ДСТУ 8943 | 53cdf72c-b6b3-406e-ade1-7216c97ff9b7 | 4845A23C-F4C9-4858-AA1E-178B3A42C7CA | Труба | 630×19
678 |  | 630 | 20 | 630x20 | S235JR | 1 | 300,87 | 38327,43 | 1,784621e+09 | 5665463,5 | 3,569242e+09 | 11330927 | 1,891031 | 630×20-1 | Труба 630×20-1 ДСТУ 8943 | Ст3сп ДСТУ 2651 | Труба 630×20, L=1 мм | ДСТУ 8943 | 53cdf72c-b6b3-406e-ade1-7216c97ff9b7 | 4845A23C-F4C9-4858-AA1E-178B3A42C7CA | Труба | 630×20
679 |  | 720 | 7 | 720x7 | S235JR | 1 | 123,09 | 15679,689 | 9,9647952e+08 | 2767998,7 | 1,992959e+09 | 5535997,4 | 1,9644956 | 720×7-1 | Труба 720×7-1 ДСТУ 8943 | Ст3сп ДСТУ 2651 | Труба 720×7, L=1 мм | ДСТУ 8943 | 53cdf72c-b6b3-406e-ade1-7216c97ff9b7 | 4845A23C-F4C9-4858-AA1E-178B3A42C7CA | Труба | 720×7
680 |  | 720 | 8 | 720x8 | S235JR | 1 | 140,47 | 17894,512 | 1,1340826e+09 | 3150229,4 | 2,2681652e+09 | 6300458,8 | 1,959763 | 720×8-1 | Труба 720×8-1 ДСТУ 8943 | Ст3сп ДСТУ 2651 | Труба 720×8, L=1 мм | ДСТУ 8943 | 53cdf72c-b6b3-406e-ade1-7216c97ff9b7 | 4845A23C-F4C9-4858-AA1E-178B3A42C7CA | Труба | 720×8
681 |  | 720 | 9 | 720x9 | S235JR | 1 | 157,81 | 20103,051 | 1,2705178e+09 | 3529216,1 | 2,5410356e+09 | 7058432,2 | 1,9550438 | 720×9-1 | Труба 720×9-1 ДСТУ 8943 | Ст3сп ДСТУ 2651 | Труба 720×9, L=1 мм | ДСТУ 8943 | 53cdf72c-b6b3-406e-ade1-7216c97ff9b7 | 4845A23C-F4C9-4858-AA1E-178B3A42C7CA | Труба | 720×9
682 |  | 720 | 10 | 720x10 | S235JR | 1 | 175,1 | 22305,308 | 1,405792e+09 | 3904977,8 | 2,811584e+09 | 7809955,6 | 1,950338 | 720×10-1 | Труба 720×10-1 ДСТУ 8943 | Ст3сп ДСТУ 2651 | Труба 720×10, L=1 мм | ДСТУ 8943 | 53cdf72c-b6b3-406e-ade1-7216c97ff9b7 | 4845A23C-F4C9-4858-AA1E-178B3A42C7CA | Труба | 720×10
683 |  | 720 | 11 | 720x11 | S235JR | 1 | 192,33 | 24501,281 | 1,5399116e+09 | 4277532,2 | 3,0798232e+09 | 8555064,4 | 1,9456456 | 720×11-1 | Труба 720×11-1 ДСТУ 8943 | Ст3сп ДСТУ 2651 | Труба 720×11, L=1 мм | ДСТУ 8943 | 53cdf72c-b6b3-406e-ade1-7216c97ff9b7 | 4845A23C-F4C9-4858-AA1E-178B3A42C7CA | Труба | 720×11
684 |  | 720 | 12 | 720x12 | S235JR | 1 | 209,52 | 26690,971 | 1,6728833e+09 | 4646898,1 | 3,3457666e+09 | 9293796,2 | 1,9409667 | 720×12-1 | Труба 720×12-1 ДСТУ 8943 | Ст3сп ДСТУ 2651 | Труба 720×12, L=1 мм | ДСТУ 8943 | 53cdf72c-b6b3-406e-ade1-7216c97ff9b7 | 4845A23C-F4C9-4858-AA1E-178B3A42C7CA | Труба | 720×12
685 |  | 720 | 13 | 720x13 | S235JR | 1 | 226,66 | 28874,378 | 1,8047136e+09 | 5013093,3 | 3,6094272e+09 | 10026187 | 1,9363012 | 720×13-1 | Труба 720×13-1 ДСТУ 8943 | Ст3сп ДСТУ 2651 | Труба 720×13, L=1 мм | ДСТУ 8943 | 53cdf72c-b6b3-406e-ade1-7216c97ff9b7 | 4845A23C-F4C9-4858-AA1E-178B3A42C7CA | Труба | 720×13
686 |  | 720 | 14 | 720x14 | S235JR | 1 | 243,75 | 31051,502 | 1,9354091e+09 | 5376136,4 | 3,8708182e+09 | 10752273 | 1,9316491 | 720×14-1 | Труба 720×14-1 ДСТУ 8943 | Ст3сп ДСТУ 2651 | Труба 720×14, L=1 мм | ДСТУ 8943 | 53cdf72c-b6b3-406e-ade1-7216c97ff9b7 | 4845A23C-F4C9-4858-AA1E-178B3A42C7CA | Труба | 720×14
687 |  | 720 | 16 | 720x16 | S235JR | 1 | 277,79 | 35386,9 | 2,1934216e+09 | 6092837,8 | 4,3868432e+09 | 12185676 | 1,9223852 | 720×16-1 | Труба 720×16-1 ДСТУ 8943 | Ст3сп ДСТУ 2651 | Труба 720×16, L=1 мм | ДСТУ 8943 | 53cdf72c-b6b3-406e-ade1-7216c97ff9b7 | 4845A23C-F4C9-4858-AA1E-178B3A42C7CA | Труба | 720×16
688 |  | 720 | 17 | 720x17 | S235JR | 1 | 294,73 | 37545,174 | 2,3207517e+09 | 6446532,5 | 4,6415034e+09 | 12893065 | 1,9177734 | 720×17-1 | Труба 720×17-1 ДСТУ 8943 | Ст3сп ДСТУ 2651 | Труба 720×17, L=1 мм | ДСТУ 8943 | 53cdf72c-b6b3-406e-ade1-7216c97ff9b7 | 4845A23C-F4C9-4858-AA1E-178B3A42C7CA | Труба | 720×17
689 |  | 720 | 17,5 | 720x17,5 | S235JR | 1 | 303,18 | 38621,955 | 2,3840005e+09 | 6622223,6 | 4,768001e+09 | 13244447 | 1,9154725 | 720×17,5-1 | Труба 720×17,5-1 ДСТУ 8943 | Ст3сп ДСТУ 2651 | Труба 720×17,5, L=1 мм | ДСТУ 8943 | 53cdf72c-b6b3-406e-ade1-7216c97ff9b7 | 4845A23C-F4C9-4858-AA1E-178B3A42C7CA | Труба | 720×17,5
690 |  | 720 | 18 | 720x18 | S235JR | 1 | 311,62 | 39697,165 | 2,4469729e+09 | 6797146,9 | 4,8939458e+09 | 13594294 | 1,913175 | 720×18-1 | Труба 720×18-1 ДСТУ 8943 | Ст3сп ДСТУ 2651 | Труба 720×18, L=1 мм | ДСТУ 8943 | 53cdf72c-b6b3-406e-ade1-7216c97ff9b7 | 4845A23C-F4C9-4858-AA1E-178B3A42C7CA | Труба | 720×18
691 |  | 720 | 19 | 720x19 | S235JR | 1 | 328,47 | 41842,873 | 2,5720919e+09 | 7144699,7 | 5,1441838e+09 | 14289399 | 1,90859 | 720×19-1 | Труба 720×19-1 ДСТУ 8943 | Ст3сп ДСТУ 2651 | Труба 720×19, L=1 мм | ДСТУ 8943 | 53cdf72c-b6b3-406e-ade1-7216c97ff9b7 | 4845A23C-F4C9-4858-AA1E-178B3A42C7CA | Труба | 720×19
692 |  | 720 | 20 | 720x20 | S235JR | 1 | 345,26 | 43982,297 | 2,6961148e+09 | 7489207,8 | 5,3922296e+09 | 14978416 | 1,9040185 | 720×20-1 | Труба 720×20-1 ДСТУ 8943 | Ст3сп ДСТУ 2651 | Труба 720×20, L=1 мм | ДСТУ 8943 | 53cdf72c-b6b3-406e-ade1-7216c97ff9b7 | 4845A23C-F4C9-4858-AA1E-178B3A42C7CA | Труба | 720×20
693 |  | 720 | 21 | 720x21 | S235JR | 1 | 362,01 | 46115,439 | 2,8190483e+09 | 7830689,7 | 5,6380966e+09 | 15661379 | 1,8994604 | 720×21-1 | Труба 720×21-1 ДСТУ 8943 | Ст3сп ДСТУ 2651 | Труба 720×21, L=1 мм | ДСТУ 8943 | 53cdf72c-b6b3-406e-ade1-7216c97ff9b7 | 4845A23C-F4C9-4858-AA1E-178B3A42C7CA | Труба | 720×21
694 |  | 720 | 22 | 720x22 | S235JR | 1 | 378,7 | 48242,297 | 2,9408987e+09 | 8169163,1 | 5,8817974e+09 | 16338326 | 1,8949157 | 720×22-1 | Труба 720×22-1 ДСТУ 8943 | Ст3сп ДСТУ 2651 | Труба 720×22, L=1 мм | ДСТУ 8943 | 53cdf72c-b6b3-406e-ade1-7216c97ff9b7 | 4845A23C-F4C9-4858-AA1E-178B3A42C7CA | Труба | 720×22
695 |  | 720 | 23 | 720x23 | S235JR | 1 | 395,35 | 50362,872 | 3,0616723e+09 | 8504645,3 | 6,1233446e+09 | 17009291 | 1,8903845 | 720×23-1 | Труба 720×23-1 ДСТУ 8943 | Ст3сп ДСТУ 2651 | Труба 720×23, L=1 мм | ДСТУ 8943 | 53cdf72c-b6b3-406e-ade1-7216c97ff9b7 | 4845A23C-F4C9-4858-AA1E-178B3A42C7CA | Труба | 720×23
696 |  | 720 | 24 | 720x24 | S235JR | 1 | 411,95 | 52477,164 | 3,1813756e+09 | 8837154,4 | 6,3627512e+09 | 17674309 | 1,8858667 | 720×24-1 | Труба 720×24-1 ДСТУ 8943 | Ст3сп ДСТУ 2651 | Труба 720×24, L=1 мм | ДСТУ 8943 | 53cdf72c-b6b3-406e-ade1-7216c97ff9b7 | 4845A23C-F4C9-4858-AA1E-178B3A42C7CA | Труба | 720×24
697 |  | 720 | 25 | 720x25 | S235JR | 1 | 411,95 | 54585,172 | 3,3000148e+09 | 9166707,8 | 6,6000296e+09 | 18333416 | 1,8813623 | 720×25-1 | Труба 720×25-1 ДСТУ 8943 | Ст3сп ДСТУ 2651 | Труба 720×25, L=1 мм | ДСТУ 8943 | 53cdf72c-b6b3-406e-ade1-7216c97ff9b7 | 4845A23C-F4C9-4858-AA1E-178B3A42C7CA | Труба | 720×25
698 |  | 720 | 26 | 720x26 | S235JR | 1 | 428,49 | 56686,898 | 3,4175964e+09 | 9493323,3 | 6,8351928e+09 | 18986647 | 1,8768713 | 720×26-1 | Труба 720×26-1 ДСТУ 8943 | Ст3сп ДСТУ 2651 | Труба 720×26, L=1 мм | ДСТУ 8943 | 53cdf72c-b6b3-406e-ade1-7216c97ff9b7 | 4845A23C-F4C9-4858-AA1E-178B3A42C7CA | Труба | 720×26
699 |  | 720 | 27 | 720x27 | S235JR | 1 | 444,99 | 58782,34 | 3,5341265e+09 | 9817018,1 | 7,068253e+09 | 19634036 | 1,8723938 | 720×27-1 | Труба 720×27-1 ДСТУ 8943 | Ст3сп ДСТУ 2651 | Труба 720×27, L=1 мм | ДСТУ 8943 | 53cdf72c-b6b3-406e-ade1-7216c97ff9b7 | 4845A23C-F4C9-4858-AA1E-178B3A42C7CA | Труба | 720×27
700 |  | 720 | 28 | 720x28 | S235JR | 1 | 461,44 | 60871,499 | 3,6496116e+09 | 10137810 | 7,2992232e+09 | 20275620 | 1,8679296 | 720×28-1 | Труба 720×28-1 ДСТУ 8943 | Ст3сп ДСТУ 2651 | Труба 720×28, L=1 мм | ДСТУ 8943 | 53cdf72c-b6b3-406e-ade1-7216c97ff9b7 | 4845A23C-F4C9-4858-AA1E-178B3A42C7CA | Труба | 720×28
701 |  | 720 | 29 | 720x29 | S235JR | 1 | 477,84 | 62954,375 | 3,7640578e+09 | 10455716 | 7,5281156e+09 | 20911432 | 1,8634789 | 720×29-1 | Труба 720×29-1 ДСТУ 8943 | Ст3сп ДСТУ 2651 | Труба 720×29, L=1 мм | ДСТУ 8943 | 53cdf72c-b6b3-406e-ade1-7216c97ff9b7 | 4845A23C-F4C9-4858-AA1E-178B3A42C7CA | Труба | 720×29
702 |  | 720 | 30 | 720x30 | S235JR | 1 | 510,49 | 65030,968 | 3,8774715e+09 | 10770754 | 7,754943e+09 | 21541508 | 1,8590417 | 720×30-1 | Труба 720×30-1 ДСТУ 8943 | Ст3сп ДСТУ 2651 | Труба 720×30, L=1 мм | ДСТУ 8943 | 53cdf72c-b6b3-406e-ade1-7216c97ff9b7 | 4845A23C-F4C9-4858-AA1E-178B3A42C7CA | Труба | 720×30
703 |  | 820 | 7 | 820x7 | S235JR | 1 | 140,35 | 17878,804 | 1,4772764e+09 | 3603113,2 | 2,9545528e+09 | 7206226,4 | 1,9685463 | 820×7-1 | Труба 820×7-1 ДСТУ 8943 | Ст3сп ДСТУ 2651 | Труба 820×7, L=1 мм | ДСТУ 8943 | 53cdf72c-b6b3-406e-ade1-7216c97ff9b7 | 4845A23C-F4C9-4858-AA1E-178B3A42C7CA | Труба | 820×7
704 |  | 820 | 8 | 820x8 | S235JR | 1 | 160,2 | 20407,786 | 1,6821322e+09 | 4102761,5 | 3,3642644e+09 | 8205523 | 1,96438 | 820×8-1 | Труба 820×8-1 ДСТУ 8943 | Ст3сп ДСТУ 2651 | Труба 820×8, L=1 мм | ДСТУ 8943 | 53cdf72c-b6b3-406e-ade1-7216c97ff9b7 | 4845A23C-F4C9-4858-AA1E-178B3A42C7CA | Труба | 820×8
705 |  | 820 | 9 | 820x9 | S235JR | 1 | 180 | 22930,485 | 1,8854649e+09 | 4598694,9 | 3,7709298e+09 | 9197389,8 | 1,9602241 | 820×9-1 | Труба 820×9-1 ДСТУ 8943 | Ст3сп ДСТУ 2651 | Труба 820×9, L=1 мм | ДСТУ 8943 | 53cdf72c-b6b3-406e-ade1-7216c97ff9b7 | 4845A23C-F4C9-4858-AA1E-178B3A42C7CA | Труба | 820×9
706 |  | 820 | 10 | 820x10 | S235JR | 1 | 199,76 | 25446,9 | 2,087282e+09 | 5090931,7 | 4,174564e+09 | 10181863 | 1,9560785 | 820×10-1 | Труба 820×10-1 ДСТУ 8943 | Ст3сп ДСТУ 2651 | Труба 820×10, L=1 мм | ДСТУ 8943 | 53cdf72c-b6b3-406e-ade1-7216c97ff9b7 | 4845A23C-F4C9-4858-AA1E-178B3A42C7CA | Труба | 820×10
707 |  | 820 | 11 | 820x11 | S235JR | 1 | 219,46 | 27957,033 | 2,2875912e+09 | 5579490,7 | 4,5751824e+09 | 11158981 | 1,9519433 | 820×11-1 | Труба 820×11-1 ДСТУ 8943 | Ст3сп ДСТУ 2651 | Труба 820×11, L=1 мм | ДСТУ 8943 | 53cdf72c-b6b3-406e-ade1-7216c97ff9b7 | 4845A23C-F4C9-4858-AA1E-178B3A42C7CA | Труба | 820×11
708 |  | 820 | 12 | 820x12 | S235JR | 1 | 239,12 | 30460,882 | 2,4864e+09 | 6064390,2 | 4,9728e+09 | 12128780 | 1,9478184 | 820×12-1 | Труба 820×12-1 ДСТУ 8943 | Ст3сп ДСТУ 2651 | Труба 820×12, L=1 мм | ДСТУ 8943 | 53cdf72c-b6b3-406e-ade1-7216c97ff9b7 | 4845A23C-F4C9-4858-AA1E-178B3A42C7CA | Труба | 820×12
709 |  | 820 | 13 | 820x13 | S235JR | 1 | 258,72 | 32958,449 | 2,6837159e+09 | 6545648,5 | 5,3674318e+09 | 13091297 | 1,9437039 | 820×13-1 | Труба 820×13-1 ДСТУ 8943 | Ст3сп ДСТУ 2651 | Труба 820×13, L=1 мм | ДСТУ 8943 | 53cdf72c-b6b3-406e-ade1-7216c97ff9b7 | 4845A23C-F4C9-4858-AA1E-178B3A42C7CA | Труба | 820×13
710 |  | 820 | 14 | 820x14 | S235JR | 1 | 278,28 | 35449,732 | 2,8795463e+09 | 7023283,7 | 5,7590926e+09 | 14046567 | 1,9395998 | 820×14-1 | Труба 820×14-1 ДСТУ 8943 | Ст3сп ДСТУ 2651 | Труба 820×14, L=1 мм | ДСТУ 8943 | 53cdf72c-b6b3-406e-ade1-7216c97ff9b7 | 4845A23C-F4C9-4858-AA1E-178B3A42C7CA | Труба | 820×14
711 |  | 820 | 16 | 820x16 | S235JR | 1 | 317,25 | 40413,448 | 3,2667807e+09 | 7967757,8 | 6,5335614e+09 | 15935516 | 1,9314225 | 820×16-1 | Труба 820×16-1 ДСТУ 8943 | Ст3сп ДСТУ 2651 | Труба 820×16, L=1 мм | ДСТУ 8943 | 53cdf72c-b6b3-406e-ade1-7216c97ff9b7 | 4845A23C-F4C9-4858-AA1E-178B3A42C7CA | Труба | 820×16
712 |  | 820 | 17 | 820x17 | S235JR | 1 | 336,65 | 42885,881 | 3,4581995e+09 | 8434632,9 | 6,916399e+09 | 16869266 | 1,9273494 | 820×17-1 | Труба 820×17-1 ДСТУ 8943 | Ст3сп ДСТУ 2651 | Труба 820×17, L=1 мм | ДСТУ 8943 | 53cdf72c-b6b3-406e-ade1-7216c97ff9b7 | 4845A23C-F4C9-4858-AA1E-178B3A42C7CA | Труба | 820×17
713 |  | 820 | 17,5 | 820x17,5 | S235JR | 1 | 346,34 | 44119,742 | 3,5533627e+09 | 8666738,3 | 7,1067254e+09 | 17333477 | 1,9253167 | 820×17,5-1 | Труба 820×17,5-1 ДСТУ 8943 | Ст3сп ДСТУ 2651 | Труба 820×17,5, L=1 мм | ДСТУ 8943 | 53cdf72c-b6b3-406e-ade1-7216c97ff9b7 | 4845A23C-F4C9-4858-AA1E-178B3A42C7CA | Труба | 820×17,5
714 |  | 820 | 18 | 820x18 | S235JR | 1 | 356,01 | 45352,032 | 3,6481628e+09 | 8897958 | 7,2963256e+09 | 17795916 | 1,9232866 | 820×18-1 | Труба 820×18-1 ДСТУ 8943 | Ст3сп ДСТУ 2651 | Труба 820×18, L=1 мм | ДСТУ 8943 | 53cdf72c-b6b3-406e-ade1-7216c97ff9b7 | 4845A23C-F4C9-4858-AA1E-178B3A42C7CA | Труба | 820×18
715 |  | 820 | 19 | 820x19 | S235JR | 1 | 375,32 | 47811,899 | 3,8366778e+09 | 9357750,7 | 7,6733556e+09 | 18715501 | 1,9192342 | 820×19-1 | Труба 820×19-1 ДСТУ 8943 | Ст3сп ДСТУ 2651 | Труба 820×19, L=1 мм | ДСТУ 8943 | 53cdf72c-b6b3-406e-ade1-7216c97ff9b7 | 4845A23C-F4C9-4858-AA1E-178B3A42C7CA | Труба | 820×19
716 |  | 820 | 20 | 820x20 | S235JR | 1 | 394,58 | 50265,482 | 4,0237518e+09 | 9814028,8 | 8,0475036e+09 | 19628058 | 1,9151921 | 820×20-1 | Труба 820×20-1 ДСТУ 8943 | Ст3сп ДСТУ 2651 | Труба 820×20, L=1 мм | ДСТУ 8943 | 53cdf72c-b6b3-406e-ade1-7216c97ff9b7 | 4845A23C-F4C9-4858-AA1E-178B3A42C7CA | Труба | 820×20
717 |  | 820 | 21 | 820x21 | S235JR | 1 | 413,79 | 52712,783 | 4,2093925e+09 | 10266811 | 8,418785e+09 | 20533622 | 1,9111604 | 820×21-1 | Труба 820×21-1 ДСТУ 8943 | Ст3сп ДСТУ 2651 | Труба 820×21, L=1 мм | ДСТУ 8943 | 53cdf72c-b6b3-406e-ade1-7216c97ff9b7 | 4845A23C-F4C9-4858-AA1E-178B3A42C7CA | Труба | 820×21
718 |  | 820 | 22 | 820x22 | S235JR | 1 | 432,96 | 55153,801 | 4,3936069e+09 | 10716114 | 8,7872138e+09 | 21432228 | 1,9071391 | 820×22-1 | Труба 820×22-1 ДСТУ 8943 | Ст3сп ДСТУ 2651 | Труба 820×22, L=1 мм | ДСТУ 8943 | 53cdf72c-b6b3-406e-ade1-7216c97ff9b7 | 4845A23C-F4C9-4858-AA1E-178B3A42C7CA | Труба | 820×22
719 |  | 820 | 23 | 820x23 | S235JR | 1 | 452,07 | 57588,535 | 4,5764025e+09 | 11161957 | 9,152805e+09 | 22323914 | 1,9031281 | 820×23-1 | Труба 820×23-1 ДСТУ 8943 | Ст3сп ДСТУ 2651 | Труба 820×23, L=1 мм | ДСТУ 8943 | 53cdf72c-b6b3-406e-ade1-7216c97ff9b7 | 4845A23C-F4C9-4858-AA1E-178B3A42C7CA | Труба | 820×23
720 |  | 820 | 24 | 820x24 | S235JR | 1 | 471,13 | 60016,986 | 4,7577865e+09 | 11604357 | 9,515573e+09 | 23208714 | 1,8991274 | 820×24-1 | Труба 820×24-1 ДСТУ 8943 | Ст3сп ДСТУ 2651 | Труба 820×24, L=1 мм | ДСТУ 8943 | 53cdf72c-b6b3-406e-ade1-7216c97ff9b7 | 4845A23C-F4C9-4858-AA1E-178B3A42C7CA | Труба | 820×24
721 |  | 820 | 25 | 820x25 | S235JR | 1 | 490,15 | 62439,154 | 4,9377663e+09 | 12043332 | 9,8755326e+09 | 24086664 | 1,8951371 | 820×25-1 | Труба 820×25-1 ДСТУ 8943 | Ст3сп ДСТУ 2651 | Труба 820×25, L=1 мм | ДСТУ 8943 | 53cdf72c-b6b3-406e-ade1-7216c97ff9b7 | 4845A23C-F4C9-4858-AA1E-178B3A42C7CA | Труба | 820×25
722 |  | 820 | 26 | 820x26 | S235JR | 1 | 509,11 | 64855,039 | 5,1163492e+09 | 12478900 | 1,0232698e+10 | 24957800 | 1,8911572 | 820×26-1 | Труба 820×26-1 ДСТУ 8943 | Ст3сп ДСТУ 2651 | Труба 820×26, L=1 мм | ДСТУ 8943 | 53cdf72c-b6b3-406e-ade1-7216c97ff9b7 | 4845A23C-F4C9-4858-AA1E-178B3A42C7CA | Труба | 820×26
723 |  | 820 | 27 | 820x27 | S235JR | 1 | 528,03 | 67264,64 | 5,2935422e+09 | 12911079 | 1,0587084e+10 | 25822158 | 1,8871876 | 820×27-1 | Труба 820×27-1 ДСТУ 8943 | Ст3сп ДСТУ 2651 | Труба 820×27, L=1 мм | ДСТУ 8943 | 53cdf72c-b6b3-406e-ade1-7216c97ff9b7 | 4845A23C-F4C9-4858-AA1E-178B3A42C7CA | Труба | 820×27
724 |  | 820 | 28 | 820x28 | S235JR | 1 | 546,89 | 69667,959 | 5,4693528e+09 | 13339885 | 1,0938706e+10 | 26679770 | 1,8832283 | 820×28-1 | Труба 820×28-1 ДСТУ 8943 | Ст3сп ДСТУ 2651 | Труба 820×28, L=1 мм | ДСТУ 8943 | 53cdf72c-b6b3-406e-ade1-7216c97ff9b7 | 4845A23C-F4C9-4858-AA1E-178B3A42C7CA | Труба | 820×28
725 |  | 820 | 29 | 820x29 | S235JR | 1 | 565,71 | 72064,994 | 5,643788e+09 | 13765337 | 1,1287576e+10 | 27530674 | 1,8792794 | 820×29-1 | Труба 820×29-1 ДСТУ 8943 | Ст3сп ДСТУ 2651 | Труба 820×29, L=1 мм | ДСТУ 8943 | 53cdf72c-b6b3-406e-ade1-7216c97ff9b7 | 4845A23C-F4C9-4858-AA1E-178B3A42C7CA | Труба | 820×29
726 |  | 820 | 30 | 820x30 | S235JR | 1 | 584,48 | 74455,746 | 5,8168552e+09 | 14187452 | 1,163371e+10 | 28374904 | 1,8753409 | 820×30-1 | Труба 820×30-1 ДСТУ 8943 | Ст3сп ДСТУ 2651 | Труба 820×30, L=1 мм | ДСТУ 8943 | 53cdf72c-b6b3-406e-ade1-7216c97ff9b7 | 4845A23C-F4C9-4858-AA1E-178B3A42C7CA | Труба | 820×30
727 |  | 920 | 7 | 920x7 | S235JR | 1 | 157,61 | 20077,919 | 2,0921643e+09 | 4548183,3 | 4,1843286e+09 | 9096366,6 | 1,9717232 | 920×7-1 | Труба 920×7-1 ДСТУ 8943 | Ст3сп ДСТУ 2651 | Труба 920×7, L=1 мм | ДСТУ 8943 | 53cdf72c-b6b3-406e-ade1-7216c97ff9b7 | 4845A23C-F4C9-4858-AA1E-178B3A42C7CA | Труба | 920×7
728 |  | 920 | 8 | 920x8 | S235JR | 1 | 179,93 | 22921,06 | 2,3832401e+09 | 5180956,7 | 4,7664802e+09 | 10361913 | 1,9680023 | 920×8-1 | Труба 920×8-1 ДСТУ 8943 | Ст3сп ДСТУ 2651 | Труба 920×8, L=1 мм | ДСТУ 8943 | 53cdf72c-b6b3-406e-ade1-7216c97ff9b7 | 4845A23C-F4C9-4858-AA1E-178B3A42C7CA | Труба | 920×8
729 |  | 920 | 9 | 920x9 | S235JR | 1 | 202,2 | 25757,918 | 2,6723904e+09 | 5809544,3 | 5,3447808e+09 | 11619089 | 1,9642896 | 920×9-1 | Труба 920×9-1 ДСТУ 8943 | Ст3сп ДСТУ 2651 | Труба 920×9, L=1 мм | ДСТУ 8943 | 53cdf72c-b6b3-406e-ade1-7216c97ff9b7 | 4845A23C-F4C9-4858-AA1E-178B3A42C7CA | Труба | 920×9
730 |  | 920 | 10 | 920x10 | S235JR | 1 | 224,42 | 28588,493 | 2,9596237e+09 | 6433964,6 | 5,9192474e+09 | 12867929 | 1,9605851 | 920×10-1 | Труба 920×10-1 ДСТУ 8943 | Ст3сп ДСТУ 2651 | Труба 920×10, L=1 мм | ДСТУ 8943 | 53cdf72c-b6b3-406e-ade1-7216c97ff9b7 | 4845A23C-F4C9-4858-AA1E-178B3A42C7CA | Труба | 920×10
731 |  | 920 | 11 | 920x11 | S235JR | 1 | 246,59 | 31412,785 | 3,2449485e+09 | 7054235,9 | 6,489897e+09 | 14108472 | 1,9568888 | 920×11-1 | Труба 920×11-1 ДСТУ 8943 | Ст3сп ДСТУ 2651 | Труба 920×11, L=1 мм | ДСТУ 8943 | 53cdf72c-b6b3-406e-ade1-7216c97ff9b7 | 4845A23C-F4C9-4858-AA1E-178B3A42C7CA | Труба | 920×11
732 |  | 920 | 12 | 920x12 | S235JR | 1 | 268,71 | 34230,794 | 3,5283733e+09 | 7670376,7 | 7,0567466e+09 | 15340753 | 1,9532008 | 920×12-1 | Труба 920×12-1 ДСТУ 8943 | Ст3сп ДСТУ 2651 | Труба 920×12, L=1 мм | ДСТУ 8943 | 53cdf72c-b6b3-406e-ade1-7216c97ff9b7 | 4845A23C-F4C9-4858-AA1E-178B3A42C7CA | Труба | 920×12
733 |  | 920 | 13 | 920x13 | S235JR | 1 | 290,78 | 37042,519 | 3,8099064e+09 | 8282405,2 | 7,6198128e+09 | 16564810 | 1,9495209 | 920×13-1 | Труба 920×13-1 ДСТУ 8943 | Ст3сп ДСТУ 2651 | Труба 920×13, L=1 мм | ДСТУ 8943 | 53cdf72c-b6b3-406e-ade1-7216c97ff9b7 | 4845A23C-F4C9-4858-AA1E-178B3A42C7CA | Труба | 920×13
734 |  | 920 | 14 | 920x14 | S235JR | 1 | 312,81 | 39847,961 | 4,0895564e+09 | 8890340 | 8,1791128e+09 | 17780680 | 1,9458493 | 920×14-1 | Труба 920×14-1 ДСТУ 8943 | Ст3сп ДСТУ 2651 | Труба 920×14, L=1 мм | ДСТУ 8943 | 53cdf72c-b6b3-406e-ade1-7216c97ff9b7 | 4845A23C-F4C9-4858-AA1E-178B3A42C7CA | Труба | 920×14
735 |  | 920 | 16 | 920x16 | S235JR | 1 | 356,7 | 45439,996 | 4,6432406e+09 | 10094001 | 9,2864812e+09 | 20188002 | 1,9385308 | 920×16-1 | Труба 920×16-1 ДСТУ 8943 | Ст3сп ДСТУ 2651 | Труба 920×16, L=1 мм | ДСТУ 8943 | 53cdf72c-b6b3-406e-ade1-7216c97ff9b7 | 4845A23C-F4C9-4858-AA1E-178B3A42C7CA | Труба | 920×16
736 |  | 920 | 17 | 920x17 | S235JR | 1 | 378,58 | 48226,589 | 4,9172915e+09 | 10689764 | 9,834583e+09 | 21379528 | 1,9348839 | 920×17-1 | Труба 920×17-1 ДСТУ 8943 | Ст3сп ДСТУ 2651 | Труба 920×17, L=1 мм | ДСТУ 8943 | 53cdf72c-b6b3-406e-ade1-7216c97ff9b7 | 4845A23C-F4C9-4858-AA1E-178B3A42C7CA | Труба | 920×17
737 |  | 920 | 17,5 | 920x17,5 | S235JR | 1 | 38,5 | 49617,529 | 5,0536229e+09 | 10986137 | 1,0107246e+10 | 21972274 | 1,9330635 | 920×17,5-1 | Труба 920×17,5-1 ДСТУ 8943 | Ст3сп ДСТУ 2651 | Труба 920×17,5, L=1 мм | ДСТУ 8943 | 53cdf72c-b6b3-406e-ade1-7216c97ff9b7 | 4845A23C-F4C9-4858-AA1E-178B3A42C7CA | Труба | 920×17,5
738 |  | 920 | 18 | 920x18 | S235JR | 1 | 400,4 | 51006,898 | 5,1894928e+09 | 11281506 | 1,0378986e+10 | 22563012 | 1,9312452 | 920×18-1 | Труба 920×18-1 ДСТУ 8943 | Ст3сп ДСТУ 2651 | Труба 920×18, L=1 мм | ДСТУ 8943 | 53cdf72c-b6b3-406e-ade1-7216c97ff9b7 | 4845A23C-F4C9-4858-AA1E-178B3A42C7CA | Труба | 920×18
739 |  | 920 | 19 | 920x19 | S235JR | 1 | 422,18 | 53780,925 | 5,459853e+09 | 11869246 | 1,0919706e+10 | 23738492 | 1,9276147 | 920×19-1 | Труба 920×19-1 ДСТУ 8943 | Ст3сп ДСТУ 2651 | Труба 920×19, L=1 мм | ДСТУ 8943 | 53cdf72c-b6b3-406e-ade1-7216c97ff9b7 | 4845A23C-F4C9-4858-AA1E-178B3A42C7CA | Труба | 920×19
740 |  | 920 | 20 | 920x20 | S235JR | 1 | 443,91 | 56548,668 | 5,7283801e+09 | 12453000 | 1,145676e+10 | 24906000 | 1,9239924 | 920×20-1 | Труба 920×20-1 ДСТУ 8943 | Ст3сп ДСТУ 2651 | Труба 920×20, L=1 мм | ДСТУ 8943 | 53cdf72c-b6b3-406e-ade1-7216c97ff9b7 | 4845A23C-F4C9-4858-AA1E-178B3A42C7CA | Труба | 920×20
741 |  | 1020 | 8 | 1020x8 | S235JR | 1 | 199,66 | 25434,334 | 3,256256e+09 | 6384815,7 | 6,512512e+09 | 12769631 | 1,97092 | 1020×8-1 | Труба 1020×8-1 ДСТУ 8943 | Ст3сп ДСТУ 2651 | Труба 1020×8, L=1 мм | ДСТУ 8943 | 53cdf72c-b6b3-406e-ade1-7216c97ff9b7 | 4845A23C-F4C9-4858-AA1E-178B3A42C7CA | Труба | 1020×8
742 |  | 1020 | 9 | 1020x9 | S235JR | 1 | 224,39 | 28585,352 | 3,6525005e+09 | 7161765,7 | 7,305001e+09 | 14323531 | 1,9675651 | 1020×9-1 | Труба 1020×9-1 ДСТУ 8943 | Ст3сп ДСТУ 2651 | Труба 1020×9, L=1 мм | ДСТУ 8943 | 53cdf72c-b6b3-406e-ade1-7216c97ff9b7 | 4845A23C-F4C9-4858-AA1E-178B3A42C7CA | Труба | 1020×9
743 |  | 1020 | 10 | 1020x10 | S235JR | 1 | 249,08 | 31730,086 | 4,0463792e+09 | 7934076,9 | 8,0927584e+09 | 15868154 | 1,9642168 | 1020×10-1 | Труба 1020×10-1 ДСТУ 8943 | Ст3сп ДСТУ 2651 | Труба 1020×10, L=1 мм | ДСТУ 8943 | 53cdf72c-b6b3-406e-ade1-7216c97ff9b7 | 4845A23C-F4C9-4858-AA1E-178B3A42C7CA | Труба | 1020×10
744 |  | 1020 | 11 | 1020x11 | S235JR | 1 | 273,72 | 34868,537 | 4,4379018e+09 | 8701768,2 | 8,8758036e+09 | 17403536 | 1,9608753 | 1020×11-1 | Труба 1020×11-1 ДСТУ 8943 | Ст3сп ДСТУ 2651 | Труба 1020×11, L=1 мм | ДСТУ 8943 | 53cdf72c-b6b3-406e-ade1-7216c97ff9b7 | 4845A23C-F4C9-4858-AA1E-178B3A42C7CA | Труба | 1020×11
745 |  | 1020 | 12 | 1020x12 | S235JR | 1 | 298,31 | 38000,705 | 4,8270776e+09 | 9464858 | 9,6541552e+09 | 18929716 | 1,9575405 | 1020×12-1 | Труба 1020×12-1 ДСТУ 8943 | Ст3сп ДСТУ 2651 | Труба 1020×12, L=1 мм | ДСТУ 8943 | 53cdf72c-b6b3-406e-ade1-7216c97ff9b7 | 4845A23C-F4C9-4858-AA1E-178B3A42C7CA | Труба | 1020×12
746 |  | 1020 | 13 | 1020x13 | S235JR | 1 | 322,84 | 41126,589 | 5,2139159e+09 | 10223365 | 1,0427832e+10 | 20446730 | 1,9542123 | 1020×13-1 | Труба 1020×13-1 ДСТУ 8943 | Ст3сп ДСТУ 2651 | Труба 1020×13, L=1 мм | ДСТУ 8943 | 53cdf72c-b6b3-406e-ade1-7216c97ff9b7 | 4845A23C-F4C9-4858-AA1E-178B3A42C7CA | Труба | 1020×13
747 |  | 1020 | 14 | 1020x14 | S235JR | 1 | 347,33 | 44246,191 | 5,5984263e+09 | 10977306 | 1,1196853e+10 | 21954612 | 1,9508909 | 1020×14-1 | Труба 1020×14-1 ДСТУ 8943 | Ст3сп ДСТУ 2651 | Труба 1020×14, L=1 мм | ДСТУ 8943 | 53cdf72c-b6b3-406e-ade1-7216c97ff9b7 | 4845A23C-F4C9-4858-AA1E-178B3A42C7CA | Труба | 1020×14
748 |  | 1020 | 16 | 1020x16 | S235JR | 1 | 396,16 | 50466,544 | 6,3605004e+09 | 12471569 | 1,2721001e+10 | 24943138 | 1,9442681 | 1020×16-1 | Труба 1020×16-1 ДСТУ 8943 | Ст3сп ДСТУ 2651 | Труба 1020×16, L=1 мм | ДСТУ 8943 | 53cdf72c-b6b3-406e-ade1-7216c97ff9b7 | 4845A23C-F4C9-4858-AA1E-178B3A42C7CA | Труба | 1020×16
749 |  | 1020 | 17 | 1020x17 | S235JR | 1 | 420,5 | 53567,296 | 6,7380829e+09 | 13211927 | 1,3476166e+10 | 26423854 | 1,9409667 | 1020×17-1 | Труба 1020×17-1 ДСТУ 8943 | Ст3сп ДСТУ 2651 | Труба 1020×17, L=1 мм | ДСТУ 8943 | 53cdf72c-b6b3-406e-ade1-7216c97ff9b7 | 4845A23C-F4C9-4858-AA1E-178B3A42C7CA | Труба | 1020×17
750 |  | 1020 | 17,5 | 1020x17,5 | S235JR | 1 | 432,65 | 55115,316 | 6,9260145e+09 | 13580421 | 1,3852029e+10 | 27160842 | 1,9393185 | 1020×17,5-1 | Труба 1020×17,5-1 ДСТУ 8943 | Ст3сп ДСТУ 2651 | Труба 1020×17,5, L=1 мм | ДСТУ 8943 | 53cdf72c-b6b3-406e-ade1-7216c97ff9b7 | 4845A23C-F4C9-4858-AA1E-178B3A42C7CA | Труба | 1020×17,5
751 |  | 1020 | 18 | 1020x18 | S235JR | 1 | 444,79 | 56661,765 | 7,1133746e+09 | 13947793 | 1,4226749e+10 | 27895586 | 1,937672 | 1020×18-1 | Труба 1020×18-1 ДСТУ 8943 | Ст3сп ДСТУ 2651 | Труба 1020×18, L=1 мм | ДСТУ 8943 | 53cdf72c-b6b3-406e-ade1-7216c97ff9b7 | 4845A23C-F4C9-4858-AA1E-178B3A42C7CA | Труба | 1020×18
752 |  | 1020 | 19 | 1020x19 | S235JR | 1 | 469,04 | 59749,951 | 7,486385e+09 | 14679186 | 1,497277e+10 | 29358372 | 1,934384 | 1020×19-1 | Труба 1020×19-1 ДСТУ 8943 | Ст3сп ДСТУ 2651 | Труба 1020×19, L=1 мм | ДСТУ 8943 | 53cdf72c-b6b3-406e-ade1-7216c97ff9b7 | 4845A23C-F4C9-4858-AA1E-178B3A42C7CA | Труба | 1020×19
753 |  | 1020 | 20 | 1020x20 | S235JR | 1 | 493,23 | 62831,853 | 7,8571232e+09 | 15406124 | 1,5714246e+10 | 30812248 | 1,9311027 | 1020×20-1 | Труба 1020×20-1 ДСТУ 8943 | Ст3сп ДСТУ 2651 | Труба 1020×20, L=1 мм | ДСТУ 8943 | 53cdf72c-b6b3-406e-ade1-7216c97ff9b7 | 4845A23C-F4C9-4858-AA1E-178B3A42C7CA | Труба | 1020×20
754 |  | 1020 | 21 | 1020x21 | S235JR | 1 | 517,37 | 65907,472 | 8,2255985e+09 | 16128625 | 1,6451197e+10 | 32257250 | 1,927828 | 1020×21-1 | Труба 1020×21-1 ДСТУ 8943 | Ст3сп ДСТУ 2651 | Труба 1020×21, L=1 мм | ДСТУ 8943 | 53cdf72c-b6b3-406e-ade1-7216c97ff9b7 | 4845A23C-F4C9-4858-AA1E-178B3A42C7CA | Труба | 1020×21
755 |  | 1020 | 22 | 1020x22 | S235JR | 1 | 541,47 | 68976,808 | 8,5918202e+09 | 16846706 | 1,718364e+10 | 33693412 | 1,9245601 | 1020×22-1 | Труба 1020×22-1 ДСТУ 8943 | Ст3сп ДСТУ 2651 | Труба 1020×22, L=1 мм | ДСТУ 8943 | 53cdf72c-b6b3-406e-ade1-7216c97ff9b7 | 4845A23C-F4C9-4858-AA1E-178B3A42C7CA | Труба | 1020×22
756 |  | 1020 | 23 | 1020x23 | S235JR | 1 | 565,51 | 72039,861 | 8,9557974e+09 | 17560387 | 1,7911595e+10 | 35120774 | 1,9212988 | 1020×23-1 | Труба 1020×23-1 ДСТУ 8943 | Ст3сп ДСТУ 2651 | Труба 1020×23, L=1 мм | ДСТУ 8943 | 53cdf72c-b6b3-406e-ade1-7216c97ff9b7 | 4845A23C-F4C9-4858-AA1E-178B3A42C7CA | Труба | 1020×23
757 |  | 1020 | 24 | 1020x24 | S235JR | 1 | 589,51 | 75096,631 | 9,3175394e+09 | 18269685 | 1,8635079e+10 | 36539370 | 1,9180443 | 1020×24-1 | Труба 1020×24-1 ДСТУ 8943 | Ст3сп ДСТУ 2651 | Труба 1020×24, L=1 мм | ДСТУ 8943 | 53cdf72c-b6b3-406e-ade1-7216c97ff9b7 | 4845A23C-F4C9-4858-AA1E-178B3A42C7CA | Труба | 1020×24
758 |  | 1020 | 25 | 1020x25 | S235JR | 1 | 613,45 | 78147,117 | 9,6770552e+09 | 18974618 | 1,935411e+10 | 37949236 | 1,9147964 | 1020×25-1 | Труба 1020×25-1 ДСТУ 8943 | Ст3сп ДСТУ 2651 | Труба 1020×25, L=1 мм | ДСТУ 8943 | 53cdf72c-b6b3-406e-ade1-7216c97ff9b7 | 4845A23C-F4C9-4858-AA1E-178B3A42C7CA | Труба | 1020×25
759 |  | 1020 | 26 | 1020x26 | S235JR | 1 | 637,35 | 81191,321 | 1,0034354e+10 | 19675204 | 2,0068708e+10 | 39350408 | 1,9115552 | 1020×26-1 | Труба 1020×26-1 ДСТУ 8943 | Ст3сп ДСТУ 2651 | Труба 1020×26, L=1 мм | ДСТУ 8943 | 53cdf72c-b6b3-406e-ade1-7216c97ff9b7 | 4845A23C-F4C9-4858-AA1E-178B3A42C7CA | Труба | 1020×26
760 |  | 1020 | 27 | 1020x27 | S235JR | 1 | 661,2 | 84229,241 | 1,0389445e+10 | 20371461 | 2,077889e+10 | 40742922 | 1,9083208 | 1020×27-1 | Труба 1020×27-1 ДСТУ 8943 | Ст3сп ДСТУ 2651 | Труба 1020×27, L=1 мм | ДСТУ 8943 | 53cdf72c-b6b3-406e-ade1-7216c97ff9b7 | 4845A23C-F4C9-4858-AA1E-178B3A42C7CA | Труба | 1020×27
761 |  | 1020 | 28 | 1020x28 | S235JR | 1 | 685 | 87260,878 | 1,0742338e+10 | 21063408 | 2,1484676e+10 | 42126816 | 1,905093 | 1020×28-1 | Труба 1020×28-1 ДСТУ 8943 | Ст3сп ДСТУ 2651 | Труба 1020×28, L=1 мм | ДСТУ 8943 | 53cdf72c-b6b3-406e-ade1-7216c97ff9b7 | 4845A23C-F4C9-4858-AA1E-178B3A42C7CA | Труба | 1020×28
762 |  | 1020 | 29 | 1020x29 | S235JR | 1 | 708,75 | 90286,231 | 1,109304e+10 | 21751059 | 2,218608e+10 | 43502118 | 1,9018719 | 1020×29-1 | Труба 1020×29-1 ДСТУ 8943 | Ст3сп ДСТУ 2651 | Труба 1020×29, L=1 мм | ДСТУ 8943 | 53cdf72c-b6b3-406e-ade1-7216c97ff9b7 | 4845A23C-F4C9-4858-AA1E-178B3A42C7CA | Труба | 1020×29
763 |  | 1020 | 30 | 1020x30 | S235JR | 1 | 732,45 | 93305,302 | 1,1441563e+10 | 22434437 | 2,2883126e+10 | 44868874 | 1,8986574 | 1020×30-1 | Труба 1020×30-1 ДСТУ 8943 | Ст3сп ДСТУ 2651 | Труба 1020×30, L=1 мм | ДСТУ 8943 | 53cdf72c-b6b3-406e-ade1-7216c97ff9b7 | 4845A23C-F4C9-4858-AA1E-178B3A42C7CA | Труба | 1020×30
764 |  | 1020 | 31 | 1020x31 | S235JR | 1 | 756,1 | 96318,089 | 1,1787913e+10 | 23113555 | 2,3575826e+10 | 46227110 | 1,8954497 | 1020×31-1 | Труба 1020×31-1 ДСТУ 8943 | Ст3сп ДСТУ 2651 | Труба 1020×31, L=1 мм | ДСТУ 8943 | 53cdf72c-b6b3-406e-ade1-7216c97ff9b7 | 4845A23C-F4C9-4858-AA1E-178B3A42C7CA | Труба | 1020×31
765 |  | 1020 | 32 | 1020x32 | S235JR | 1 | 779,7 | 99324,593 | 1,2132102e+10 | 23788435 | 2,4264204e+10 | 47576870 | 1,8922487 | 1020×32-1 | Труба 1020×32-1 ДСТУ 8943 | Ст3сп ДСТУ 2651 | Труба 1020×32, L=1 мм | ДСТУ 8943 | 53cdf72c-b6b3-406e-ade1-7216c97ff9b7 | 4845A23C-F4C9-4858-AA1E-178B3A42C7CA | Труба | 1020×32
766 |  | 1120 | 8 | 1120x8 | S235JR | 1 | 219,33 | 27947,608 | 4,3200295e+09 | 7714338,4 | 8,640059e+09 | 15428677 | 1,9733204 | 1120×8-1 | Труба 1120×8-1 ДСТУ 8943 | Ст3сп ДСТУ 2651 | Труба 1120×8, L=1 мм | ДСТУ 8943 | 53cdf72c-b6b3-406e-ade1-7216c97ff9b7 | 4845A23C-F4C9-4858-AA1E-178B3A42C7CA | Труба | 1120×8
767 |  | 1120 | 9 | 1120x9 | S235JR | 1 | 246,59 | 31412,785 | 4,8470006e+09 | 8655358,2 | 9,6940012e+09 | 17310716 | 1,9702604 | 1120×9-1 | Труба 1120×9-1 ДСТУ 8943 | Ст3сп ДСТУ 2651 | Труба 1120×9, L=1 мм | ДСТУ 8943 | 53cdf72c-b6b3-406e-ade1-7216c97ff9b7 | 4845A23C-F4C9-4858-AA1E-178B3A42C7CA | Труба | 1120×9
768 |  | 1120 | 10 | 1120x10 | S235JR | 1 | 273,74 | 34871,678 | 5,3711102e+09 | 9591268,2 | 1,074222e+10 | 19182536 | 1,967206 | 1120×10-1 | Труба 1120×10-1 ДСТУ 8943 | Ст3сп ДСТУ 2651 | Труба 1120×10, L=1 мм | ДСТУ 8943 | 53cdf72c-b6b3-406e-ade1-7216c97ff9b7 | 4845A23C-F4C9-4858-AA1E-178B3A42C7CA | Труба | 1120×10
769 |  | 1120 | 11 | 1120x11 | S235JR | 1 | 300,85 | 38324,289 | 5,892369e+09 | 10522088 | 1,1784738e+10 | 21044176 | 1,9641571 | 1120×11-1 | Труба 1120×11-1 ДСТУ 8943 | Ст3сп ДСТУ 2651 | Труба 1120×11, L=1 мм | ДСТУ 8943 | 53cdf72c-b6b3-406e-ade1-7216c97ff9b7 | 4845A23C-F4C9-4858-AA1E-178B3A42C7CA | Труба | 1120×11
770 |  | 1120 | 12 | 1120x12 | S235JR | 1 | 327,9 | 41770,616 | 6,4107871e+09 | 11447834 | 1,2821574e+10 | 22895668 | 1,9611138 | 1120×12-1 | Труба 1120×12-1 ДСТУ 8943 | Ст3сп ДСТУ 2651 | Труба 1120×12, L=1 мм | ДСТУ 8943 | 53cdf72c-b6b3-406e-ade1-7216c97ff9b7 | 4845A23C-F4C9-4858-AA1E-178B3A42C7CA | Труба | 1120×12
771 |  | 1120 | 13 | 1120x13 | S235JR | 1 | 354,9 | 45210,66 | 6,9263748e+09 | 12368526 | 1,385275e+10 | 24737052 | 1,958076 | 1120×13-1 | Труба 1120×13-1 ДСТУ 8943 | Ст3сп ДСТУ 2651 | Труба 1120×13, L=1 мм | ДСТУ 8943 | 53cdf72c-b6b3-406e-ade1-7216c97ff9b7 | 4845A23C-F4C9-4858-AA1E-178B3A42C7CA | Труба | 1120×13
772 |  | 1120 | 14 | 1120x14 | S235JR | 1 | 381,86 | 48644,421 | 7,4391427e+09 | 13284183 | 1,4878285e+10 | 26568366 | 1,9550438 | 1120×14-1 | Труба 1120×14-1 ДСТУ 8943 | Ст3сп ДСТУ 2651 | Труба 1120×14, L=1 мм | ДСТУ 8943 | 53cdf72c-b6b3-406e-ade1-7216c97ff9b7 | 4845A23C-F4C9-4858-AA1E-178B3A42C7CA | Труба | 1120×14
773 |  | 1120 | 16 | 1120x16 | S235JR | 1 | 435,62 | 55493,093 | 8,4562595e+09 | 15100463 | 1,6912519e+10 | 30200926 | 1,9489959 | 1120×16-1 | Труба 1120×16-1 ДСТУ 8943 | Ст3сп ДСТУ 2651 | Труба 1120×16, L=1 мм | ДСТУ 8943 | 53cdf72c-b6b3-406e-ade1-7216c97ff9b7 | 4845A23C-F4C9-4858-AA1E-178B3A42C7CA | Труба | 1120×16
774 |  | 1120 | 17 | 1120x17 | S235JR | 1 | 462,43 | 58908,004 | 8,960629e+09 | 16001123 | 1,7921258e+10 | 32002246 | 1,9459803 | 1120×17-1 | Труба 1120×17-1 ДСТУ 8943 | Ст3сп ДСТУ 2651 | Труба 1120×17, L=1 мм | ДСТУ 8943 | 53cdf72c-b6b3-406e-ade1-7216c97ff9b7 | 4845A23C-F4C9-4858-AA1E-178B3A42C7CA | Труба | 1120×17
775 |  | 1120 | 17,5 | 1120x17,5 | S235JR | 1 | 475,81 | 60613,103 | 9,211771e+09 | 16449591 | 1,8423542e+10 | 32899182 | 1,9444746 | 1120×17,5-1 | Труба 1120×17,5-1 ДСТУ 8943 | Ст3сп ДСТУ 2651 | Труба 1120×17,5, L=1 мм | ДСТУ 8943 | 53cdf72c-b6b3-406e-ade1-7216c97ff9b7 | 4845A23C-F4C9-4858-AA1E-178B3A42C7CA | Труба | 1120×17,5
776 |  | 1120 | 18 | 1120x18 | S235JR | 1 | 481,19 | 62316,632 | 9,4622197e+09 | 16896821 | 1,8924439e+10 | 33793642 | 1,9429703 | 1120×18-1 | Труба 1120×18-1 ДСТУ 8943 | Ст3сп ДСТУ 2651 | Труба 1120×18, L=1 мм | ДСТУ 8943 | 53cdf72c-b6b3-406e-ade1-7216c97ff9b7 | 4845A23C-F4C9-4858-AA1E-178B3A42C7CA | Труба | 1120×18
777 |  | 1120 | 19 | 1120x19 | S235JR | 1 | 515,89 | 65718,977 | 9,9610418e+09 | 17787575 | 1,9922084e+10 | 35575150 | 1,9399658 | 1120×19-1 | Труба 1120×19-1 ДСТУ 8943 | Ст3сп ДСТУ 2651 | Труба 1120×19, L=1 мм | ДСТУ 8943 | 53cdf72c-b6b3-406e-ade1-7216c97ff9b7 | 4845A23C-F4C9-4858-AA1E-178B3A42C7CA | Труба | 1120×19
778 |  | 1120 | 20 | 1120x20 | S235JR | 1 | 542,55 | 69115,038 | 1,0457105e+10 | 18673402 | 2,091421e+10 | 37346804 | 1,9369668 | 1120×20-1 | Труба 1120×20-1 ДСТУ 8943 | Ст3сп ДСТУ 2651 | Труба 1120×20, L=1 мм | ДСТУ 8943 | 53cdf72c-b6b3-406e-ade1-7216c97ff9b7 | 4845A23C-F4C9-4858-AA1E-178B3A42C7CA | Труба | 1120×20
779 |  | 1220 | 9 | 1220x9 | S235JR | 1 | 268,79 | 34240,218 | 6,2770965e+09 | 10290322 | 1,2554193e+10 | 20580644 | 1,9725173 | 1220×9-1 | Труба 1220×9-1 ДСТУ 8943 | Ст3сп ДСТУ 2651 | Труба 1220×9, L=1 мм | ДСТУ 8943 | 53cdf72c-b6b3-406e-ade1-7216c97ff9b7 | 4845A23C-F4C9-4858-AA1E-178B3A42C7CA | Труба | 1220×9
780 |  | 1220 | 10 | 1220x10 | S235JR | 1 | 298,4 | 38013,271 | 6,9573789e+09 | 11405539 | 1,3914758e+10 | 22811078 | 1,9697092 | 1220×10-1 | Труба 1220×10-1 ДСТУ 8943 | Ст3сп ДСТУ 2651 | Труба 1220×10, L=1 мм | ДСТУ 8943 | 53cdf72c-b6b3-406e-ade1-7216c97ff9b7 | 4845A23C-F4C9-4858-AA1E-178B3A42C7CA | Труба | 1220×10
781 |  | 1220 | 11 | 1220x11 | S235JR | 1 | 327,97 | 41780,041 | 7,6342684e+09 | 12515194 | 1,5268537e+10 | 25030388 | 1,9669059 | 1220×11-1 | Труба 1220×11-1 ДСТУ 8943 | Ст3сп ДСТУ 2651 | Труба 1220×11, L=1 мм | ДСТУ 8943 | 53cdf72c-b6b3-406e-ade1-7216c97ff9b7 | 4845A23C-F4C9-4858-AA1E-178B3A42C7CA | Труба | 1220×11
782 |  | 1220 | 12 | 1220x12 | S235JR | 1 | 357,49 | 45540,527 | 8,3077762e+09 | 13619305 | 1,6615552e+10 | 27238610 | 1,9641072 | 1220×12-1 | Труба 1220×12-1 ДСТУ 8943 | Ст3сп ДСТУ 2651 | Труба 1220×12, L=1 мм | ДСТУ 8943 | 53cdf72c-b6b3-406e-ade1-7216c97ff9b7 | 4845A23C-F4C9-4858-AA1E-178B3A42C7CA | Труба | 1220×12
783 |  | 1220 | 13 | 1220x13 | S235JR | 1 | 386,96 | 49294,73 | 8,9779136e+09 | 14717891 | 1,7955827e+10 | 29435782 | 1,9613132 | 1220×13-1 | Труба 1220×13-1 ДСТУ 8943 | Ст3сп ДСТУ 2651 | Труба 1220×13, L=1 мм | ДСТУ 8943 | 53cdf72c-b6b3-406e-ade1-7216c97ff9b7 | 4845A23C-F4C9-4858-AA1E-178B3A42C7CA | Труба | 1220×13
784 |  | 1220 | 14 | 1220x14 | S235JR | 1 | 416,38 | 53042,65 | 9,644692e+09 | 15810970 | 1,9289384e+10 | 31621940 | 1,9585238 | 1220×14-1 | Труба 1220×14-1 ДСТУ 8943 | Ст3сп ДСТУ 2651 | Труба 1220×14, L=1 мм | ДСТУ 8943 | 53cdf72c-b6b3-406e-ade1-7216c97ff9b7 | 4845A23C-F4C9-4858-AA1E-178B3A42C7CA | Труба | 1220×14
785 |  | 1220 | 16 | 1220x16 | S235JR | 1 | 475,08 | 60519,641 | 1,0968217e+10 | 17980684 | 2,1936434e+10 | 35961368 | 1,9529592 | 1220×16-1 | Труба 1220×16-1 ДСТУ 8943 | Ст3сп ДСТУ 2651 | Труба 1220×16, L=1 мм | ДСТУ 8943 | 53cdf72c-b6b3-406e-ade1-7216c97ff9b7 | 4845A23C-F4C9-4858-AA1E-178B3A42C7CA | Труба | 1220×16
786 |  | 1220 | 17 | 1220x17 | S235JR | 1 | 504,35 | 64248,711 | 1,1624985e+10 | 19057352 | 2,324997e+10 | 38114704 | 1,9501839 | 1220×17-1 | Труба 1220×17-1 ДСТУ 8943 | Ст3сп ДСТУ 2651 | Труба 1220×17, L=1 мм | ДСТУ 8943 | 53cdf72c-b6b3-406e-ade1-7216c97ff9b7 | 4845A23C-F4C9-4858-AA1E-178B3A42C7CA | Труба | 1220×17
787 |  | 1220 | 17,5 | 1220x17,5 | S235JR | 1 | 518,97 | 66110,89 | 1,1952126e+10 | 19593649 | 2,3904252e+10 | 39187298 | 1,948798 | 1220×17,5-1 | Труба 1220×17,5-1 ДСТУ 8943 | Ст3сп ДСТУ 2651 | Труба 1220×17,5, L=1 мм | ДСТУ 8943 | 53cdf72c-b6b3-406e-ade1-7216c97ff9b7 | 4845A23C-F4C9-4858-AA1E-178B3A42C7CA | Труба | 1220×17,5
788 |  | 1220 | 18 | 1220x18 | S235JR | 1 | 533,58 | 67971,499 | 1,227844e+10 | 20128590 | 2,455688e+10 | 40257180 | 1,9474133 | 1220×18-1 | Труба 1220×18-1 ДСТУ 8943 | Ст3сп ДСТУ 2651 | Труба 1220×18, L=1 мм | ДСТУ 8943 | 53cdf72c-b6b3-406e-ade1-7216c97ff9b7 | 4845A23C-F4C9-4858-AA1E-178B3A42C7CA | Труба | 1220×18
789 |  | 1220 | 19 | 1220x19 | S235JR | 1 | 562,75 | 71688,003 | 1,2928591e+10 | 21194411 | 2,5857182e+10 | 42388822 | 1,9446473 | 1220×19-1 | Труба 1220×19-1 ДСТУ 8943 | Ст3сп ДСТУ 2651 | Труба 1220×19, L=1 мм | ДСТУ 8943 | 53cdf72c-b6b3-406e-ade1-7216c97ff9b7 | 4845A23C-F4C9-4858-AA1E-178B3A42C7CA | Труба | 1220×19
790 |  | 1220 | 20 | 1220x20 | S235JR | 1 | 591,88 | 75398,224 | 1,357545e+10 | 22254836 | 2,71509e+10 | 44509672 | 1,9418861 | 1220×20-1 | Труба 1220×20-1 ДСТУ 8943 | Ст3сп ДСТУ 2651 | Труба 1220×20, L=1 мм | ДСТУ 8943 | 53cdf72c-b6b3-406e-ade1-7216c97ff9b7 | 4845A23C-F4C9-4858-AA1E-178B3A42C7CA | Труба | 1220×20
791 |  | 1420 | 10 | 1420x10 | S235JR | 1 | 347,73 | 44296,456 | 1,1008777e+10 | 15505320 | 2,2017554e+10 | 31010640 | 1,9736655 | 1420×10-1 | Труба 1420×10-1 ДСТУ 8943 | Ст3сп ДСТУ 2651 | Труба 1420×10, L=1 мм | ДСТУ 8943 | 53cdf72c-b6b3-406e-ade1-7216c97ff9b7 | 4845A23C-F4C9-4858-AA1E-178B3A42C7CA | Труба | 1420×10
792 |  | 1420 | 11 | 1420x11 | S235JR | 1 | 382,73 | 48691,545 | 1,2084036e+10 | 17019769 | 2,4168072e+10 | 34039538 | 1,9712511 | 1420×11-1 | Труба 1420×11-1 ДСТУ 8943 | Ст3сп ДСТУ 2651 | Труба 1420×11, L=1 мм | ДСТУ 8943 | 53cdf72c-b6b3-406e-ade1-7216c97ff9b7 | 4845A23C-F4C9-4858-AA1E-178B3A42C7CA | Труба | 1420×11
793 |  | 1420 | 12 | 1420x12 | S235JR | 1 | 416,68 | 53080,349 | 1,3154691e+10 | 18527734 | 2,6309382e+10 | 37055468 | 1,9688401 | 1420×12-1 | Труба 1420×12-1 ДСТУ 8943 | Ст3сп ДСТУ 2651 | Труба 1420×12, L=1 мм | ДСТУ 8943 | 53cdf72c-b6b3-406e-ade1-7216c97ff9b7 | 4845A23C-F4C9-4858-AA1E-178B3A42C7CA | Труба | 1420×12
794 |  | 1420 | 13 | 1420x13 | S235JR | 1 | 451,08 | 57462,871 | 1,4220753e+10 | 20029230 | 2,8441506e+10 | 40058460 | 1,9664325 | 1420×13-1 | Труба 1420×13-1 ДСТУ 8943 | Ст3сп ДСТУ 2651 | Труба 1420×13, L=1 мм | ДСТУ 8943 | 53cdf72c-b6b3-406e-ade1-7216c97ff9b7 | 4845A23C-F4C9-4858-AA1E-178B3A42C7CA | Труба | 1420×13
795 |  | 1420 | 14 | 1420x14 | S235JR | 1 | 485,44 | 61839,11 | 1,5282237e+10 | 21524277 | 3,0564474e+10 | 43048554 | 1,9640284 | 1420×14-1 | Труба 1420×14-1 ДСТУ 8943 | Ст3сп ДСТУ 2651 | Труба 1420×14, L=1 мм | ДСТУ 8943 | 53cdf72c-b6b3-406e-ade1-7216c97ff9b7 | 4845A23C-F4C9-4858-AA1E-178B3A42C7CA | Труба | 1420×14
796 |  | 1420 | 16 | 1420x16 | S235JR | 1 | 554 | 70572,737 | 1,7391522e+10 | 24495101 | 3,4783044e+10 | 48990202 | 1,9592305 | 1420×16-1 | Труба 1420×16-1 ДСТУ 8943 | Ст3сп ДСТУ 2651 | Труба 1420×16, L=1 мм | ДСТУ 8943 | 53cdf72c-b6b3-406e-ade1-7216c97ff9b7 | 4845A23C-F4C9-4858-AA1E-178B3A42C7CA | Труба | 1420×16
797 |  | 1420 | 17 | 1420x17 | S235JR | 1 | 588,2 | 74930,126 | 1,8439349e+10 | 25970914 | 3,6878698e+10 | 51941828 | 1,9568368 | 1420×17-1 | Труба 1420×17-1 ДСТУ 8943 | Ст3сп ДСТУ 2651 | Труба 1420×17, L=1 мм | ДСТУ 8943 | 53cdf72c-b6b3-406e-ade1-7216c97ff9b7 | 4845A23C-F4C9-4858-AA1E-178B3A42C7CA | Труба | 1420×17
798 |  | 1420 | 17,5 | 1420x17,5 | S235JR | 1 | 605,29 | 77106,465 | 1,8961564e+10 | 26706428 | 3,7923128e+10 | 53412856 | 1,9556412 | 1420×17,5-1 | Труба 1420×17,5-1 ДСТУ 8943 | Ст3сп ДСТУ 2651 | Труба 1420×17,5, L=1 мм | ДСТУ 8943 | 53cdf72c-b6b3-406e-ade1-7216c97ff9b7 | 4845A23C-F4C9-4858-AA1E-178B3A42C7CA | Труба | 1420×17,5
799 |  | 1420 | 18 | 1420x18 | S235JR | 1 | 622,36 | 79281,232 | 1,9482649e+10 | 27440351 | 3,8965298e+10 | 54880702 | 1,9544465 | 1420×18-1 | Труба 1420×18-1 ДСТУ 8943 | Ст3сп ДСТУ 2651 | Труба 1420×18, L=1 мм | ДСТУ 8943 | 53cdf72c-b6b3-406e-ade1-7216c97ff9b7 | 4845A23C-F4C9-4858-AA1E-178B3A42C7CA | Труба | 1420×18
800 |  | 1420 | 19 | 1420x19 | S235JR | 1 | 656,46 | 83626,055 | 2,0521437e+10 | 28903432 | 4,1042874e+10 | 57806864 | 1,9520597 | 1420×19-1 | Труба 1420×19-1 ДСТУ 8943 | Ст3сп ДСТУ 2651 | Труба 1420×19, L=1 мм | ДСТУ 8943 | 53cdf72c-b6b3-406e-ade1-7216c97ff9b7 | 4845A23C-F4C9-4858-AA1E-178B3A42C7CA | Труба | 1420×19
801 |  | 1420 | 20 | 1420x20 | S235JR | 1 | 690,52 | 87964,594 | 2,1555724e+10 | 30360175 | 4,3111448e+10 | 60720350 | 1,9496763 | 1420×20-1 | Труба 1420×20-1 ДСТУ 8943 | Ст3сп ДСТУ 2651 | Труба 1420×20, L=1 мм | ДСТУ 8943 | 53cdf72c-b6b3-406e-ade1-7216c97ff9b7 | 4845A23C-F4C9-4858-AA1E-178B3A42C7CA | Труба | 1420×20