## Лист2
RID | STATUS | MAS | G_H | G_T | G_D | MAT | B_L | Section | Jx | Wx | Jk | Wk | Beta | DESIGNATION | FILENAME | MATERIAL | PARTNUMBER | STOCKNUMBER | До_мат | До_мат2 | MEMBER_REVISION | SOURCE_MEMBER_REVISION
RID_TITLE | Status_TITLE | Масса (кг/м) | Диаметр | Толщина T | Типоразмер | Материал | Длина | Площадь сечения | Момент инерции | Момент сопротивления | Модуль жесткости при кручении | Торсионный момент сопротивления сечения | Коэффициент смещения при сдвиге | Обозначение размера | Имя файла | Материал | Код детали | Инвентарный номер | До_мат | До_мат2 |  | SourceMemberRevision
1 |  | 0,00034 | 10,2 | 1,6 | 10,2×1,6 | S235JR | 0,001 | 43,228315 | 413,47883 | 81,07428 | 826,95766 | 162,14856 | 1,5377463 | 10,2 x 1,6 - 0,001 | ДСТУ EN 10216-1 10,2×1,6-0,001 | 1.0255 ДСТУ EN 10217-1 | Труба 10,2×1,6, L=0,001 мм | ДСТУ EN 10216-1 | Труба | 10,2×1,6 | d0f5bd19-23c9-4788-b2ba-f6799031e433 | 9A158321-3BF2-4D07-9A53-4159AF4FCB2A
2 |  | 0,00037 | 10,2 | 1,8 | 10,2×1,8 | S235JR | 0,001 | 47,500881 | 438,19563 | 85,920712 | 876,39126 | 171,84142 | 1,4922561 | 10,2 x 1,8 - 0,001 | ДСТУ EN 10216-1 10,2×1,8-0,001 | 1.0255 ДСТУ EN 10217-1 | Труба 10,2×1,8, L=0,001 мм | ДСТУ EN 10216-1 | Труба | 10,2×1,8 | d0f5bd19-23c9-4788-b2ba-f6799031e433 | 9A158321-3BF2-4D07-9A53-4159AF4FCB2A
3 |  | 0,0004 | 10,2 | 2 | 10,2×2 | S235JR | 0,001 | 51,52212 | 458,80448 | 89,961663 | 917,60896 | 179,92333 | 1,4494418 | 10,2 x 2 - 0,001 | ДСТУ EN 10216-1 10,2×2-0,001 | 1.0255 ДСТУ EN 10217-1 | Труба 10,2×2, L=0,001 мм | ДСТУ EN 10216-1 | Труба | 10,2×2 | d0f5bd19-23c9-4788-b2ba-f6799031e433 | 9A158321-3BF2-4D07-9A53-4159AF4FCB2A
4 |  | 0,00045 | 10,2 | 2,3 | 10,2×2,3 | S235JR | 0,001 | 57,082739 | 483,06268 | 94,718173 | 966,12536 | 189,43635 | 1,3902376 | 10,2 x 2,3 - 0,001 | ДСТУ EN 10216-1 10,2×2,3-0,001 | 1.0255 ДСТУ EN 10217-1 | Труба 10,2×2,3, L=0,001 мм | ДСТУ EN 10216-1 | Труба | 10,2×2,3 | d0f5bd19-23c9-4788-b2ba-f6799031e433 | 9A158321-3BF2-4D07-9A53-4159AF4FCB2A
5 |  | 0,00049 | 10,2 | 2,6 | 10,2×2,6 | S235JR | 0,001 | 62,077871 | 500,65803 | 98,168241 | 1001,3161 | 196,33648 | 1,3370542 | 10,2 x 2,6 - 0,001 | ДСТУ EN 10216-1 10,2×2,6-0,001 | 1.0255 ДСТУ EN 10217-1 | Труба 10,2×2,6, L=0,001 мм | ДСТУ EN 10216-1 | Труба | 10,2×2,6 | d0f5bd19-23c9-4788-b2ba-f6799031e433 | 9A158321-3BF2-4D07-9A53-4159AF4FCB2A
6 |  | 0,00052 | 13,5 | 1,8 | 13,5×1,8 | S235JR | 0,001 | 66,161941 | 1158,9091 | 171,69024 | 2317,8182 | 343,38048 | 1,5958667 | 13,5 x 1,8 - 0,001 | ДСТУ EN 10216-1 13,5×1,8-0,001 | 1.0255 ДСТУ EN 10217-1 | Труба 13,5×1,8, L=0,001 мм | ДСТУ EN 10216-1 | Труба | 13,5×1,8 | d0f5bd19-23c9-4788-b2ba-f6799031e433 | 9A158321-3BF2-4D07-9A53-4159AF4FCB2A
7 |  | 0,00057 | 13,5 | 2 | 13,5×2 | S235JR | 0,001 | 72,256631 | 1230,6207 | 182,31418 | 2461,2414 | 364,62836 | 1,558823 | 13,5 x 2 - 0,001 | ДСТУ EN 10216-1 13,5×2-0,001 | 1.0255 ДСТУ EN 10217-1 | Труба 13,5×2, L=0,001 мм | ДСТУ EN 10216-1 | Труба | 13,5×2 | d0f5bd19-23c9-4788-b2ba-f6799031e433 | 9A158321-3BF2-4D07-9A53-4159AF4FCB2A
8 |  | 0,00064 | 13,5 | 2,3 | 13,5×2,3 | S235JR | 0,001 | 80,927427 | 1322,4553 | 195,9193 | 2644,9106 | 391,8386 | 1,5061218 | 13,5 x 2,3 - 0,001 | ДСТУ EN 10216-1 13,5×2,3-0,001 | 1.0255 ДСТУ EN 10217-1 | Труба 13,5×2,3, L=0,001 мм | ДСТУ EN 10216-1 | Труба | 13,5×2,3 | d0f5bd19-23c9-4788-b2ba-f6799031e433 | 9A158321-3BF2-4D07-9A53-4159AF4FCB2A
9 |  | 0,0007 | 13,5 | 2,6 | 13,5×2,6 | S235JR | 0,001 | 89,032736 | 1397,4801 | 207,03409 | 2794,9602 | 414,06818 | 1,4568576 | 13,5 x 2,6 - 0,001 | ДСТУ EN 10216-1 13,5×2,6-0,001 | 1.0255 ДСТУ EN 10217-1 | Труба 13,5×2,6, L=0,001 мм | ДСТУ EN 10216-1 | Труба | 13,5×2,6 | d0f5bd19-23c9-4788-b2ba-f6799031e433 | 9A158321-3BF2-4D07-9A53-4159AF4FCB2A
10 |  | 0,00076 | 13,5 | 2,9 | 13,5×2,9 | S235JR | 0,001 | 96,572558 | 1457,8835 | 215,98274 | 2915,767 | 431,96548 | 1,4110305 | 13,5 x 2,9 - 0,001 | ДСТУ EN 10216-1 13,5×2,9-0,001 | 1.0255 ДСТУ EN 10217-1 | Труба 13,5×2,9, L=0,001 мм | ДСТУ EN 10216-1 | Труба | 13,5×2,9 | d0f5bd19-23c9-4788-b2ba-f6799031e433 | 9A158321-3BF2-4D07-9A53-4159AF4FCB2A
11 |  | 0,00081 | 13,5 | 3,2 | 13,5×3,2 | S235JR | 0,001 | 103,54689 | 1505,7012 | 223,06684 | 3011,4024 | 446,13368 | 1,3686403 | 13,5 x 3,2 - 0,001 | ДСТУ EN 10216-1 13,5×3,2-0,001 | 1.0255 ДСТУ EN 10217-1 | Труба 13,5×3,2, L=0,001 мм | ДСТУ EN 10216-1 | Труба | 13,5×3,2 | d0f5bd19-23c9-4788-b2ba-f6799031e433 | 9A158321-3BF2-4D07-9A53-4159AF4FCB2A
12 |  | 0,00088 | 13,5 | 3,6 | 13,5×3,6 | S235JR | 0,001 | 111,96636 | 1553,1134 | 230,09087 | 3106,2268 | 460,18174 | 1,3174667 | 13,5 x 3,6 - 0,001 | ДСТУ EN 10216-1 13,5×3,6-0,001 | 1.0255 ДСТУ EN 10217-1 | Труба 13,5×3,6, L=0,001 мм | ДСТУ EN 10216-1 | Труба | 13,5×3,6 | d0f5bd19-23c9-4788-b2ba-f6799031e433 | 9A158321-3BF2-4D07-9A53-4159AF4FCB2A
13 |  | 0,00068 | 17,2 | 1,8 | 17,2×1,8 | S235JR | 0,001 | 87,084948 | 2616,9027 | 304,29101 | 5233,8054 | 608,58202 | 1,6719264 | 17,2 x 1,8 - 0,001 | ДСТУ EN 10216-1 17,2×1,8-0,001 | 1.0255 ДСТУ EN 10217-1 | Труба 17,2×1,8, L=0,001 мм | ДСТУ EN 10216-1 | Труба | 17,2×1,8 | d0f5bd19-23c9-4788-b2ba-f6799031e433 | 9A158321-3BF2-4D07-9A53-4159AF4FCB2A
14 |  | 0,00075 | 17,2 | 2 | 17,2×2 | S235JR | 0,001 | 95,504417 | 2805,9198 | 326,26974 | 5611,8396 | 652,53948 | 1,6404013 | 17,2 x 2 - 0,001 | ДСТУ EN 10216-1 17,2×2-0,001 | 1.0255 ДСТУ EN 10217-1 | Труба 17,2×2, L=0,001 мм | ДСТУ EN 10216-1 | Труба | 17,2×2 | d0f5bd19-23c9-4788-b2ba-f6799031e433 | 9A158321-3BF2-4D07-9A53-4159AF4FCB2A
15 |  | 0,00085 | 17,2 | 2,3 | 17,2×2,3 | S235JR | 0,001 | 107,66238 | 3058,9574 | 355,69272 | 6117,9148 | 711,38544 | 1,594878 | 17,2 x 2,3 - 0,001 | ДСТУ EN 10216-1 17,2×2,3-0,001 | 1.0255 ДСТУ EN 10217-1 | Труба 17,2×2,3, L=0,001 мм | ДСТУ EN 10216-1 | Труба | 17,2×2,3 | d0f5bd19-23c9-4788-b2ba-f6799031e433 | 9A158321-3BF2-4D07-9A53-4159AF4FCB2A
16 |  | 0,00094 | 17,2 | 2,6 | 17,2×2,6 | S235JR | 0,001 | 119,25486 | 3278,3161 | 381,19955 | 6556,6322 | 762,3991 | 1,5514721 | 17,2 x 2,6 - 0,001 | ДСТУ EN 10216-1 17,2×2,6-0,001 | 1.0255 ДСТУ EN 10217-1 | Труба 17,2×2,6, L=0,001 мм | ДСТУ EN 10216-1 | Труба | 17,2×2,6 | d0f5bd19-23c9-4788-b2ba-f6799031e433 | 9A158321-3BF2-4D07-9A53-4159AF4FCB2A
17 |  | 0,00102 | 17,2 | 2,9 | 17,2×2,9 | S235JR | 0,001 | 130,28185 | 3467,1257 | 403,15415 | 6934,2514 | 806,3083 | 1,5101836 | 17,2 x 2,9 - 0,001 | ДСТУ EN 10216-1 17,2×2,9-0,001 | 1.0255 ДСТУ EN 10217-1 | Труба 17,2×2,9, L=0,001 мм | ДСТУ EN 10216-1 | Труба | 17,2×2,9 | d0f5bd19-23c9-4788-b2ba-f6799031e433 | 9A158321-3BF2-4D07-9A53-4159AF4FCB2A
18 |  | 0,0011 | 17,2 | 3,2 | 17,2×3,2 | S235JR | 0,001 | 140,74335 | 3628,3636 | 421,90274 | 7256,7272 | 843,80548 | 1,4710124 | 17,2 x 3,2 - 0,001 | ДСТУ EN 10216-1 17,2×3,2-0,001 | 1.0255 ДСТУ EN 10217-1 | Труба 17,2×3,2, L=0,001 мм | ДСТУ EN 10216-1 | Труба | 17,2×3,2 | d0f5bd19-23c9-4788-b2ba-f6799031e433 | 9A158321-3BF2-4D07-9A53-4159AF4FCB2A
19 |  | 0,00121 | 17,2 | 3,6 | 17,2×3,6 | S235JR | 0,001 | 153,81238 | 3805,3183 | 442,47887 | 7610,6366 | 884,95774 | 1,4220779 | 17,2 x 3,6 - 0,001 | ДСТУ EN 10216-1 17,2×3,6-0,001 | 1.0255 ДСТУ EN 10217-1 | Труба 17,2×3,6, L=0,001 мм | ДСТУ EN 10216-1 | Труба | 17,2×3,6 | d0f5bd19-23c9-4788-b2ba-f6799031e433 | 9A158321-3BF2-4D07-9A53-4159AF4FCB2A
20 |  | 0,0013 | 17,2 | 4 | 17,2×4 | S235JR | 0,001 | 165,87609 | 3944,5334 | 458,66667 | 7889,0668 | 917,33334 | 1,3769075 | 17,2 x 4 - 0,001 | ДСТУ EN 10216-1 17,2×4-0,001 | 1.0255 ДСТУ EN 10217-1 | Труба 17,2×4, L=0,001 мм | ДСТУ EN 10216-1 | Труба | 17,2×4 | d0f5bd19-23c9-4788-b2ba-f6799031e433 | 9A158321-3BF2-4D07-9A53-4159AF4FCB2A
21 |  | 0,00141 | 17,2 | 4,5 | 17,2×4,5 | S235JR | 0,001 | 179,54202 | 4074,2573 | 473,75085 | 8148,5146 | 947,5017 | 1,325738 | 17,2 x 4,5 - 0,001 | ДСТУ EN 10216-1 17,2×4,5-0,001 | 1.0255 ДСТУ EN 10217-1 | Труба 17,2×4,5, L=0,001 мм | ДСТУ EN 10216-1 | Труба | 17,2×4,5 | d0f5bd19-23c9-4788-b2ba-f6799031e433 | 9A158321-3BF2-4D07-9A53-4159AF4FCB2A
22 |  | 0,00095 | 21,3 | 2 | 21,3×2 | S235JR | 0,001 | 121,26548 | 5706,9051 | 535,85963 | 11413,81 | 1071,7193 | 1,7019212 | 21,3 x 2 - 0,001 | ДСТУ EN 10216-1 21,3×2-0,001 | 1.0255 ДСТУ EN 10217-1 | Труба 21,3×2, L=0,001 мм | ДСТУ EN 10216-1 | Труба | 21,3×2 | d0f5bd19-23c9-4788-b2ba-f6799031e433 | 9A158321-3BF2-4D07-9A53-4159AF4FCB2A
23 |  | 0,00108 | 21,3 | 2,3 | 21,3×2,3 | S235JR | 0,001 | 137,2876 | 6285,8844 | 590,22389 | 12571,769 | 1180,4478 | 1,662802 | 21,3 x 2,3 - 0,001 | ДСТУ EN 10216-1 21,3×2,3-0,001 | 1.0255 ДСТУ EN 10217-1 | Труба 21,3×2,3, L=0,001 мм | ДСТУ EN 10216-1 | Труба | 21,3×2,3 | d0f5bd19-23c9-4788-b2ba-f6799031e433 | 9A158321-3BF2-4D07-9A53-4159AF4FCB2A
24 |  | 0,0012 | 21,3 | 2,6 | 21,3×2,6 | S235JR | 0,001 | 152,74423 | 6805,7101 | 639,03381 | 13611,42 | 1278,0676 | 1,6250634 | 21,3 x 2,6 - 0,001 | ДСТУ EN 10216-1 21,3×2,6-0,001 | 1.0255 ДСТУ EN 10217-1 | Труба 21,3×2,6, L=0,001 мм | ДСТУ EN 10216-1 | Труба | 21,3×2,6 | d0f5bd19-23c9-4788-b2ba-f6799031e433 | 9A158321-3BF2-4D07-9A53-4159AF4FCB2A
25 |  | 0,00132 | 21,3 | 2,9 | 21,3×2,9 | S235JR | 0,001 | 167,63538 | 7270,556 | 682,68131 | 14541,112 | 1365,3626 | 1,5887055 | 21,3 x 2,9 - 0,001 | ДСТУ EN 10216-1 21,3×2,9-0,001 | 1.0255 ДСТУ EN 10217-1 | Труба 21,3×2,9, L=0,001 мм | ДСТУ EN 10216-1 | Труба | 21,3×2,9 | d0f5bd19-23c9-4788-b2ba-f6799031e433 | 9A158321-3BF2-4D07-9A53-4159AF4FCB2A
26 |  | 0,00143 | 21,3 | 3,2 | 21,3×3,2 | S235JR | 0,001 | 181,96105 | 7684,4426 | 721,54391 | 15368,885 | 1443,0878 | 1,5537284 | 21,3 x 3,2 - 0,001 | ДСТУ EN 10216-1 21,3×3,2-0,001 | 1.0255 ДСТУ EN 10217-1 | Труба 21,3×3,2, L=0,001 мм | ДСТУ EN 10216-1 | Труба | 21,3×3,2 | d0f5bd19-23c9-4788-b2ba-f6799031e433 | 9A158321-3BF2-4D07-9A53-4159AF4FCB2A
27 |  | 0,00157 | 21,3 | 3,6 | 21,3×3,6 | S235JR | 0,001 | 200,18228 | 8163,6836 | 766,54306 | 16327,367 | 1533,0861 | 1,5092398 | 21,3 x 3,6 - 0,001 | ДСТУ EN 10216-1 21,3×3,6-0,001 | 1.0255 ДСТУ EN 10217-1 | Труба 21,3×3,6, L=0,001 мм | ДСТУ EN 10216-1 | Труба | 21,3×3,6 | d0f5bd19-23c9-4788-b2ba-f6799031e433 | 9A158321-3BF2-4D07-9A53-4159AF4FCB2A
28 |  | 0,00171 | 21,3 | 4 | 21,3×4 | S235JR | 0,001 | 217,39821 | 8567,9352 | 804,50096 | 17135,87 | 1609,0019 | 1,4672058 | 21,3 x 4 - 0,001 | ДСТУ EN 10216-1 21,3×4-0,001 | 1.0255 ДСТУ EN 10217-1 | Труба 21,3×4, L=0,001 мм | ДСТУ EN 10216-1 | Труба | 21,3×4 | d0f5bd19-23c9-4788-b2ba-f6799031e433 | 9A158321-3BF2-4D07-9A53-4159AF4FCB2A
29 |  | 0,00186 | 21,3 | 4,5 | 21,3×4,5 | S235JR | 0,001 | 237,5044 | 8980,3382 | 843,22424 | 17960,676 | 1686,4485 | 1,4181151 | 21,3 x 4,5 - 0,001 | ДСТУ EN 10216-1 21,3×4,5-0,001 | 1.0255 ДСТУ EN 10217-1 | Труба 21,3×4,5, L=0,001 мм | ДСТУ EN 10216-1 | Труба | 21,3×4,5 | d0f5bd19-23c9-4788-b2ba-f6799031e433 | 9A158321-3BF2-4D07-9A53-4159AF4FCB2A
30 |  | 0,00201 | 21,3 | 5 | 21,3×5 | S235JR | 0,001 | 256,0398 | 9303,5262 | 873,57054 | 18607,052 | 1747,1411 | 1,3728595 | 21,3 x 5 - 0,001 | ДСТУ EN 10216-1 21,3×5-0,001 | 1.0255 ДСТУ EN 10217-1 | Труба 21,3×5, L=0,001 мм | ДСТУ EN 10216-1 | Труба | 21,3×5 | d0f5bd19-23c9-4788-b2ba-f6799031e433 | 9A158321-3BF2-4D07-9A53-4159AF4FCB2A
31 |  | 0,00123 | 26,9 | 2 | 26,9×2 | S235JR | 0,001 | 156,45131 | 12203,398 | 907,31584 | 24406,796 | 1814,6317 | 1,7585008 | 26,9 x 2 - 0,001 | ДСТУ EN 10216-1 26,9×2-0,001 | 1.0255 ДСТУ EN 10217-1 | Труба 26,9×2, L=0,001 мм | ДСТУ EN 10216-1 | Труба | 26,9×2 | d0f5bd19-23c9-4788-b2ba-f6799031e433 | 9A158321-3BF2-4D07-9A53-4159AF4FCB2A
32 |  | 0,0014 | 26,9 | 2,3 | 26,9×2,3 | S235JR | 0,001 | 177,75131 | 13563,536 | 1008,4413 | 27127,072 | 2016,8826 | 1,7258943 | 26,9 x 2,3 - 0,001 | ДСТУ EN 10216-1 26,9×2,3-0,001 | 1.0255 ДСТУ EN 10217-1 | Труба 26,9×2,3, L=0,001 мм | ДСТУ EN 10216-1 | Труба | 26,9×2,3 | d0f5bd19-23c9-4788-b2ba-f6799031e433 | 9A158321-3BF2-4D07-9A53-4159AF4FCB2A
33 |  | 0,00156 | 26,9 | 2,6 | 26,9×2,6 | S235JR | 0,001 | 198,48582 | 14818,207 | 1101,7254 | 29636,414 | 2203,4508 | 1,6941535 | 26,9 x 2,6 - 0,001 | ДСТУ EN 10216-1 26,9×2,6-0,001 | 1.0255 ДСТУ EN 10217-1 | Труба 26,9×2,6, L=0,001 мм | ДСТУ EN 10216-1 | Труба | 26,9×2,6 | d0f5bd19-23c9-4788-b2ba-f6799031e433 | 9A158321-3BF2-4D07-9A53-4159AF4FCB2A
34 |  | 0,00172 | 26,9 | 2,9 | 26,9×2,9 | S235JR | 0,001 | 218,65485 | 15973,01 | 1187,5844 | 31946,02 | 2375,1688 | 1,6632783 | 26,9 x 2,9 - 0,001 | ДСТУ EN 10216-1 26,9×2,9-0,001 | 1.0255 ДСТУ EN 10217-1 | Труба 26,9×2,9, L=0,001 мм | ДСТУ EN 10216-1 | Труба | 26,9×2,9 | d0f5bd19-23c9-4788-b2ba-f6799031e433 | 9A158321-3BF2-4D07-9A53-4159AF4FCB2A
35 |  | 0,00187 | 26,9 | 3,2 | 26,9×3,2 | S235JR | 0,001 | 238,25839 | 17033,39 | 1266,423 | 34066,78 | 2532,846 | 1,6332687 | 26,9 x 3,2 - 0,001 | ДСТУ EN 10216-1 26,9×3,2-0,001 | 1.0255 ДСТУ EN 10217-1 | Труба 26,9×3,2, L=0,001 мм | ДСТУ EN 10216-1 | Труба | 26,9×3,2 | d0f5bd19-23c9-4788-b2ba-f6799031e433 | 9A158321-3BF2-4D07-9A53-4159AF4FCB2A
36 |  | 0,00207 | 26,9 | 3,6 | 26,9×3,6 | S235JR | 0,001 | 263,51679 | 18309,476 | 1361,2993 | 36618,952 | 2722,5986 | 1,5946026 | 26,9 x 3,6 - 0,001 | ДСТУ EN 10216-1 26,9×3,6-0,001 | 1.0255 ДСТУ EN 10217-1 | Труба 26,9×3,6, L=0,001 мм | ДСТУ EN 10216-1 | Труба | 26,9×3,6 | d0f5bd19-23c9-4788-b2ba-f6799031e433 | 9A158321-3BF2-4D07-9A53-4159AF4FCB2A
37 |  | 0,00226 | 26,9 | 4 | 26,9×4 | S235JR | 0,001 | 287,76989 | 19439,216 | 1445,2949 | 38878,432 | 2890,5898 | 1,5574754 | 26,9 x 4 - 0,001 | ДСТУ EN 10216-1 26,9×4-0,001 | 1.0255 ДСТУ EN 10217-1 | Труба 26,9×4, L=0,001 мм | ДСТУ EN 10216-1 | Труба | 26,9×4 | d0f5bd19-23c9-4788-b2ba-f6799031e433 | 9A158321-3BF2-4D07-9A53-4159AF4FCB2A
38 |  | 0,00249 | 26,9 | 4,5 | 26,9×4,5 | S235JR | 0,001 | 316,67254 | 20663,279 | 1536,3033 | 41326,558 | 3072,6066 | 1,5132306 | 26,9 x 4,5 - 0,001 | ДСТУ EN 10216-1 26,9×4,5-0,001 | 1.0255 ДСТУ EN 10217-1 | Труба 26,9×4,5, L=0,001 мм | ДСТУ EN 10216-1 | Труба | 26,9×4,5 | d0f5bd19-23c9-4788-b2ba-f6799031e433 | 9A158321-3BF2-4D07-9A53-4159AF4FCB2A
39 |  | 0,0027 | 26,9 | 5 | 26,9×5 | S235JR | 0,001 | 344,0044 | 21698,508 | 1613,272 | 43397,016 | 3226,544 | 1,4713904 | 26,9 x 5 - 0,001 | ДСТУ EN 10216-1 26,9×5-0,001 | 1.0255 ДСТУ EN 10217-1 | Труба 26,9×5, L=0,001 мм | ДСТУ EN 10216-1 | Труба | 26,9×5 | d0f5bd19-23c9-4788-b2ba-f6799031e433 | 9A158321-3BF2-4D07-9A53-4159AF4FCB2A
40 |  | 0,00294 | 26,9 | 5,6 | 26,9×5,6 | S235JR | 0,001 | 374,72917 | 22720,298 | 1689,2415 | 45440,596 | 3378,483 | 1,4243562 | 26,9 x 5,6 - 0,001 | ДСТУ EN 10216-1 26,9×5,6-0,001 | 1.0255 ДСТУ EN 10217-1 | Труба 26,9×5,6, L=0,001 мм | ДСТУ EN 10216-1 | Труба | 26,9×5,6 | d0f5bd19-23c9-4788-b2ba-f6799031e433 | 9A158321-3BF2-4D07-9A53-4159AF4FCB2A
41 |  | 0,0032 | 26,9 | 6,3 | 26,9×6,3 | S235JR | 0,001 | 407,71589 | 23650,07 | 1758,3695 | 47300,14 | 3516,739 | 1,3738594 | 26,9 x 6,3 - 0,001 | ДСТУ EN 10216-1 26,9×6,3-0,001 | 1.0255 ДСТУ EN 10217-1 | Труба 26,9×6,3, L=0,001 мм | ДСТУ EN 10216-1 | Труба | 26,9×6,3 | d0f5bd19-23c9-4788-b2ba-f6799031e433 | 9A158321-3BF2-4D07-9A53-4159AF4FCB2A
42 |  | 0,00347 | 26,9 | 7,1 | 26,9×7,1 | S235JR | 0,001 | 441,6451 | 24425,734 | 1816,0397 | 48851,468 | 3632,0794 | 1,3219198 | 26,9 x 7,1 - 0,001 | ДСТУ EN 10216-1 26,9×7,1-0,001 | 1.0255 ДСТУ EN 10217-1 | Труба 26,9×7,1, L=0,001 мм | ДСТУ EN 10216-1 | Труба | 26,9×7,1 | d0f5bd19-23c9-4788-b2ba-f6799031e433 | 9A158321-3BF2-4D07-9A53-4159AF4FCB2A
43 |  | 0,00178 | 33,7 | 2,3 | 33,7×2,3 | S235JR | 0,001 | 226,88582 | 28112,571 | 1668,4018 | 56225,142 | 3336,8036 | 1,7767023 | 33,7 x 2,3 - 0,001 | ДСТУ EN 10216-1 33,7×2,3-0,001 | 1.0255 ДСТУ EN 10217-1 | Труба 33,7×2,3, L=0,001 мм | ДСТУ EN 10216-1 | Труба | 33,7×2,3 | d0f5bd19-23c9-4788-b2ba-f6799031e433 | 9A158321-3BF2-4D07-9A53-4159AF4FCB2A
44 |  | 0,00199 | 33,7 | 2,6 | 33,7×2,6 | S235JR | 0,001 | 254,02918 | 30927,1 | 1835,4362 | 61854,2 | 3670,8724 | 1,7502275 | 33,7 x 2,6 - 0,001 | ДСТУ EN 10216-1 33,7×2,6-0,001 | 1.0255 ДСТУ EN 10217-1 | Труба 33,7×2,6, L=0,001 мм | ДСТУ EN 10216-1 | Труба | 33,7×2,6 | d0f5bd19-23c9-4788-b2ba-f6799031e433 | 9A158321-3BF2-4D07-9A53-4159AF4FCB2A
45 |  | 0,0022 | 33,7 | 2,9 | 33,7×2,9 | S235JR | 0,001 | 280,60706 | 33569,373 | 1992,2477 | 67138,746 | 3984,4954 | 1,7243042 | 33,7 x 2,9 - 0,001 | ДСТУ EN 10216-1 33,7×2,9-0,001 | 1.0255 ДСТУ EN 10217-1 | Труба 33,7×2,9, L=0,001 мм | ДСТУ EN 10216-1 | Труба | 33,7×2,9 | d0f5bd19-23c9-4788-b2ba-f6799031e433 | 9A158321-3BF2-4D07-9A53-4159AF4FCB2A
46 |  | 0,00241 | 33,7 | 3,2 | 33,7×3,2 | S235JR | 0,001 | 306,61944 | 36046,565 | 2139,262 | 72093,13 | 4278,524 | 1,6989325 | 33,7 x 3,2 - 0,001 | ДСТУ EN 10216-1 33,7×3,2-0,001 | 1.0255 ДСТУ EN 10217-1 | Труба 33,7×3,2, L=0,001 мм | ДСТУ EN 10216-1 | Труба | 33,7×3,2 | d0f5bd19-23c9-4788-b2ba-f6799031e433 | 9A158321-3BF2-4D07-9A53-4159AF4FCB2A
47 |  | 0,00267 | 33,7 | 3,6 | 33,7×3,6 | S235JR | 0,001 | 340,42298 | 39104,813 | 2320,7604 | 78209,626 | 4641,5208 | 1,6659615 | 33,7 x 3,6 - 0,001 | ДСТУ EN 10216-1 33,7×3,6-0,001 | 1.0255 ДСТУ EN 10217-1 | Труба 33,7×3,6, L=0,001 мм | ДСТУ EN 10216-1 | Труба | 33,7×3,6 | d0f5bd19-23c9-4788-b2ba-f6799031e433 | 9A158321-3BF2-4D07-9A53-4159AF4FCB2A
48 |  | 0,00293 | 33,7 | 4 | 33,7×4 | S235JR | 0,001 | 373,22121 | 41898,28 | 2486,5448 | 83796,56 | 4973,0896 | 1,6339711 | 33,7 x 4 - 0,001 | ДСТУ EN 10216-1 33,7×4-0,001 | 1.0255 ДСТУ EN 10217-1 | Труба 33,7×4, L=0,001 мм | ДСТУ EN 10216-1 | Труба | 33,7×4 | d0f5bd19-23c9-4788-b2ba-f6799031e433 | 9A158321-3BF2-4D07-9A53-4159AF4FCB2A
49 |  | 0,00324 | 33,7 | 4,5 | 33,7×4,5 | S235JR | 0,001 | 412,80527 | 45041,699 | 2673,0979 | 90083,398 | 5346,1958 | 1,595362 | 33,7 x 4,5 - 0,001 | ДСТУ EN 10216-1 33,7×4,5-0,001 | 1.0255 ДСТУ EN 10217-1 | Труба 33,7×4,5, L=0,001 мм | ДСТУ EN 10216-1 | Труба | 33,7×4,5 | d0f5bd19-23c9-4788-b2ba-f6799031e433 | 9A158321-3BF2-4D07-9A53-4159AF4FCB2A
50 |  | 0,00354 | 33,7 | 5 | 33,7×5 | S235JR | 0,001 | 450,81855 | 47825,649 | 2838,3174 | 95651,298 | 5676,6348 | 1,5582849 | 33,7 x 5 - 0,001 | ДСТУ EN 10216-1 33,7×5-0,001 | 1.0255 ДСТУ EN 10217-1 | Труба 33,7×5, L=0,001 мм | ДСТУ EN 10216-1 | Труба | 33,7×5 | d0f5bd19-23c9-4788-b2ba-f6799031e433 | 9A158321-3BF2-4D07-9A53-4159AF4FCB2A
51 |  | 0,00388 | 33,7 | 5,6 | 33,7×5,6 | S235JR | 0,001 | 494,36102 | 50731,946 | 3010,798 | 101463,89 | 6021,596 | 1,5158149 | 33,7 x 5,6 - 0,001 | ДСТУ EN 10216-1 33,7×5,6-0,001 | 1.0255 ДСТУ EN 10217-1 | Труба 33,7×5,6, L=0,001 мм | ДСТУ EN 10216-1 | Труба | 33,7×5,6 | d0f5bd19-23c9-4788-b2ba-f6799031e433 | 9A158321-3BF2-4D07-9A53-4159AF4FCB2A
52 |  | 0,00426 | 33,7 | 6,3 | 33,7×6,3 | S235JR | 0,001 | 542,30172 | 53582,799 | 3179,9881 | 107165,6 | 6359,9762 | 1,469055 | 33,7 x 6,3 - 0,001 | ДСТУ EN 10216-1 33,7×6,3-0,001 | 1.0255 ДСТУ EN 10217-1 | Труба 33,7×6,3, L=0,001 мм | ДСТУ EN 10216-1 | Труба | 33,7×6,3 | d0f5bd19-23c9-4788-b2ba-f6799031e433 | 9A158321-3BF2-4D07-9A53-4159AF4FCB2A
53 |  | 0,00466 | 33,7 | 7,1 | 33,7×7,1 | S235JR | 0,001 | 593,32119 | 56214,958 | 3336,1993 | 112429,92 | 6672,3986 | 1,4192921 | 33,7 x 7,1 - 0,001 | ДСТУ EN 10216-1 33,7×7,1-0,001 | 1.0255 ДСТУ EN 10217-1 | Труба 33,7×7,1, L=0,001 мм | ДСТУ EN 10216-1 | Труба | 33,7×7,1 | d0f5bd19-23c9-4788-b2ba-f6799031e433 | 9A158321-3BF2-4D07-9A53-4159AF4FCB2A
54 |  | 0,00507 | 33,7 | 8 | 33,7×8 | S235JR | 0,001 | 645,91145 | 58494,548 | 3471,4865 | 116989,1 | 6942,973 | 1,3679971 | 33,7 x 8 - 0,001 | ДСТУ EN 10216-1 33,7×8-0,001 | 1.0255 ДСТУ EN 10217-1 | Труба 33,7×8, L=0,001 мм | ДСТУ EN 10216-1 | Труба | 33,7×8 | d0f5bd19-23c9-4788-b2ba-f6799031e433 | 9A158321-3BF2-4D07-9A53-4159AF4FCB2A
55 |  | 0,00255 | 42,4 | 2,6 | 42,4×2,6 | S235JR | 0,001 | 325,09201 | 64644,546 | 3049,271 | 129289,09 | 6098,542 | 1,7976894 | 42,4 x 2,6 - 0,001 | ДСТУ EN 10216-1 42,4×2,6-0,001 | 1.0255 ДСТУ EN 10217-1 | Труба 42,4×2,6, L=0,001 мм | ДСТУ EN 10216-1 | Труба | 42,4×2,6 | d0f5bd19-23c9-4788-b2ba-f6799031e433 | 9A158321-3BF2-4D07-9A53-4159AF4FCB2A
56 |  | 0,00282 | 42,4 | 2,9 | 42,4×2,9 | S235JR | 0,001 | 359,86944 | 70564,099 | 3328,4952 | 141128,2 | 6656,9904 | 1,7762607 | 42,4 x 2,9 - 0,001 | ДСТУ EN 10216-1 42,4×2,9-0,001 | 1.0255 ДСТУ EN 10217-1 | Труба 42,4×2,9, L=0,001 мм | ДСТУ EN 10216-1 | Труба | 42,4×2,9 | d0f5bd19-23c9-4788-b2ba-f6799031e433 | 9A158321-3BF2-4D07-9A53-4159AF4FCB2A
57 |  | 0,00309 | 42,4 | 3,2 | 42,4×3,2 | S235JR | 0,001 | 394,08138 | 76199,576 | 3594,3196 | 152399,15 | 7188,6392 | 1,7551805 | 42,4 x 3,2 - 0,001 | ДСТУ EN 10216-1 42,4×3,2-0,001 | 1.0255 ДСТУ EN 10217-1 | Труба 42,4×3,2, L=0,001 мм | ДСТУ EN 10216-1 | Труба | 42,4×3,2 | d0f5bd19-23c9-4788-b2ba-f6799031e433 | 9A158321-3BF2-4D07-9A53-4159AF4FCB2A
58 |  | 0,00344 | 42,4 | 3,6 | 42,4×3,6 | S235JR | 0,001 | 438,81766 | 83287,592 | 3928,66 | 166575,18 | 7857,32 | 1,7276155 | 42,4 x 3,6 - 0,001 | ДСТУ EN 10216-1 42,4×3,6-0,001 | 1.0255 ДСТУ EN 10217-1 | Труба 42,4×3,6, L=0,001 мм | ДСТУ EN 10216-1 | Труба | 42,4×3,6 | d0f5bd19-23c9-4788-b2ba-f6799031e433 | 9A158321-3BF2-4D07-9A53-4159AF4FCB2A
59 |  | 0,00379 | 42,4 | 4 | 42,4×4 | S235JR | 0,001 | 482,54863 | 89908,461 | 4240,9651 | 179816,92 | 8481,9302 | 1,70067 | 42,4 x 4 - 0,001 | ДСТУ EN 10216-1 42,4×4-0,001 | 1.0255 ДСТУ EN 10217-1 | Труба 42,4×4, L=0,001 мм | ДСТУ EN 10216-1 | Труба | 42,4×4 | d0f5bd19-23c9-4788-b2ba-f6799031e433 | 9A158321-3BF2-4D07-9A53-4159AF4FCB2A
60 |  | 0,00421 | 42,4 | 4,5 | 42,4×4,5 | S235JR | 0,001 | 535,79863 | 97559,554 | 4601,8658 | 195119,11 | 9203,7316 | 1,6678592 | 42,4 x 4,5 - 0,001 | ДСТУ EN 10216-1 42,4×4,5-0,001 | 1.0255 ДСТУ EN 10217-1 | Труба 42,4×4,5, L=0,001 мм | ДСТУ EN 10216-1 | Труба | 42,4×4,5 | d0f5bd19-23c9-4788-b2ba-f6799031e433 | 9A158321-3BF2-4D07-9A53-4159AF4FCB2A
61 |  | 0,00461 | 42,4 | 5 | 42,4×5 | S235JR | 0,001 | 587,47783 | 104553,43 | 4931,7656 | 209106,86 | 9863,5312 | 1,6360162 | 42,4 x 5 - 0,001 | ДСТУ EN 10216-1 42,4×5-0,001 | 1.0255 ДСТУ EN 10217-1 | Труба 42,4×5, L=0,001 мм | ДСТУ EN 10216-1 | Труба | 42,4×5 | d0f5bd19-23c9-4788-b2ba-f6799031e433 | 9A158321-3BF2-4D07-9A53-4159AF4FCB2A
62 |  | 0,00508 | 42,4 | 5,6 | 42,4×5,6 | S235JR | 0,001 | 647,41941 | 112133,04 | 5289,2943 | 224266,08 | 10578,589 | 1,5990822 | 42,4 x 5,6 - 0,001 | ДСТУ EN 10216-1 42,4×5,6-0,001 | 1.0255 ДСТУ EN 10217-1 | Труба 42,4×5,6, L=0,001 мм | ДСТУ EN 10216-1 | Труба | 42,4×5,6 | d0f5bd19-23c9-4788-b2ba-f6799031e433 | 9A158321-3BF2-4D07-9A53-4159AF4FCB2A
63 |  | 0,00561 | 42,4 | 6,3 | 42,4×6,3 | S235JR | 0,001 | 714,49242 | 119936,48 | 5657,3811 | 239872,96 | 11314,762 | 1,5577541 | 42,4 x 6,3 - 0,001 | ДСТУ EN 10216-1 42,4×6,3-0,001 | 1.0255 ДСТУ EN 10217-1 | Труба 42,4×6,3, L=0,001 мм | ДСТУ EN 10216-1 | Труба | 42,4×6,3 | d0f5bd19-23c9-4788-b2ba-f6799031e433 | 9A158321-3BF2-4D07-9A53-4159AF4FCB2A
64 |  | 0,00618 | 42,4 | 7,1 | 42,4×7,1 | S235JR | 0,001 | 787,37737 | 127604,35 | 6019,0731 | 255208,7 | 12038,146 | 1,5128449 | 42,4 x 7,1 - 0,001 | ДСТУ EN 10216-1 42,4×7,1-0,001 | 1.0255 ДСТУ EN 10217-1 | Труба 42,4×7,1, L=0,001 мм | ДСТУ EN 10216-1 | Труба | 42,4×7,1 | d0f5bd19-23c9-4788-b2ba-f6799031e433 | 9A158321-3BF2-4D07-9A53-4159AF4FCB2A
65 |  | 0,00679 | 42,4 | 8 | 42,4×8 | S235JR | 0,001 | 864,5663 | 134803,18 | 6358,6406 | 269606,36 | 12717,281 | 1,4652837 | 42,4 x 8 - 0,001 | ДСТУ EN 10216-1 42,4×8-0,001 | 1.0255 ДСТУ EN 10217-1 | Труба 42,4×8, L=0,001 мм | ДСТУ EN 10216-1 | Труба | 42,4×8 | d0f5bd19-23c9-4788-b2ba-f6799031e433 | 9A158321-3BF2-4D07-9A53-4159AF4FCB2A
66 |  | 0,00729 | 42,4 | 8,8 | 42,4×8,8 | S235JR | 0,001 | 928,90612 | 140079,04 | 6607,5019 | 280158,08 | 13215,004 | 1,4256397 | 42,4 x 8,8 - 0,001 | ДСТУ EN 10216-1 42,4×8,8-0,001 | 1.0255 ДСТУ EN 10217-1 | Труба 42,4×8,8, L=0,001 мм | ДСТУ EN 10216-1 | Труба | 42,4×8,8 | d0f5bd19-23c9-4788-b2ba-f6799031e433 | 9A158321-3BF2-4D07-9A53-4159AF4FCB2A
67 |  | 0,00799 | 42,4 | 10 | 42,4×10 | S235JR | 0,001 | 1017,876 | 146289,14 | 6900,4311 | 292578,28 | 13800,862 | 1,3708195 | 42,4 x 10 - 0,001 | ДСТУ EN 10216-1 42,4×10-0,001 | 1.0255 ДСТУ EN 10217-1 | Труба 42,4×10, L=0,001 мм | ДСТУ EN 10216-1 | Труба | 42,4×10 | d0f5bd19-23c9-4788-b2ba-f6799031e433 | 9A158321-3BF2-4D07-9A53-4159AF4FCB2A
68 |  | 0,00293 | 48,3 | 2,6 | 48,3×2,6 | S235JR | 0,001 | 373,28404 | 97765,423 | 4048,2577 | 195530,85 | 8096,5154 | 1,8207548 | 48,3 x 2,6 - 0,001 | ДСТУ EN 10216-1 48,3×2,6-0,001 | 1.0255 ДСТУ EN 10217-1 | Труба 48,3×2,6, L=0,001 мм | ДСТУ EN 10216-1 | Труба | 48,3×2,6 | d0f5bd19-23c9-4788-b2ba-f6799031e433 | 9A158321-3BF2-4D07-9A53-4159AF4FCB2A
69 |  | 0,00325 | 48,3 | 2,9 | 48,3×2,9 | S235JR | 0,001 | 413,62209 | 107002,48 | 4430,7445 | 214004,96 | 8861,489 | 1,8016012 | 48,3 x 2,9 - 0,001 | ДСТУ EN 10216-1 48,3×2,9-0,001 | 1.0255 ДСТУ EN 10217-1 | Труба 48,3×2,9, L=0,001 мм | ДСТУ EN 10216-1 | Труба | 48,3×2,9 | d0f5bd19-23c9-4788-b2ba-f6799031e433 | 9A158321-3BF2-4D07-9A53-4159AF4FCB2A
70 |  | 0,00356 | 48,3 | 3,2 | 48,3×3,2 | S235JR | 0,001 | 453,39465 | 115856,5 | 4797,3706 | 231713 | 9594,7412 | 1,7827161 | 48,3 x 3,2 - 0,001 | ДСТУ EN 10216-1 48,3×3,2-0,001 | 1.0255 ДСТУ EN 10217-1 | Труба 48,3×3,2, L=0,001 мм | ДСТУ EN 10216-1 | Труба | 48,3×3,2 | d0f5bd19-23c9-4788-b2ba-f6799031e433 | 9A158321-3BF2-4D07-9A53-4159AF4FCB2A
71 |  | 0,00397 | 48,3 | 3,6 | 48,3×3,6 | S235JR | 0,001 | 505,54509 | 127084,56 | 5262,3006 | 254169,12 | 10524,601 | 1,7579537 | 48,3 x 3,6 - 0,001 | ДСТУ EN 10216-1 48,3×3,6-0,001 | 1.0255 ДСТУ EN 10217-1 | Труба 48,3×3,6, L=0,001 мм | ДСТУ EN 10216-1 | Труба | 48,3×3,6 | d0f5bd19-23c9-4788-b2ba-f6799031e433 | 9A158321-3BF2-4D07-9A53-4159AF4FCB2A
72 |  | 0,00437 | 48,3 | 4 | 48,3×4 | S235JR | 0,001 | 556,69022 | 137675,75 | 5700,8592 | 275351,5 | 11401,718 | 1,7336686 | 48,3 x 4 - 0,001 | ДСТУ EN 10216-1 48,3×4-0,001 | 1.0255 ДСТУ EN 10217-1 | Труба 48,3×4, L=0,001 мм | ДСТУ EN 10216-1 | Труба | 48,3×4 | d0f5bd19-23c9-4788-b2ba-f6799031e433 | 9A158321-3BF2-4D07-9A53-4159AF4FCB2A
73 |  | 0,00486 | 48,3 | 4,5 | 48,3×4,5 | S235JR | 0,001 | 619,20791 | 150056,52 | 6213,5205 | 300113,04 | 12427,041 | 1,7039836 | 48,3 x 4,5 - 0,001 | ДСТУ EN 10216-1 48,3×4,5-0,001 | 1.0255 ДСТУ EN 10217-1 | Труба 48,3×4,5, L=0,001 мм | ДСТУ EN 10216-1 | Труба | 48,3×4,5 | d0f5bd19-23c9-4788-b2ba-f6799031e433 | 9A158321-3BF2-4D07-9A53-4159AF4FCB2A
74 |  | 0,00534 | 48,3 | 5 | 48,3×5 | S235JR | 0,001 | 680,15481 | 161527,42 | 6688,506 | 323054,84 | 13377,012 | 1,6750444 | 48,3 x 5 - 0,001 | ДСТУ EN 10216-1 48,3×5-0,001 | 1.0255 ДСТУ EN 10217-1 | Труба 48,3×5, L=0,001 мм | ДСТУ EN 10216-1 | Труба | 48,3×5 | d0f5bd19-23c9-4788-b2ba-f6799031e433 | 9A158321-3BF2-4D07-9A53-4159AF4FCB2A
75 |  | 0,0059 | 48,3 | 5,6 | 48,3×5,6 | S235JR | 0,001 | 751,21764 | 174155,72 | 7211,417 | 348311,44 | 14422,834 | 1,6413018 | 48,3 x 5,6 - 0,001 | ДСТУ EN 10216-1 48,3×5,6-0,001 | 1.0255 ДСТУ EN 10217-1 | Труба 48,3×5,6, L=0,001 мм | ДСТУ EN 10216-1 | Труба | 48,3×5,6 | d0f5bd19-23c9-4788-b2ba-f6799031e433 | 9A158321-3BF2-4D07-9A53-4159AF4FCB2A
76 |  | 0,00653 | 48,3 | 6,3 | 48,3×6,3 | S235JR | 0,001 | 831,26542 | 187418,14 | 7760,5855 | 374836,28 | 15521,171 | 1,603293 | 48,3 x 6,3 - 0,001 | ДСТУ EN 10216-1 48,3×6,3-0,001 | 1.0255 ДСТУ EN 10217-1 | Труба 48,3×6,3, L=0,001 мм | ДСТУ EN 10216-1 | Труба | 48,3×6,3 | d0f5bd19-23c9-4788-b2ba-f6799031e433 | 9A158321-3BF2-4D07-9A53-4159AF4FCB2A
77 |  | 0,00721 | 48,3 | 7,1 | 48,3×7,1 | S235JR | 0,001 | 918,97868 | 200779,61 | 8313,8555 | 401559,22 | 16627,711 | 1,5616444 | 48,3 x 7,1 - 0,001 | ДСТУ EN 10216-1 48,3×7,1-0,001 | 1.0255 ДСТУ EN 10217-1 | Труба 48,3×7,1, L=0,001 мм | ДСТУ EN 10216-1 | Труба | 48,3×7,1 | d0f5bd19-23c9-4788-b2ba-f6799031e433 | 9A158321-3BF2-4D07-9A53-4159AF4FCB2A
78 |  | 0,00795 | 48,3 | 8 | 48,3×8 | S235JR | 0,001 | 1012,8495 | 213722,64 | 8849,7988 | 427445,28 | 17699,598 | 1,5170721 | 48,3 x 8 - 0,001 | ДСТУ EN 10216-1 48,3×8-0,001 | 1.0255 ДСТУ EN 10217-1 | Труба 48,3×8, L=0,001 мм | ДСТУ EN 10216-1 | Труба | 48,3×8 | d0f5bd19-23c9-4788-b2ba-f6799031e433 | 9A158321-3BF2-4D07-9A53-4159AF4FCB2A
79 |  | 0,00857 | 48,3 | 8,8 | 48,3×8,8 | S235JR | 0,001 | 1092,0176 | 223548,29 | 9256,658 | 447096,58 | 18513,316 | 1,4794809 | 48,3 x 8,8 - 0,001 | ДСТУ EN 10216-1 48,3×8,8-0,001 | 1.0255 ДСТУ EN 10217-1 | Труба 48,3×8,8, L=0,001 мм | ДСТУ EN 10216-1 | Труба | 48,3×8,8 | d0f5bd19-23c9-4788-b2ba-f6799031e433 | 9A158321-3BF2-4D07-9A53-4159AF4FCB2A
80 |  | 0,00945 | 48,3 | 10 | 48,3×10 | S235JR | 0,001 | 1203,23 | 235666,13 | 9758,4319 | 471332,26 | 19516,864 | 1,4266743 | 48,3 x 10 - 0,001 | ДСТУ EN 10216-1 48,3×10-0,001 | 1.0255 ДСТУ EN 10217-1 | Труба 48,3×10, L=0,001 мм | ДСТУ EN 10216-1 | Труба | 48,3×10 | d0f5bd19-23c9-4788-b2ba-f6799031e433 | 9A158321-3BF2-4D07-9A53-4159AF4FCB2A
81 |  | 0,0101 | 48,3 | 11 | 48,3×11 | S235JR | 0,001 | 1288,9955 | 243666,88 | 10089,726 | 487333,76 | 20179,452 | 1,3859506 | 48,3 x 11 - 0,001 | ДСТУ EN 10216-1 48,3×11-0,001 | 1.0255 ДСТУ EN 10217-1 | Труба 48,3×11, L=0,001 мм | ДСТУ EN 10216-1 | Труба | 48,3×11 | d0f5bd19-23c9-4788-b2ba-f6799031e433 | 9A158321-3BF2-4D07-9A53-4159AF4FCB2A
82 |  | 0,011 | 48,3 | 12,5 | 48,3×12,5 | S235JR | 0,001 | 1405,8627 | 252684,49 | 10463,126 | 505368,98 | 20926,252 | 1,3304589 | 48,3 x 12,5 - 0,001 | ДСТУ EN 10216-1 48,3×12,5-0,001 | 1.0255 ДСТУ EN 10217-1 | Труба 48,3×12,5, L=0,001 мм | ДСТУ EN 10216-1 | Труба | 48,3×12,5 | d0f5bd19-23c9-4788-b2ba-f6799031e433 | 9A158321-3BF2-4D07-9A53-4159AF4FCB2A
83 |  | 0,00411 | 60,3 | 2,9 | 60,3×2,9 | S235JR | 0,001 | 522,94951 | 215923,89 | 7161,6547 | 431847,78 | 14323,309 | 1,8386858 | 60,3 x 2,9 - 0,001 | ДСТУ EN 10216-1 60,3×2,9-0,001 | 1.0255 ДСТУ EN 10217-1 | Труба 60,3×2,9, L=0,001 мм | ДСТУ EN 10216-1 | Труба | 60,3×2,9 | d0f5bd19-23c9-4788-b2ba-f6799031e433 | 9A158321-3BF2-4D07-9A53-4159AF4FCB2A
84 |  | 0,00451 | 60,3 | 3,2 | 60,3×3,2 | S235JR | 0,001 | 574,03181 | 234682,14 | 7783,8189 | 469364,28 | 15567,638 | 1,8231238 | 60,3 x 3,2 - 0,001 | ДСТУ EN 10216-1 60,3×3,2-0,001 | 1.0255 ДСТУ EN 10217-1 | Труба 60,3×3,2, L=0,001 мм | ДСТУ EN 10216-1 | Труба | 60,3×3,2 | d0f5bd19-23c9-4788-b2ba-f6799031e433 | 9A158321-3BF2-4D07-9A53-4159AF4FCB2A
85 |  | 0,00503 | 60,3 | 3,6 | 60,3×3,6 | S235JR | 0,001 | 641,26189 | 258737,15 | 8581,6633 | 517474,3 | 17163,327 | 1,8026425 | 60,3 x 3,6 - 0,001 | ДСТУ EN 10216-1 60,3×3,6-0,001 | 1.0255 ДСТУ EN 10217-1 | Труба 60,3×3,6, L=0,001 мм | ДСТУ EN 10216-1 | Труба | 60,3×3,6 | d0f5bd19-23c9-4788-b2ba-f6799031e433 | 9A158321-3BF2-4D07-9A53-4159AF4FCB2A
86 |  | 0,00555 | 60,3 | 4 | 60,3×4 | S235JR | 0,001 | 707,48667 | 281729,15 | 9344,2504 | 563458,3 | 18688,501 | 1,7824674 | 60,3 x 4 - 0,001 | ДСТУ EN 10216-1 60,3×4-0,001 | 1.0255 ДСТУ EN 10217-1 | Труба 60,3×4, L=0,001 мм | ДСТУ EN 10216-1 | Труба | 60,3×4 | d0f5bd19-23c9-4788-b2ba-f6799031e433 | 9A158321-3BF2-4D07-9A53-4159AF4FCB2A
87 |  | 0,00619 | 60,3 | 4,5 | 60,3×4,5 | S235JR | 0,001 | 788,85392 | 309022,68 | 10249,508 | 618045,36 | 20499,016 | 1,7576792 | 60,3 x 4,5 - 0,001 | ДСТУ EN 10216-1 60,3×4,5-0,001 | 1.0255 ДСТУ EN 10217-1 | Труба 60,3×4,5, L=0,001 мм | ДСТУ EN 10216-1 | Труба | 60,3×4,5 | d0f5bd19-23c9-4788-b2ba-f6799031e433 | 9A158321-3BF2-4D07-9A53-4159AF4FCB2A
88 |  | 0,00682 | 60,3 | 5 | 60,3×5 | S235JR | 0,001 | 868,65037 | 334765,91 | 11103,347 | 669531,82 | 22206,694 | 1,7333696 | 60,3 x 5 - 0,001 | ДСТУ EN 10216-1 60,3×5-0,001 | 1.0255 ДСТУ EN 10217-1 | Труба 60,3×5, L=0,001 мм | ДСТУ EN 10216-1 | Труба | 60,3×5 | d0f5bd19-23c9-4788-b2ba-f6799031e433 | 9A158321-3BF2-4D07-9A53-4159AF4FCB2A
89 |  | 0,00755 | 60,3 | 5,6 | 60,3×5,6 | S235JR | 0,001 | 962,33266 | 363695,59 | 12062,872 | 727391,18 | 24125,744 | 1,7048297 | 60,3 x 5,6 - 0,001 | ДСТУ EN 10216-1 60,3×5,6-0,001 | 1.0255 ДСТУ EN 10217-1 | Труба 60,3×5,6, L=0,001 мм | ДСТУ EN 10216-1 | Труба | 60,3×5,6 | d0f5bd19-23c9-4788-b2ba-f6799031e433 | 9A158321-3BF2-4D07-9A53-4159AF4FCB2A
90 |  | 0,00839 | 60,3 | 6,3 | 60,3×6,3 | S235JR | 0,001 | 1068,7698 | 394869,03 | 13096,817 | 789738,06 | 26193,634 | 1,6724041 | 60,3 x 6,3 - 0,001 | ДСТУ EN 10216-1 60,3×6,3-0,001 | 1.0255 ДСТУ EN 10217-1 | Труба 60,3×6,3, L=0,001 мм | ДСТУ EN 10216-1 | Труба | 60,3×6,3 | d0f5bd19-23c9-4788-b2ba-f6799031e433 | 9A158321-3BF2-4D07-9A53-4159AF4FCB2A
91 |  | 0,00932 | 60,3 | 7,1 | 60,3×7,1 | S235JR | 0,001 | 1186,6424 | 427287,68 | 14172,062 | 854575,36 | 28344,124 | 1,6364948 | 60,3 x 7,1 - 0,001 | ДСТУ EN 10216-1 60,3×7,1-0,001 | 1.0255 ДСТУ EN 10217-1 | Труба 60,3×7,1, L=0,001 мм | ДСТУ EN 10216-1 | Труба | 60,3×7,1 | d0f5bd19-23c9-4788-b2ba-f6799031e433 | 9A158321-3BF2-4D07-9A53-4159AF4FCB2A
92 |  | 0,0103 | 60,3 | 8 | 60,3×8 | S235JR | 0,001 | 1314,4424 | 459938,18 | 15254,998 | 919876,36 | 30509,996 | 1,5975611 | 60,3 x 8 - 0,001 | ДСТУ EN 10216-1 60,3×8-0,001 | 1.0255 ДСТУ EN 10217-1 | Труба 60,3×8, L=0,001 мм | ДСТУ EN 10216-1 | Труба | 60,3×8 | d0f5bd19-23c9-4788-b2ba-f6799031e433 | 9A158321-3BF2-4D07-9A53-4159AF4FCB2A
93 |  | 0,0112 | 60,3 | 8,8 | 60,3×8,8 | S235JR | 0,001 | 1423,7698 | 485806,27 | 16112,977 | 971612,54 | 32225,954 | 1,564255 | 60,3 x 8,8 - 0,001 | ДСТУ EN 10216-1 60,3×8,8-0,001 | 1.0255 ДСТУ EN 10217-1 | Труба 60,3×8,8, L=0,001 мм | ДСТУ EN 10216-1 | Труба | 60,3×8,8 | d0f5bd19-23c9-4788-b2ba-f6799031e433 | 9A158321-3BF2-4D07-9A53-4159AF4FCB2A
94 |  | 0,0124 | 60,3 | 10 | 60,3×10 | S235JR | 0,001 | 1580,2211 | 519515,46 | 17231,027 | 1039030,9 | 34462,054 | 1,5165928 | 60,3 x 10 - 0,001 | ДСТУ EN 10216-1 60,3×10-0,001 | 1.0255 ДСТУ EN 10217-1 | Труба 60,3×10, L=0,001 мм | ДСТУ EN 10216-1 | Труба | 60,3×10 | d0f5bd19-23c9-4788-b2ba-f6799031e433 | 9A158321-3BF2-4D07-9A53-4159AF4FCB2A
95 |  | 0,0134 | 60,3 | 11 | 60,3×11 | S235JR | 0,001 | 1703,6857 | 543367,13 | 18022,127 | 1086734,3 | 36044,254 | 1,4789798 | 60,3 x 11 - 0,001 | ДСТУ EN 10216-1 60,3×11-0,001 | 1.0255 ДСТУ EN 10217-1 | Труба 60,3×11, L=0,001 мм | ДСТУ EN 10216-1 | Труба | 60,3×11 | d0f5bd19-23c9-4788-b2ba-f6799031e433 | 9A158321-3BF2-4D07-9A53-4159AF4FCB2A
96 |  | 0,0147 | 60,3 | 12,5 | 60,3×12,5 | S235JR | 0,001 | 1877,1016 | 572771,74 | 18997,404 | 1145543,5 | 37994,808 | 1,4261495 | 60,3 x 12,5 - 0,001 | ДСТУ EN 10216-1 60,3×12,5-0,001 | 1.0255 ДСТУ EN 10217-1 | Труба 60,3×12,5, L=0,001 мм | ДСТУ EN 10216-1 | Труба | 60,3×12,5 | d0f5bd19-23c9-4788-b2ba-f6799031e433 | 9A158321-3BF2-4D07-9A53-4159AF4FCB2A
97 |  | 0,0161 | 60,3 | 14,2 | 60,3×14,2 | S235JR | 0,001 | 2056,5494 | 598160,25 | 19839,478 | 1196320,5 | 39678,956 | 1,3714815 | 60,3 x 14,2 - 0,001 | ДСТУ EN 10216-1 60,3×14,2-0,001 | 1.0255 ДСТУ EN 10217-1 | Труба 60,3×14,2, L=0,001 мм | ДСТУ EN 10216-1 | Труба | 60,3×14,2 | d0f5bd19-23c9-4788-b2ba-f6799031e433 | 9A158321-3BF2-4D07-9A53-4159AF4FCB2A
98 |  | 0,0175 | 60,3 | 16 | 60,3×16 | S235JR | 0,001 | 2226,7609 | 617505,85 | 20481,123 | 1235011,7 | 40962,246 | 1,3196274 | 60,3 x 16 - 0,001 | ДСТУ EN 10216-1 60,3×16-0,001 | 1.0255 ДСТУ EN 10217-1 | Труба 60,3×16, L=0,001 мм | ДСТУ EN 10216-1 | Труба | 60,3×16 | d0f5bd19-23c9-4788-b2ba-f6799031e433 | 9A158321-3BF2-4D07-9A53-4159AF4FCB2A
99 |  | 0,00524 | 76,1 | 2,9 | 76,1×2,9 | S235JR | 0,001 | 666,89729 | 447375,54 | 11757,57 | 894751,08 | 23515,14 | 1,8704387 | 76,1 x 2,9 - 0,001 | ДСТУ EN 10216-1 76,1×2,9-0,001 | 1.0255 ДСТУ EN 10217-1 | Труба 76,1×2,9, L=0,001 мм | ДСТУ EN 10216-1 | Труба | 76,1×2,9 | d0f5bd19-23c9-4788-b2ba-f6799031e433 | 9A158321-3BF2-4D07-9A53-4159AF4FCB2A
100 |  | 0,00575 | 76,1 | 3,2 | 76,1×3,2 | S235JR | 0,001 | 732,87073 | 487785,02 | 12819,58 | 975570,04 | 25639,16 | 1,8578196 | 76,1 x 3,2 - 0,001 | ДСТУ EN 10216-1 76,1×3,2-0,001 | 1.0255 ДСТУ EN 10217-1 | Труба 76,1×3,2, L=0,001 мм | ДСТУ EN 10216-1 | Труба | 76,1×3,2 | d0f5bd19-23c9-4788-b2ba-f6799031e433 | 9A158321-3BF2-4D07-9A53-4159AF4FCB2A
101 |  | 0,00644 | 76,1 | 3,6 | 76,1×3,6 | S235JR | 0,001 | 819,95568 | 540064,83 | 14193,557 | 1080129,7 | 28387,114 | 1,8411623 | 76,1 x 3,6 - 0,001 | ДСТУ EN 10216-1 76,1×3,6-0,001 | 1.0255 ДСТУ EN 10217-1 | Труба 76,1×3,6, L=0,001 мм | ДСТУ EN 10216-1 | Труба | 76,1×3,6 | d0f5bd19-23c9-4788-b2ba-f6799031e433 | 9A158321-3BF2-4D07-9A53-4159AF4FCB2A
102 |  | 0,00711 | 76,1 | 4 | 76,1×4 | S235JR | 0,001 | 906,03532 | 590554,95 | 15520,498 | 1181109,9 | 31040,996 | 1,8246974 | 76,1 x 4 - 0,001 | ДСТУ EN 10216-1 76,1×4-0,001 | 1.0255 ДСТУ EN 10217-1 | Труба 76,1×4, L=0,001 мм | ДСТУ EN 10216-1 | Труба | 76,1×4 | d0f5bd19-23c9-4788-b2ba-f6799031e433 | 9A158321-3BF2-4D07-9A53-4159AF4FCB2A
103 |  | 0,00795 | 76,1 | 4,5 | 76,1×4,5 | S235JR | 0,001 | 1012,2212 | 651213,77 | 17114,685 | 1302427,5 | 34229,37 | 1,8043866 | 76,1 x 4,5 - 0,001 | ДСТУ EN 10216-1 76,1×4,5-0,001 | 1.0255 ДСТУ EN 10217-1 | Труба 76,1×4,5, L=0,001 мм | ДСТУ EN 10216-1 | Труба | 76,1×4,5 | d0f5bd19-23c9-4788-b2ba-f6799031e433 | 9A158321-3BF2-4D07-9A53-4159AF4FCB2A
104 |  | 0,00877 | 76,1 | 5 | 76,1×5 | S235JR | 0,001 | 1116,8362 | 709220,3 | 18639,167 | 1418440,6 | 37278,334 | 1,7843762 | 76,1 x 5 - 0,001 | ДСТУ EN 10216-1 76,1×5-0,001 | 1.0255 ДСТУ EN 10217-1 | Труба 76,1×5, L=0,001 мм | ДСТУ EN 10216-1 | Труба | 76,1×5 | d0f5bd19-23c9-4788-b2ba-f6799031e433 | 9A158321-3BF2-4D07-9A53-4159AF4FCB2A
105 |  | 0,00974 | 76,1 | 5,6 | 76,1×5,6 | S235JR | 0,001 | 1240,3008 | 775437,61 | 20379,438 | 1550875,2 | 40758,876 | 1,7607605 | 76,1 x 5,6 - 0,001 | ДСТУ EN 10216-1 76,1×5,6-0,001 | 1.0255 ДСТУ EN 10217-1 | Труба 76,1×5,6, L=0,001 мм | ДСТУ EN 10216-1 | Труба | 76,1×5,6 | d0f5bd19-23c9-4788-b2ba-f6799031e433 | 9A158321-3BF2-4D07-9A53-4159AF4FCB2A
106 |  | 0,0108 | 76,1 | 6,3 | 76,1×6,3 | S235JR | 0,001 | 1381,484 | 848184,55 | 22291,315 | 1696369,1 | 44582,63 | 1,7337555 | 76,1 x 6,3 - 0,001 | ДСТУ EN 10216-1 76,1×6,3-0,001 | 1.0255 ДСТУ EN 10217-1 | Труба 76,1×6,3, L=0,001 мм | ДСТУ EN 10216-1 | Труба | 76,1×6,3 | d0f5bd19-23c9-4788-b2ba-f6799031e433 | 9A158321-3BF2-4D07-9A53-4159AF4FCB2A
107 |  | 0,0121 | 76,1 | 7,1 | 76,1×7,1 | S235JR | 0,001 | 1539,0662 | 925634,81 | 24326,802 | 1851269,6 | 48653,604 | 1,7036139 | 76,1 x 7,1 - 0,001 | ДСТУ EN 10216-1 76,1×7,1-0,001 | 1.0255 ДСТУ EN 10217-1 | Труба 76,1×7,1, L=0,001 мм | ДСТУ EN 10216-1 | Труба | 76,1×7,1 | d0f5bd19-23c9-4788-b2ba-f6799031e433 | 9A158321-3BF2-4D07-9A53-4159AF4FCB2A
108 |  | 0,0134 | 76,1 | 8 | 76,1×8 | S235JR | 0,001 | 1711,5397 | 1005874 | 26435,585 | 2011748 | 52871,17 | 1,6706239 | 76,1 x 8 - 0,001 | ДСТУ EN 10216-1 76,1×8-0,001 | 1.0255 ДСТУ EN 10217-1 | Труба 76,1×8, L=0,001 мм | ДСТУ EN 10216-1 | Труба | 76,1×8 | d0f5bd19-23c9-4788-b2ba-f6799031e433 | 9A158321-3BF2-4D07-9A53-4159AF4FCB2A
109 |  | 0,0146 | 76,1 | 8,8 | 76,1×8,8 | S235JR | 0,001 | 1860,5768 | 1071396,9 | 28157,606 | 2142793,8 | 56315,212 | 1,6421167 | 76,1 x 8,8 - 0,001 | ДСТУ EN 10216-1 76,1×8,8-0,001 | 1.0255 ДСТУ EN 10217-1 | Труба 76,1×8,8, L=0,001 мм | ДСТУ EN 10216-1 | Труба | 76,1×8,8 | d0f5bd19-23c9-4788-b2ba-f6799031e433 | 9A158321-3BF2-4D07-9A53-4159AF4FCB2A
110 |  | 0,0163 | 76,1 | 10 | 76,1×10 | S235JR | 0,001 | 2076,5927 | 1160091,1 | 30488,597 | 2320182,2 | 60977,194 | 1,600798 | 76,1 x 10 - 0,001 | ДСТУ EN 10216-1 76,1×10-0,001 | 1.0255 ДСТУ EN 10217-1 | Труба 76,1×10, L=0,001 мм | ДСТУ EN 10216-1 | Труба | 76,1×10 | d0f5bd19-23c9-4788-b2ba-f6799031e433 | 9A158321-3BF2-4D07-9A53-4159AF4FCB2A
111 |  | 0,0177 | 76,1 | 11 | 76,1×11 | S235JR | 0,001 | 2249,6945 | 1225805,1 | 32215,64 | 2451610,2 | 64431,28 | 1,5676879 | 76,1 x 11 - 0,001 | ДСТУ EN 10216-1 76,1×11-0,001 | 1.0255 ДСТУ EN 10217-1 | Труба 76,1×11, L=0,001 мм | ДСТУ EN 10216-1 | Труба | 76,1×11 | d0f5bd19-23c9-4788-b2ba-f6799031e433 | 9A158321-3BF2-4D07-9A53-4159AF4FCB2A
112 |  | 0,0196 | 76,1 | 12,5 | 76,1×12,5 | S235JR | 0,001 | 2497,5662 | 1311600 | 34470,434 | 2623200 | 68940,868 | 1,520276 | 76,1 x 12,5 - 0,001 | ДСТУ EN 10216-1 76,1×12,5-0,001 | 1.0255 ДСТУ EN 10217-1 | Труба 76,1×12,5, L=0,001 мм | ДСТУ EN 10216-1 | Труба | 76,1×12,5 | d0f5bd19-23c9-4788-b2ba-f6799031e433 | 9A158321-3BF2-4D07-9A53-4159AF4FCB2A
113 |  | 0,0217 | 76,1 | 14,2 | 76,1×14,2 | S235JR | 0,001 | 2761,3971 | 1392175,6 | 36588,058 | 2784351,2 | 73176,116 | 1,4698115 | 76,1 x 14,2 - 0,001 | ДСТУ EN 10216-1 76,1×14,2-0,001 | 1.0255 ДСТУ EN 10217-1 | Труба 76,1×14,2, L=0,001 мм | ДСТУ EN 10216-1 | Труба | 76,1×14,2 | d0f5bd19-23c9-4788-b2ba-f6799031e433 | 9A158321-3BF2-4D07-9A53-4159AF4FCB2A
114 |  | 0,0237 | 76,1 | 16 | 76,1×16 | S235JR | 0,001 | 3020,9555 | 1460635,8 | 38387,275 | 2921271,6 | 76774,55 | 1,4201643 | 76,1 x 16 - 0,001 | ДСТУ EN 10216-1 76,1×16-0,001 | 1.0255 ДСТУ EN 10217-1 | Труба 76,1×16, L=0,001 мм | ДСТУ EN 10216-1 | Труба | 76,1×16 | d0f5bd19-23c9-4788-b2ba-f6799031e433 | 9A158321-3BF2-4D07-9A53-4159AF4FCB2A
115 |  | 0,0253 | 76,1 | 17,5 | 76,1×17,5 | S235JR | 0,001 | 3221,7033 | 1506230,9 | 39585,569 | 3012461,8 | 79171,138 | 1,3817661 | 76,1 x 17,5 - 0,001 | ДСТУ EN 10216-1 76,1×17,5-0,001 | 1.0255 ДСТУ EN 10217-1 | Труба 76,1×17,5, L=0,001 мм | ДСТУ EN 10216-1 | Труба | 76,1×17,5 | d0f5bd19-23c9-4788-b2ba-f6799031e433 | 9A158321-3BF2-4D07-9A53-4159AF4FCB2A
116 |  | 0,0277 | 76,1 | 20 | 76,1×20 | S235JR | 0,001 | 3524,867 | 1562930,4 | 41075,7 | 3125860,8 | 82151,4 | 1,3237782 | 76,1 x 20 - 0,001 | ДСТУ EN 10216-1 76,1×20-0,001 | 1.0255 ДСТУ EN 10217-1 | Труба 76,1×20, L=0,001 мм | ДСТУ EN 10216-1 | Труба | 76,1×20 | d0f5bd19-23c9-4788-b2ba-f6799031e433 | 9A158321-3BF2-4D07-9A53-4159AF4FCB2A
117 |  | 0,00676 | 88,9 | 3,2 | 88,9×3,2 | S235JR | 0,001 | 861,55037 | 792058,79 | 17819,095 | 1584117,6 | 35638,19 | 1,8772446 | 88,9 x 3,2 - 0,001 | ДСТУ EN 10216-1 88,9×3,2-0,001 | 1.0255 ДСТУ EN 10217-1 | Труба 88,9×3,2, L=0,001 мм | ДСТУ EN 10216-1 | Труба | 88,9×3,2 | d0f5bd19-23c9-4788-b2ba-f6799031e433 | 9A158321-3BF2-4D07-9A53-4159AF4FCB2A
118 |  | 0,00757 | 88,9 | 3,6 | 88,9×3,6 | S235JR | 0,001 | 964,72027 | 878986,79 | 19774,731 | 1757973,6 | 39549,462 | 1,8627843 | 88,9 x 3,6 - 0,001 | ДСТУ EN 10216-1 88,9×3,6-0,001 | 1.0255 ДСТУ EN 10217-1 | Труба 88,9×3,6, L=0,001 мм | ДСТУ EN 10216-1 | Труба | 88,9×3,6 | d0f5bd19-23c9-4788-b2ba-f6799031e433 | 9A158321-3BF2-4D07-9A53-4159AF4FCB2A
119 |  | 0,00838 | 88,9 | 4 | 88,9×4 | S235JR | 0,001 | 1066,8849 | 963398,4 | 21673,755 | 1926796,8 | 43347,51 | 1,8484648 | 88,9 x 4 - 0,001 | ДСТУ EN 10216-1 88,9×4-0,001 | 1.0255 ДСТУ EN 10217-1 | Труба 88,9×4, L=0,001 мм | ДСТУ EN 10216-1 | Труба | 88,9×4 | d0f5bd19-23c9-4788-b2ba-f6799031e433 | 9A158321-3BF2-4D07-9A53-4159AF4FCB2A
120 |  | 0,00937 | 88,9 | 4,5 | 88,9×4,5 | S235JR | 0,001 | 1193,1769 | 1065448,8 | 23969,602 | 2130897,6 | 47939,204 | 1,8307636 | 88,9 x 4,5 - 0,001 | ДСТУ EN 10216-1 88,9×4,5-0,001 | 1.0255 ДСТУ EN 10217-1 | Труба 88,9×4,5, L=0,001 мм | ДСТУ EN 10216-1 | Труба | 88,9×4,5 | d0f5bd19-23c9-4788-b2ba-f6799031e433 | 9A158321-3BF2-4D07-9A53-4159AF4FCB2A
121 |  | 0,0103 | 88,9 | 5 | 88,9×5 | S235JR | 0,001 | 1317,8981 | 1163738,6 | 26180,846 | 2327477,2 | 52361,692 | 1,8132827 | 88,9 x 5 - 0,001 | ДСТУ EN 10216-1 88,9×5-0,001 | 1.0255 ДСТУ EN 10217-1 | Труба 88,9×5, L=0,001 мм | ДСТУ EN 10216-1 | Труба | 88,9×5 | d0f5bd19-23c9-4788-b2ba-f6799031e433 | 9A158321-3BF2-4D07-9A53-4159AF4FCB2A
122 |  | 0,0115 | 88,9 | 5,6 | 88,9×5,6 | S235JR | 0,001 | 1465,4901 | 1276854 | 28725,624 | 2553708 | 57451,248 | 1,7925961 | 88,9 x 5,6 - 0,001 | ДСТУ EN 10216-1 88,9×5,6-0,001 | 1.0255 ДСТУ EN 10217-1 | Труба 88,9×5,6, L=0,001 мм | ДСТУ EN 10216-1 | Труба | 88,9×5,6 | d0f5bd19-23c9-4788-b2ba-f6799031e433 | 9A158321-3BF2-4D07-9A53-4159AF4FCB2A
123 |  | 0,0128 | 88,9 | 6,3 | 88,9×6,3 | S235JR | 0,001 | 1634,822 | 1402360,5 | 31549,168 | 2804721 | 63098,336 | 1,7688624 | 88,9 x 6,3 - 0,001 | ДСТУ EN 10216-1 88,9×6,3-0,001 | 1.0255 ДСТУ EN 10217-1 | Труба 88,9×6,3, L=0,001 мм | ДСТУ EN 10216-1 | Труба | 88,9×6,3 | d0f5bd19-23c9-4788-b2ba-f6799031e433 | 9A158321-3BF2-4D07-9A53-4159AF4FCB2A
124 |  | 0,0143 | 88,9 | 7,1 | 88,9×7,1 | S235JR | 0,001 | 1824,5742 | 1537580,1 | 34591,228 | 3075160,2 | 69182,456 | 1,7422666 | 88,9 x 7,1 - 0,001 | ДСТУ EN 10216-1 88,9×7,1-0,001 | 1.0255 ДСТУ EN 10217-1 | Труба 88,9×7,1, L=0,001 мм | ДСТУ EN 10216-1 | Труба | 88,9×7,1 | d0f5bd19-23c9-4788-b2ba-f6799031e433 | 9A158321-3BF2-4D07-9A53-4159AF4FCB2A
125 |  | 0,016 | 88,9 | 8 | 88,9×8 | S235JR | 0,001 | 2033,2388 | 1679661,1 | 37787,651 | 3359322,2 | 75575,302 | 1,7130201 | 88,9 x 8 - 0,001 | ДСТУ EN 10216-1 88,9×8-0,001 | 1.0255 ДСТУ EN 10217-1 | Труба 88,9×8, L=0,001 мм | ДСТУ EN 10216-1 | Труба | 88,9×8 | d0f5bd19-23c9-4788-b2ba-f6799031e433 | 9A158321-3BF2-4D07-9A53-4159AF4FCB2A
126 |  | 0,0174 | 88,9 | 8,8 | 88,9×8,8 | S235JR | 0,001 | 2214,4458 | 1797424,1 | 40436,988 | 3594848,2 | 80873,976 | 1,687622 | 88,9 x 8,8 - 0,001 | ДСТУ EN 10216-1 88,9×8,8-0,001 | 1.0255 ДСТУ EN 10217-1 | Труба 88,9×8,8, L=0,001 мм | ДСТУ EN 10216-1 | Труба | 88,9×8,8 | d0f5bd19-23c9-4788-b2ba-f6799031e433 | 9A158321-3BF2-4D07-9A53-4159AF4FCB2A
127 |  | 0,0195 | 88,9 | 10 | 88,9×10 | S235JR | 0,001 | 2478,7166 | 1959800,4 | 44089,998 | 3919600,8 | 88179,996 | 1,6505817 | 88,9 x 10 - 0,001 | ДСТУ EN 10216-1 88,9×10-0,001 | 1.0255 ДСТУ EN 10217-1 | Труба 88,9×10, L=0,001 мм | ДСТУ EN 10216-1 | Труба | 88,9×10 | d0f5bd19-23c9-4788-b2ba-f6799031e433 | 9A158321-3BF2-4D07-9A53-4159AF4FCB2A
128 |  | 0,0211 | 88,9 | 11 | 88,9×11 | S235JR | 0,001 | 2692,0307 | 2082760,2 | 46856,247 | 4165520,4 | 93712,494 | 1,6206834 | 88,9 x 11 - 0,001 | ДСТУ EN 10216-1 88,9×11-0,001 | 1.0255 ДСТУ EN 10217-1 | Труба 88,9×11, L=0,001 мм | ДСТУ EN 10216-1 | Труба | 88,9×11 | d0f5bd19-23c9-4788-b2ba-f6799031e433 | 9A158321-3BF2-4D07-9A53-4159AF4FCB2A
129 |  | 0,0236 | 88,9 | 12,5 | 88,9×12,5 | S235JR | 0,001 | 3000,221 | 2247619,3 | 50565,114 | 4495238,6 | 101130,23 | 1,5774873 | 88,9 x 12,5 - 0,001 | ДСТУ EN 10216-1 88,9×12,5-0,001 | 1.0255 ДСТУ EN 10217-1 | Труба 88,9×12,5, L=0,001 мм | ДСТУ EN 10216-1 | Труба | 88,9×12,5 | d0f5bd19-23c9-4788-b2ba-f6799031e433 | 9A158321-3BF2-4D07-9A53-4159AF4FCB2A
130 |  | 0,0262 | 88,9 | 14,2 | 88,9×14,2 | S235JR | 0,001 | 3332,413 | 2408389 | 54181,98 | 4816778 | 108363,96 | 1,5309271 | 88,9 x 14,2 - 0,001 | ДСТУ EN 10216-1 88,9×14,2-0,001 | 1.0255 ДСТУ EN 10217-1 | Труба 88,9×14,2, L=0,001 мм | ДСТУ EN 10216-1 | Труба | 88,9×14,2 | d0f5bd19-23c9-4788-b2ba-f6799031e433 | 9A158321-3BF2-4D07-9A53-4159AF4FCB2A
131 |  | 0,0288 | 88,9 | 16 | 88,9×16 | S235JR | 0,001 | 3664,3537 | 2551494,1 | 57401,442 | 5102988,2 | 114802,88 | 1,4844021 | 88,9 x 16 - 0,001 | ДСТУ EN 10216-1 88,9×16-0,001 | 1.0255 ДСТУ EN 10217-1 | Труба 88,9×16, L=0,001 мм | ДСТУ EN 10216-1 | Труба | 88,9×16 | d0f5bd19-23c9-4788-b2ba-f6799031e433 | 9A158321-3BF2-4D07-9A53-4159AF4FCB2A
132 |  | 0,0308 | 88,9 | 17,5 | 88,9×17,5 | S235JR | 0,001 | 3925,42 | 2651724,3 | 59656,34 | 5303448,6 | 119312,68 | 1,4478109 | 88,9 x 17,5 - 0,001 | ДСТУ EN 10216-1 88,9×17,5-0,001 | 1.0255 ДСТУ EN 10217-1 | Труба 88,9×17,5, L=0,001 мм | ДСТУ EN 10216-1 | Труба | 88,9×17,5 | d0f5bd19-23c9-4788-b2ba-f6799031e433 | 9A158321-3BF2-4D07-9A53-4159AF4FCB2A
133 |  | 0,034 | 88,9 | 20 | 88,9×20 | S235JR | 0,001 | 4329,1147 | 2785357,8 | 62662,718 | 5570715,6 | 125325,44 | 1,3912288 | 88,9 x 20 - 0,001 | ДСТУ EN 10216-1 88,9×20-0,001 | 1.0255 ДСТУ EN 10217-1 | Труба 88,9×20, L=0,001 мм | ДСТУ EN 10216-1 | Труба | 88,9×20 | d0f5bd19-23c9-4788-b2ba-f6799031e433 | 9A158321-3BF2-4D07-9A53-4159AF4FCB2A
134 |  | 0,0365 | 88,9 | 22,2 | 88,9×22,2 | S235JR | 0,001 | 4651,8819 | 2873543 | 64646,637 | 5747086 | 129293,27 | 1,3459896 | 88,9 x 22,2 - 0,001 | ДСТУ EN 10216-1 88,9×22,2-0,001 | 1.0255 ДСТУ EN 10217-1 | Труба 88,9×22,2, L=0,001 мм | ДСТУ EN 10216-1 | Труба | 88,9×22,2 | d0f5bd19-23c9-4788-b2ba-f6799031e433 | 9A158321-3BF2-4D07-9A53-4159AF4FCB2A
135 |  | 0,0394 | 88,9 | 25 | 88,9×25 | S235JR | 0,001 | 5018,6943 | 2953633,3 | 66448,443 | 5907266,6 | 132896,89 | 1,294577 | 88,9 x 25 - 0,001 | ДСТУ EN 10216-1 88,9×25-0,001 | 1.0255 ДСТУ EN 10217-1 | Труба 88,9×25, L=0,001 мм | ДСТУ EN 10216-1 | Труба | 88,9×25 | d0f5bd19-23c9-4788-b2ba-f6799031e433 | 9A158321-3BF2-4D07-9A53-4159AF4FCB2A
136 |  | 0,00983 | 114,3 | 3,6 | 114,3×3,6 | S235JR | 0,001 | 1251,9875 | 1919836,8 | 33592,945 | 3839673,6 | 67185,89 | 1,8918459 | 114,3 x 3,6 - 0,001 | ДСТУ EN 10216-1 114,3×3,6-0,001 | 1.0255 ДСТУ EN 10217-1 | Труба 114,3×3,6, L=0,001 мм | ДСТУ EN 10216-1 | Труба | 114,3×3,6 | d0f5bd19-23c9-4788-b2ba-f6799031e433 | 9A158321-3BF2-4D07-9A53-4159AF4FCB2A
137 |  | 0,0109 | 114,3 | 4 | 114,3×4 | S235JR | 0,001 | 1386,0707 | 2110654,8 | 36931,843 | 4221309,6 | 73863,686 | 1,8804772 | 114,3 x 4 - 0,001 | ДСТУ EN 10216-1 114,3×4-0,001 | 1.0255 ДСТУ EN 10217-1 | Труба 114,3×4, L=0,001 мм | ДСТУ EN 10216-1 | Труба | 114,3×4 | d0f5bd19-23c9-4788-b2ba-f6799031e433 | 9A158321-3BF2-4D07-9A53-4159AF4FCB2A
138 |  | 0,0122 | 114,3 | 4,5 | 114,3×4,5 | S235JR | 0,001 | 1552,2609 | 2343194,1 | 41000,772 | 4686388,2 | 82001,544 | 1,8663861 | 114,3 x 4,5 - 0,001 | ДСТУ EN 10216-1 114,3×4,5-0,001 | 1.0255 ДСТУ EN 10217-1 | Труба 114,3×4,5, L=0,001 мм | ДСТУ EN 10216-1 | Труба | 114,3×4,5 | d0f5bd19-23c9-4788-b2ba-f6799031e433 | 9A158321-3BF2-4D07-9A53-4159AF4FCB2A
139 |  | 0,0135 | 114,3 | 5 | 114,3×5 | S235JR | 0,001 | 1716,8804 | 2569202,1 | 44955,417 | 5138404,2 | 89910,834 | 1,8524283 | 114,3 x 5 - 0,001 | ДСТУ EN 10216-1 114,3×5-0,001 | 1.0255 ДСТУ EN 10217-1 | Труба 114,3×5, L=0,001 мм | ДСТУ EN 10216-1 | Труба | 114,3×5 | d0f5bd19-23c9-4788-b2ba-f6799031e433 | 9A158321-3BF2-4D07-9A53-4159AF4FCB2A
140 |  | 0,015 | 114,3 | 5,6 | 114,3×5,6 | S235JR | 0,001 | 1912,3503 | 2831963,7 | 49553,171 | 5663927,4 | 99106,342 | 1,8358547 | 114,3 x 5,6 - 0,001 | ДСТУ EN 10216-1 114,3×5,6-0,001 | 1.0255 ДСТУ EN 10217-1 | Труба 114,3×5,6, L=0,001 мм | ДСТУ EN 10216-1 | Труба | 114,3×5,6 | d0f5bd19-23c9-4788-b2ba-f6799031e433 | 9A158321-3BF2-4D07-9A53-4159AF4FCB2A
141 |  | 0,0168 | 114,3 | 6,3 | 114,3×6,3 | S235JR | 0,001 | 2137,5396 | 3127137,6 | 54718,068 | 6254275,2 | 109436,14 | 1,8167612 | 114,3 x 6,3 - 0,001 | ДСТУ EN 10216-1 114,3×6,3-0,001 | 1.0255 ДСТУ EN 10217-1 | Труба 114,3×6,3, L=0,001 мм | ДСТУ EN 10216-1 | Труба | 114,3×6,3 | d0f5bd19-23c9-4788-b2ba-f6799031e433 | 9A158321-3BF2-4D07-9A53-4159AF4FCB2A
142 |  | 0,0188 | 114,3 | 7,1 | 114,3×7,1 | S235JR | 0,001 | 2391,129 | 3449876,1 | 60365,286 | 6899752,2 | 120730,57 | 1,7952598 | 114,3 x 7,1 - 0,001 | ДСТУ EN 10216-1 114,3×7,1-0,001 | 1.0255 ДСТУ EN 10217-1 | Труба 114,3×7,1, L=0,001 мм | ДСТУ EN 10216-1 | Труба | 114,3×7,1 | d0f5bd19-23c9-4788-b2ba-f6799031e433 | 9A158321-3BF2-4D07-9A53-4159AF4FCB2A
143 |  | 0,021 | 114,3 | 8 | 114,3×8 | S235JR | 0,001 | 2671,6104 | 3794919 | 66402,782 | 7589838 | 132805,56 | 1,7714782 | 114,3 x 8 - 0,001 | ДСТУ EN 10216-1 114,3×8-0,001 | 1.0255 ДСТУ EN 10217-1 | Труба 114,3×8, L=0,001 мм | ДСТУ EN 10216-1 | Труба | 114,3×8 | d0f5bd19-23c9-4788-b2ba-f6799031e433 | 9A158321-3BF2-4D07-9A53-4159AF4FCB2A
144 |  | 0,0229 | 114,3 | 8,8 | 114,3×8,8 | S235JR | 0,001 | 2916,6546 | 4086120,1 | 71498,164 | 8172240,2 | 142996,33 | 1,7507013 | 114,3 x 8,8 - 0,001 | ДСТУ EN 10216-1 114,3×8,8-0,001 | 1.0255 ДСТУ EN 10217-1 | Труба 114,3×8,8, L=0,001 мм | ДСТУ EN 10216-1 | Труба | 114,3×8,8 | d0f5bd19-23c9-4788-b2ba-f6799031e433 | 9A158321-3BF2-4D07-9A53-4159AF4FCB2A
145 |  | 0,0257 | 114,3 | 10 | 114,3×10 | S235JR | 0,001 | 3276,6811 | 4496626,3 | 78681,125 | 8993252,6 | 157362,25 | 1,7201751 | 114,3 x 10 - 0,001 | ДСТУ EN 10216-1 114,3×10-0,001 | 1.0255 ДСТУ EN 10217-1 | Труба 114,3×10, L=0,001 мм | ДСТУ EN 10216-1 | Труба | 114,3×10 | d0f5bd19-23c9-4788-b2ba-f6799031e433 | 9A158321-3BF2-4D07-9A53-4159AF4FCB2A
146 |  | 0,028 | 114,3 | 11 | 114,3×11 | S235JR | 0,001 | 3569,7917 | 4815599,9 | 84262,465 | 9631199,8 | 168524,93 | 1,6953227 | 114,3 x 11 - 0,001 | ДСТУ EN 10216-1 114,3×11-0,001 | 1.0255 ДСТУ EN 10217-1 | Труба 114,3×11, L=0,001 мм | ДСТУ EN 10216-1 | Труба | 114,3×11 | d0f5bd19-23c9-4788-b2ba-f6799031e433 | 9A158321-3BF2-4D07-9A53-4159AF4FCB2A
147 |  | 0,0314 | 114,3 | 12,5 | 114,3×12,5 | S235JR | 0,001 | 3997,6767 | 5256690 | 91980,577 | 10513380 | 183961,15 | 1,659043 | 114,3 x 12,5 - 0,001 | ДСТУ EN 10216-1 114,3×12,5-0,001 | 1.0255 ДСТУ EN 10217-1 | Труба 114,3×12,5, L=0,001 мм | ДСТУ EN 10216-1 | Труба | 114,3×12,5 | d0f5bd19-23c9-4788-b2ba-f6799031e433 | 9A158321-3BF2-4D07-9A53-4159AF4FCB2A
148 |  | 0,0351 | 114,3 | 14,2 | 114,3×14,2 | S235JR | 0,001 | 4465,5226 | 5705626,1 | 99835,977 | 11411252 | 199671,95 | 1,6193751 | 114,3 x 14,2 - 0,001 | ДСТУ EN 10216-1 114,3×14,2-0,001 | 1.0255 ДСТУ EN 10217-1 | Труба 114,3×14,2, L=0,001 мм | ДСТУ EN 10216-1 | Труба | 114,3×14,2 | d0f5bd19-23c9-4788-b2ba-f6799031e433 | 9A158321-3BF2-4D07-9A53-4159AF4FCB2A
149 |  | 0,0388 | 114,3 | 16 | 114,3×16 | S235JR | 0,001 | 4941,0969 | 6126274,6 | 107196,41 | 12252549 | 214392,82 | 1,5790518 | 114,3 x 16 - 0,001 | ДСТУ EN 10216-1 114,3×16-0,001 | 1.0255 ДСТУ EN 10217-1 | Труба 114,3×16, L=0,001 мм | ДСТУ EN 10216-1 | Труба | 114,3×16 | d0f5bd19-23c9-4788-b2ba-f6799031e433 | 9A158321-3BF2-4D07-9A53-4159AF4FCB2A
150 |  | 0,0418 | 114,3 | 17,5 | 114,3×17,5 | S235JR | 0,001 | 5321,858 | 6437113,2 | 112635,4 | 12874226 | 225270,8 | 1,5467677 | 114,3 x 17,5 - 0,001 | ДСТУ EN 10216-1 114,3×17,5-0,001 | 1.0255 ДСТУ EN 10217-1 | Труба 114,3×17,5, L=0,001 мм | ДСТУ EN 10216-1 | Труба | 114,3×17,5 | d0f5bd19-23c9-4788-b2ba-f6799031e433 | 9A158321-3BF2-4D07-9A53-4159AF4FCB2A
151 |  | 0,0465 | 114,3 | 20 | 114,3×20 | S235JR | 0,001 | 5925,0437 | 6882301,2 | 120425,22 | 13764602 | 240850,44 | 1,4956245 | 114,3 x 20 - 0,001 | ДСТУ EN 10216-1 114,3×20-0,001 | 1.0255 ДСТУ EN 10217-1 | Труба 114,3×20, L=0,001 мм | ДСТУ EN 10216-1 | Труба | 114,3×20 | d0f5bd19-23c9-4788-b2ba-f6799031e433 | 9A158321-3BF2-4D07-9A53-4159AF4FCB2A
152 |  | 0,0504 | 114,3 | 22,2 | 114,3×22,2 | S235JR | 0,001 | 6423,3632 | 7206411,3 | 126096,44 | 14412823 | 252192,88 | 1,4533727 | 114,3 x 22,2 - 0,001 | ДСТУ EN 10216-1 114,3×22,2-0,001 | 1.0255 ДСТУ EN 10217-1 | Труба 114,3×22,2, L=0,001 мм | ДСТУ EN 10216-1 | Труба | 114,3×22,2 | d0f5bd19-23c9-4788-b2ba-f6799031e433 | 9A158321-3BF2-4D07-9A53-4159AF4FCB2A
153 |  | 0,0551 | 114,3 | 25 | 114,3×25 | S235JR | 0,001 | 7013,6056 | 7539178,9 | 131919,14 | 15078358 | 263838,28 | 1,403327 | 114,3 x 25 - 0,001 | ДСТУ EN 10216-1 114,3×25-0,001 | 1.0255 ДСТУ EN 10217-1 | Труба 114,3×25, L=0,001 мм | ДСТУ EN 10216-1 | Труба | 114,3×25 | d0f5bd19-23c9-4788-b2ba-f6799031e433 | 9A158321-3BF2-4D07-9A53-4159AF4FCB2A
154 |  | 0,0596 | 114,3 | 28 | 114,3×28 | S235JR | 0,001 | 7591,3445 | 7811199,3 | 136678,9 | 15622399 | 273357,8 | 1,3543413 | 114,3 x 28 - 0,001 | ДСТУ EN 10216-1 114,3×28-0,001 | 1.0255 ДСТУ EN 10217-1 | Труба 114,3×28, L=0,001 мм | ДСТУ EN 10216-1 | Труба | 114,3×28 | d0f5bd19-23c9-4788-b2ba-f6799031e433 | 9A158321-3BF2-4D07-9A53-4159AF4FCB2A
155 |  | 0,0624 | 114,3 | 30 | 114,3×30 | S235JR | 0,001 | 7945,0878 | 7951533,3 | 139134,44 | 15903067 | 278268,88 | 1,324348 | 114,3 x 30 - 0,001 | ДСТУ EN 10216-1 114,3×30-0,001 | 1.0255 ДСТУ EN 10217-1 | Труба 114,3×30, L=0,001 мм | ДСТУ EN 10216-1 | Труба | 114,3×30 | d0f5bd19-23c9-4788-b2ba-f6799031e433 | 9A158321-3BF2-4D07-9A53-4159AF4FCB2A
156 |  | 0,0649 | 114,3 | 32 | 114,3×32 | S235JR | 0,001 | 8273,6984 | 8064053,2 | 141103,29 | 16128106 | 282206,58 | 1,2964856 | 114,3 x 32 - 0,001 | ДСТУ EN 10216-1 114,3×32-0,001 | 1.0255 ДСТУ EN 10217-1 | Труба 114,3×32, L=0,001 мм | ДСТУ EN 10216-1 | Труба | 114,3×32 | d0f5bd19-23c9-4788-b2ba-f6799031e433 | 9A158321-3BF2-4D07-9A53-4159AF4FCB2A
157 |  | 0,0134 | 139,7 | 4 | 139,7×4 | S235JR | 0,001 | 1705,2565 | 3928589,1 | 56243,223 | 7857178,2 | 112486,45 | 1,9012109 | 139,7 x 4 - 0,001 | ДСТУ EN 10216-1 139,7×4-0,001 | 1.0255 ДСТУ EN 10217-1 | Труба 139,7×4, L=0,001 мм | ДСТУ EN 10216-1 | Труба | 139,7×4 | d0f5bd19-23c9-4788-b2ba-f6799031e433 | 9A158321-3BF2-4D07-9A53-4159AF4FCB2A
158 |  | 0,015 | 139,7 | 4,5 | 139,7×4,5 | S235JR | 0,001 | 1911,345 | 4372032,1 | 62591,727 | 8744064,2 | 125183,45 | 1,8895135 | 139,7 x 4,5 - 0,001 | ДСТУ EN 10216-1 139,7×4,5-0,001 | 1.0255 ДСТУ EN 10217-1 | Труба 139,7×4,5, L=0,001 мм | ДСТУ EN 10216-1 | Труба | 139,7×4,5 | d0f5bd19-23c9-4788-b2ba-f6799031e433 | 9A158321-3BF2-4D07-9A53-4159AF4FCB2A
159 |  | 0,0166 | 139,7 | 5 | 139,7×5 | S235JR | 0,001 | 2115,8627 | 4805412,5 | 68796,17 | 9610825 | 137592,34 | 1,8779052 | 139,7 x 5 - 0,001 | ДСТУ EN 10216-1 139,7×5-0,001 | 1.0255 ДСТУ EN 10217-1 | Труба 139,7×5, L=0,001 мм | ДСТУ EN 10216-1 | Труба | 139,7×5 | d0f5bd19-23c9-4788-b2ba-f6799031e433 | 9A158321-3BF2-4D07-9A53-4159AF4FCB2A
160 |  | 0,0185 | 139,7 | 5,6 | 139,7×5,6 | S235JR | 0,001 | 2359,2104 | 5312402,2 | 76054,434 | 10624804 | 152108,87 | 1,864093 | 139,7 x 5,6 - 0,001 | ДСТУ EN 10216-1 139,7×5,6-0,001 | 1.0255 ДСТУ EN 10217-1 | Труба 139,7×5,6, L=0,001 мм | ДСТУ EN 10216-1 | Труба | 139,7×5,6 | d0f5bd19-23c9-4788-b2ba-f6799031e433 | 9A158321-3BF2-4D07-9A53-4159AF4FCB2A
161 |  | 0,0207 | 139,7 | 6,3 | 139,7×6,3 | S235JR | 0,001 | 2640,2573 | 5886206,1 | 84269,236 | 11772412 | 168538,47 | 1,848141 | 139,7 x 6,3 - 0,001 | ДСТУ EN 10216-1 139,7×6,3-0,001 | 1.0255 ДСТУ EN 10217-1 | Труба 139,7×6,3, L=0,001 мм | ДСТУ EN 10216-1 | Труба | 139,7×6,3 | d0f5bd19-23c9-4788-b2ba-f6799031e433 | 9A158321-3BF2-4D07-9A53-4159AF4FCB2A
162 |  | 0,0232 | 139,7 | 7,1 | 139,7×7,1 | S235JR | 0,001 | 2957,6838 | 6519167,7 | 93330,962 | 13038335 | 186661,92 | 1,8301241 | 139,7 x 7,1 - 0,001 | ДСТУ EN 10216-1 139,7×7,1-0,001 | 1.0255 ДСТУ EN 10217-1 | Труба 139,7×7,1, L=0,001 мм | ДСТУ EN 10216-1 | Труба | 139,7×7,1 | d0f5bd19-23c9-4788-b2ba-f6799031e433 | 9A158321-3BF2-4D07-9A53-4159AF4FCB2A
163 |  | 0,026 | 139,7 | 8 | 139,7×8 | S235JR | 0,001 | 3309,982 | 7202889,1 | 103119,39 | 14405778 | 206238,78 | 1,8101279 | 139,7 x 8 - 0,001 | ДСТУ EN 10216-1 139,7×8-0,001 | 1.0255 ДСТУ EN 10217-1 | Труба 139,7×8, L=0,001 мм | ДСТУ EN 10216-1 | Труба | 139,7×8 | d0f5bd19-23c9-4788-b2ba-f6799031e433 | 9A158321-3BF2-4D07-9A53-4159AF4FCB2A
164 |  | 0,0284 | 139,7 | 8,8 | 139,7×8,8 | S235JR | 0,001 | 3618,8634 | 7786097,7 | 111468,83 | 15572195 | 222937,66 | 1,7925961 | 139,7 x 8,8 - 0,001 | ДСТУ EN 10216-1 139,7×8,8-0,001 | 1.0255 ДСТУ EN 10217-1 | Труба 139,7×8,8, L=0,001 мм | ДСТУ EN 10216-1 | Труба | 139,7×8,8 | d0f5bd19-23c9-4788-b2ba-f6799031e433 | 9A158321-3BF2-4D07-9A53-4159AF4FCB2A
165 |  | 0,032 | 139,7 | 10 | 139,7×10 | S235JR | 0,001 | 4074,6457 | 8618940,2 | 123392,13 | 17237880 | 246784,26 | 1,7667262 | 139,7 x 10 - 0,001 | ДСТУ EN 10216-1 139,7×10-0,001 | 1.0255 ДСТУ EN 10217-1 | Труба 139,7×10, L=0,001 мм | ДСТУ EN 10216-1 | Труба | 139,7×10 | d0f5bd19-23c9-4788-b2ba-f6799031e433 | 9A158321-3BF2-4D07-9A53-4159AF4FCB2A
166 |  | 0,0349 | 139,7 | 11 | 139,7×11 | S235JR | 0,001 | 4447,5527 | 9275754,8 | 132795,34 | 18551510 | 265590,68 | 1,7455603 | 139,7 x 11 - 0,001 | ДСТУ EN 10216-1 139,7×11-0,001 | 1.0255 ДСТУ EN 10217-1 | Труба 139,7×11, L=0,001 мм | ДСТУ EN 10216-1 | Труба | 139,7×11 | d0f5bd19-23c9-4788-b2ba-f6799031e433 | 9A158321-3BF2-4D07-9A53-4159AF4FCB2A
167 |  | 0,0392 | 139,7 | 12,5 | 139,7×12,5 | S235JR | 0,001 | 4995,1323 | 10200116 | 146028,86 | 20400232 | 292057,72 | 1,7144801 | 139,7 x 12,5 - 0,001 | ДСТУ EN 10216-1 139,7×12,5-0,001 | 1.0255 ДСТУ EN 10217-1 | Труба 139,7×12,5, L=0,001 мм | ДСТУ EN 10216-1 | Труба | 139,7×12,5 | d0f5bd19-23c9-4788-b2ba-f6799031e433 | 9A158321-3BF2-4D07-9A53-4159AF4FCB2A
168 |  | 0,0439 | 139,7 | 14,2 | 139,7×14,2 | S235JR | 0,001 | 5598,6323 | 11163596 | 159822,42 | 22327192 | 319644,84 | 1,6802259 | 139,7 x 14,2 - 0,001 | ДСТУ EN 10216-1 139,7×14,2-0,001 | 1.0255 ДСТУ EN 10217-1 | Труба 139,7×14,2, L=0,001 мм | ДСТУ EN 10216-1 | Труба | 139,7×14,2 | d0f5bd19-23c9-4788-b2ba-f6799031e433 | 9A158321-3BF2-4D07-9A53-4159AF4FCB2A
169 |  | 0,0488 | 139,7 | 16 | 139,7×16 | S235JR | 0,001 | 6217,8402 | 12091904 | 173112,44 | 24183808 | 346224,88 | 1,6450801 | 139,7 x 16 - 0,001 | ДСТУ EN 10216-1 139,7×16-0,001 | 1.0255 ДСТУ EN 10217-1 | Труба 139,7×16, L=0,001 мм | ДСТУ EN 10216-1 | Труба | 139,7×16 | d0f5bd19-23c9-4788-b2ba-f6799031e433 | 9A158321-3BF2-4D07-9A53-4159AF4FCB2A
170 |  | 0,0527 | 139,7 | 17,5 | 139,7×17,5 | S235JR | 0,001 | 6718,2959 | 12797589 | 183215,3 | 25595178 | 366430,6 | 1,6166746 | 139,7 x 17,5 - 0,001 | ДСТУ EN 10216-1 139,7×17,5-0,001 | 1.0255 ДСТУ EN 10217-1 | Труба 139,7×17,5, L=0,001 мм | ДСТУ EN 10216-1 | Труба | 139,7×17,5 | d0f5bd19-23c9-4788-b2ba-f6799031e433 | 9A158321-3BF2-4D07-9A53-4159AF4FCB2A
171 |  | 0,059 | 139,7 | 20 | 139,7×20 | S235JR | 0,001 | 7520,9728 | 13846196 | 198227,57 | 27692392 | 396455,14 | 1,5711153 | 139,7 x 20 - 0,001 | ДСТУ EN 10216-1 139,7×20-0,001 | 1.0255 ДСТУ EN 10217-1 | Труба 139,7×20, L=0,001 мм | ДСТУ EN 10216-1 | Труба | 139,7×20 | d0f5bd19-23c9-4788-b2ba-f6799031e433 | 9A158321-3BF2-4D07-9A53-4159AF4FCB2A
172 |  | 0,0643 | 139,7 | 22,2 | 139,7×22,2 | S235JR | 0,001 | 8194,8444 | 14647352 | 209697,24 | 29294704 | 419394,48 | 1,5328669 | 139,7 x 22,2 - 0,001 | ДСТУ EN 10216-1 139,7×22,2-0,001 | 1.0255 ДСТУ EN 10217-1 | Труба 139,7×22,2, L=0,001 мм | ДСТУ EN 10216-1 | Труба | 139,7×22,2 | d0f5bd19-23c9-4788-b2ba-f6799031e433 | 9A158321-3BF2-4D07-9A53-4159AF4FCB2A
173 |  | 0,0707 | 139,7 | 25 | 139,7×25 | S235JR | 0,001 | 9008,5169 | 15518398 | 222167,47 | 31036796 | 444334,94 | 1,4866834 | 139,7 x 25 - 0,001 | ДСТУ EN 10216-1 139,7×25-0,001 | 1.0255 ДСТУ EN 10217-1 | Труба 139,7×25, L=0,001 мм | ДСТУ EN 10216-1 | Труба | 139,7×25 | d0f5bd19-23c9-4788-b2ba-f6799031e433 | 9A158321-3BF2-4D07-9A53-4159AF4FCB2A
174 |  | 0,0771 | 139,7 | 28 | 139,7×28 | S235JR | 0,001 | 9825,6452 | 16287100 | 233172,51 | 32574200 | 466345,02 | 1,4403039 | 139,7 x 28 - 0,001 | ДСТУ EN 10216-1 139,7×28-0,001 | 1.0255 ДСТУ EN 10217-1 | Труба 139,7×28, L=0,001 мм | ДСТУ EN 10216-1 | Труба | 139,7×28 | d0f5bd19-23c9-4788-b2ba-f6799031e433 | 9A158321-3BF2-4D07-9A53-4159AF4FCB2A
175 |  | 0,0812 | 139,7 | 30 | 139,7×30 | S235JR | 0,001 | 10338,981 | 16715664 | 239308 | 33431328 | 478616 | 1,4111673 | 139,7 x 30 - 0,001 | ДСТУ EN 10216-1 139,7×30-0,001 | 1.0255 ДСТУ EN 10217-1 | Труба 139,7×30, L=0,001 мм | ДСТУ EN 10216-1 | Труба | 139,7×30 | d0f5bd19-23c9-4788-b2ba-f6799031e433 | 9A158321-3BF2-4D07-9A53-4159AF4FCB2A
176 |  | 0,085 | 139,7 | 32 | 139,7×32 | S235JR | 0,001 | 10827,185 | 17084337 | 244586,07 | 34168674 | 489172,14 | 1,3834572 | 139,7 x 32 - 0,001 | ДСТУ EN 10216-1 139,7×32-0,001 | 1.0255 ДСТУ EN 10217-1 | Труба 139,7×32, L=0,001 мм | ДСТУ EN 10216-1 | Труба | 139,7×32 | d0f5bd19-23c9-4788-b2ba-f6799031e433 | 9A158321-3BF2-4D07-9A53-4159AF4FCB2A
177 |  | 0,0921 | 139,7 | 36 | 139,7×36 | S235JR | 0,001 | 11728,194 | 17665138 | 252901,05 | 35330276 | 505802,1 | 1,3323167 | 139,7 x 36 - 0,001 | ДСТУ EN 10216-1 139,7×36-0,001 | 1.0255 ДСТУ EN 10217-1 | Труба 139,7×36, L=0,001 мм | ДСТУ EN 10216-1 | Труба | 139,7×36 | d0f5bd19-23c9-4788-b2ba-f6799031e433 | 9A158321-3BF2-4D07-9A53-4159AF4FCB2A
178 |  | 0,0182 | 168,3 | 4,5 | 168,3×4,5 | S235JR | 0,001 | 2315,6679 | 7772160,1 | 92360,786 | 15544320 | 184721,57 | 1,9074398 | 168,3 x 4,5 - 0,001 | ДСТУ EN 10216-1 168,3×4,5-0,001 | 1.0255 ДСТУ EN 10217-1 | Труба 168,3×4,5, L=0,001 мм | ДСТУ EN 10216-1 | Труба | 168,3×4,5 | d0f5bd19-23c9-4788-b2ba-f6799031e433 | 9A158321-3BF2-4D07-9A53-4159AF4FCB2A
179 |  | 0,0201 | 168,3 | 5 | 168,3×5 | S235JR | 0,001 | 2565,1104 | 8558455,6 | 101704,76 | 17116911 | 203409,52 | 1,8976847 | 168,3 x 5 - 0,001 | ДСТУ EN 10216-1 168,3×5-0,001 | 1.0255 ДСТУ EN 10217-1 | Труба 168,3×5, L=0,001 мм | ДСТУ EN 10216-1 | Труба | 168,3×5 | d0f5bd19-23c9-4788-b2ba-f6799031e433 | 9A158321-3BF2-4D07-9A53-4159AF4FCB2A
180 |  | 0,0225 | 168,3 | 5,6 | 168,3×5,6 | S235JR | 0,001 | 2862,3679 | 9482541,8 | 112686,18 | 18965084 | 225372,36 | 1,8860597 | 168,3 x 5,6 - 0,001 | ДСТУ EN 10216-1 168,3×5,6-0,001 | 1.0255 ДСТУ EN 10217-1 | Труба 168,3×5,6, L=0,001 мм | ДСТУ EN 10216-1 | Труба | 168,3×5,6 | d0f5bd19-23c9-4788-b2ba-f6799031e433 | 9A158321-3BF2-4D07-9A53-4159AF4FCB2A
181 |  | 0,0252 | 168,3 | 6,3 | 168,3×6,3 | S235JR | 0,001 | 3206,3095 | 10534206 | 125183,67 | 21068412 | 250367,34 | 1,8726089 | 168,3 x 6,3 - 0,001 | ДСТУ EN 10216-1 168,3×6,3-0,001 | 1.0255 ДСТУ EN 10217-1 | Труба 168,3×6,3, L=0,001 мм | ДСТУ EN 10216-1 | Труба | 168,3×6,3 | d0f5bd19-23c9-4788-b2ba-f6799031e433 | 9A158321-3BF2-4D07-9A53-4159AF4FCB2A
182 |  | 0,0282 | 168,3 | 7,1 | 168,3×7,1 | S235JR | 0,001 | 3595,6156 | 11701864 | 139059,58 | 23403728 | 278119,16 | 1,8573841 | 168,3 x 7,1 - 0,001 | ДСТУ EN 10216-1 168,3×7,1-0,001 | 1.0255 ДСТУ EN 10217-1 | Труба 168,3×7,1, L=0,001 мм | ДСТУ EN 10216-1 | Труба | 168,3×7,1 | d0f5bd19-23c9-4788-b2ba-f6799031e433 | 9A158321-3BF2-4D07-9A53-4159AF4FCB2A
183 |  | 0,0316 | 168,3 | 8 | 168,3×8 | S235JR | 0,001 | 4028,7784 | 12972712 | 154161,76 | 25945424 | 308323,52 | 1,8404442 | 168,3 x 8 - 0,001 | ДСТУ EN 10216-1 168,3×8-0,001 | 1.0255 ДСТУ EN 10217-1 | Труба 168,3×8, L=0,001 мм | ДСТУ EN 10216-1 | Труба | 168,3×8 | d0f5bd19-23c9-4788-b2ba-f6799031e433 | 9A158321-3BF2-4D07-9A53-4159AF4FCB2A
184 |  | 0,0346 | 168,3 | 8,8 | 168,3×8,8 | S235JR | 0,001 | 4409,5394 | 14065157 | 167143,87 | 28130314 | 334287,74 | 1,8255535 | 168,3 x 8,8 - 0,001 | ДСТУ EN 10216-1 168,3×8,8-0,001 | 1.0255 ДСТУ EN 10217-1 | Труба 168,3×8,8, L=0,001 мм | ДСТУ EN 10216-1 | Труба | 168,3×8,8 | d0f5bd19-23c9-4788-b2ba-f6799031e433 | 9A158321-3BF2-4D07-9A53-4159AF4FCB2A
185 |  | 0,039 | 168,3 | 10 | 168,3×10 | S235JR | 0,001 | 4973,1412 | 15639839 | 185856,67 | 31279678 | 371713,34 | 1,8035124 | 168,3 x 10 - 0,001 | ДСТУ EN 10216-1 168,3×10-0,001 | 1.0255 ДСТУ EN 10217-1 | Труба 168,3×10, L=0,001 мм | ДСТУ EN 10216-1 | Труба | 168,3×10 | d0f5bd19-23c9-4788-b2ba-f6799031e433 | 9A158321-3BF2-4D07-9A53-4159AF4FCB2A
186 |  | 0,0427 | 168,3 | 11 | 168,3×11 | S235JR | 0,001 | 5435,8978 | 16894967 | 200772,04 | 33789934 | 401544,08 | 1,7854151 | 168,3 x 11 - 0,001 | ДСТУ EN 10216-1 168,3×11-0,001 | 1.0255 ДСТУ EN 10217-1 | Труба 168,3×11, L=0,001 мм | ДСТУ EN 10216-1 | Труба | 168,3×11 | d0f5bd19-23c9-4788-b2ba-f6799031e433 | 9A158321-3BF2-4D07-9A53-4159AF4FCB2A
187 |  | 0,048 | 168,3 | 12,5 | 168,3×12,5 | S235JR | 0,001 | 6118,2517 | 18683527 | 222026,46 | 37367054 | 444052,92 | 1,7587299 | 168,3 x 12,5 - 0,001 | ДСТУ EN 10216-1 168,3×12,5-0,001 | 1.0255 ДСТУ EN 10217-1 | Труба 168,3×12,5, L=0,001 мм | ДСТУ EN 10216-1 | Труба | 168,3×12,5 | d0f5bd19-23c9-4788-b2ba-f6799031e433 | 9A158321-3BF2-4D07-9A53-4159AF4FCB2A
188 |  | 0,054 | 168,3 | 14,2 | 168,3×14,2 | S235JR | 0,001 | 6874,4959 | 20579190 | 244553,65 | 41158380 | 489107,3 | 1,729155 | 168,3 x 14,2 - 0,001 | ДСТУ EN 10216-1 168,3×14,2-0,001 | 1.0255 ДСТУ EN 10217-1 | Труба 168,3×14,2, L=0,001 мм | ДСТУ EN 10216-1 | Труба | 168,3×14,2 | d0f5bd19-23c9-4788-b2ba-f6799031e433 | 9A158321-3BF2-4D07-9A53-4159AF4FCB2A
189 |  | 0,0601 | 168,3 | 16 | 168,3×16 | S235JR | 0,001 | 7655,433 | 22441222 | 266681,19 | 44882444 | 533362,38 | 1,6986144 | 168,3 x 16 - 0,001 | ДСТУ EN 10216-1 168,3×16-0,001 | 1.0255 ДСТУ EN 10217-1 | Труба 168,3×16, L=0,001 мм | ДСТУ EN 10216-1 | Труба | 168,3×16 | d0f5bd19-23c9-4788-b2ba-f6799031e433 | 9A158321-3BF2-4D07-9A53-4159AF4FCB2A
190 |  | 0,0651 | 168,3 | 17,5 | 168,3×17,5 | S235JR | 0,001 | 8290,663 | 23884250 | 283829,47 | 47768500 | 567658,94 | 1,6737721 | 168,3 x 17,5 - 0,001 | ДСТУ EN 10216-1 168,3×17,5-0,001 | 1.0255 ДСТУ EN 10217-1 | Труба 168,3×17,5, L=0,001 мм | ДСТУ EN 10216-1 | Труба | 168,3×17,5 | d0f5bd19-23c9-4788-b2ba-f6799031e433 | 9A158321-3BF2-4D07-9A53-4159AF4FCB2A
191 |  | 0,0731 | 168,3 | 20 | 168,3×20 | S235JR | 0,001 | 9317,9638 | 26082017 | 309946,73 | 52164034 | 619893,46 | 1,6335968 | 168,3 x 20 - 0,001 | ДСТУ EN 10216-1 168,3×20-0,001 | 1.0255 ДСТУ EN 10217-1 | Труба 168,3×20, L=0,001 мм | ДСТУ EN 10216-1 | Труба | 168,3×20 | d0f5bd19-23c9-4788-b2ba-f6799031e433 | 9A158321-3BF2-4D07-9A53-4159AF4FCB2A
192 |  | 0,08 | 168,3 | 22,2 | 168,3×22,2 | S235JR | 0,001 | 10189,504 | 27814862 | 330539,06 | 55629724 | 661078,12 | 1,599513 | 168,3 x 22,2 - 0,001 | ДСТУ EN 10216-1 168,3×22,2-0,001 | 1.0255 ДСТУ EN 10217-1 | Труба 168,3×22,2, L=0,001 мм | ДСТУ EN 10216-1 | Труба | 168,3×22,2 | d0f5bd19-23c9-4788-b2ba-f6799031e433 | 9A158321-3BF2-4D07-9A53-4159AF4FCB2A
193 |  | 0,0883 | 168,3 | 25 | 168,3×25 | S235JR | 0,001 | 11254,756 | 29768675 | 353757,28 | 59537350 | 707514,56 | 1,5578535 | 168,3 x 25 - 0,001 | ДСТУ EN 10216-1 168,3×25-0,001 | 1.0255 ДСТУ EN 10217-1 | Труба 168,3×25, L=0,001 мм | ДСТУ EN 10216-1 | Труба | 168,3×25 | d0f5bd19-23c9-4788-b2ba-f6799031e433 | 9A158321-3BF2-4D07-9A53-4159AF4FCB2A
194 |  | 0,0969 | 168,3 | 28 | 168,3×28 | S235JR | 0,001 | 12341,433 | 31575695 | 375231,08 | 63151390 | 750462,16 | 1,5153562 | 168,3 x 28 - 0,001 | ДСТУ EN 10216-1 168,3×28-0,001 | 1.0255 ДСТУ EN 10217-1 | Труба 168,3×28, L=0,001 мм | ДСТУ EN 10216-1 | Труба | 168,3×28 | d0f5bd19-23c9-4788-b2ba-f6799031e433 | 9A158321-3BF2-4D07-9A53-4159AF4FCB2A
195 |  | 0,102 | 168,3 | 30 | 168,3×30 | S235JR | 0,001 | 13034,468 | 32629982 | 387759,74 | 65259964 | 775519,48 | 1,4882533 | 168,3 x 30 - 0,001 | ДСТУ EN 10216-1 168,3×30-0,001 | 1.0255 ДСТУ EN 10217-1 | Труба 168,3×30, L=0,001 мм | ДСТУ EN 10216-1 | Труба | 168,3×30 | d0f5bd19-23c9-4788-b2ba-f6799031e433 | 9A158321-3BF2-4D07-9A53-4159AF4FCB2A
196 |  | 0,108 | 168,3 | 32 | 168,3×32 | S235JR | 0,001 | 13702,371 | 33573704 | 398974,5 | 67147408 | 797949 | 1,4621332 | 168,3 x 32 - 0,001 | ДСТУ EN 10216-1 168,3×32-0,001 | 1.0255 ДСТУ EN 10217-1 | Труба 168,3×32, L=0,001 мм | ДСТУ EN 10216-1 | Труба | 168,3×32 | d0f5bd19-23c9-4788-b2ba-f6799031e433 | 9A158321-3BF2-4D07-9A53-4159AF4FCB2A
197 |  | 0,117 | 168,3 | 36 | 168,3×36 | S235JR | 0,001 | 14962,777 | 35161198 | 417839,55 | 70322396 | 835679,1 | 1,4128417 | 168,3 x 36 - 0,001 | ДСТУ EN 10216-1 168,3×36-0,001 | 1.0255 ДСТУ EN 10217-1 | Труба 168,3×36, L=0,001 мм | ДСТУ EN 10216-1 | Труба | 168,3×36 | d0f5bd19-23c9-4788-b2ba-f6799031e433 | 9A158321-3BF2-4D07-9A53-4159AF4FCB2A
198 |  | 0,127 | 168,3 | 40 | 168,3×40 | S235JR | 0,001 | 16122,653 | 36398683 | 432545,25 | 72797366 | 865090,5 | 1,3674818 | 168,3 x 40 - 0,001 | ДСТУ EN 10216-1 168,3×40-0,001 | 1.0255 ДСТУ EN 10217-1 | Труба 168,3×40, L=0,001 мм | ДСТУ EN 10216-1 | Труба | 168,3×40 | d0f5bd19-23c9-4788-b2ba-f6799031e433 | 9A158321-3BF2-4D07-9A53-4159AF4FCB2A
199 |  | 0,137 | 168,3 | 45 | 168,3×45 | S235JR | 0,001 | 17431,127 | 37537692 | 446080,71 | 75075384 | 892161,42 | 1,3163105 | 168,3 x 45 - 0,001 | ДСТУ EN 10216-1 168,3×45-0,001 | 1.0255 ДСТУ EN 10217-1 | Труба 168,3×45, L=0,001 мм | ДСТУ EN 10216-1 | Труба | 168,3×45 | d0f5bd19-23c9-4788-b2ba-f6799031e433 | 9A158321-3BF2-4D07-9A53-4159AF4FCB2A
200 |  | 0,0331 | 219,1 | 6,3 | 219,1×6,3 | S235JR | 0,001 | 4211,7448 | 23861393 | 217812,81 | 47722786 | 435625,62 | 1,9008133 | 219,1 x 6,3 - 0,001 | ДСТУ EN 10216-1 219,1×6,3-0,001 | 1.0255 ДСТУ EN 10217-1 | Труба 219,1×6,3, L=0,001 мм | ДСТУ EN 10216-1 | Труба | 219,1×6,3 | d0f5bd19-23c9-4788-b2ba-f6799031e433 | 9A158321-3BF2-4D07-9A53-4159AF4FCB2A
201 |  | 0,0371 | 219,1 | 7,1 | 219,1×7,1 | S235JR | 0,001 | 4728,7253 | 26595776 | 242772,94 | 53191552 | 485545,88 | 1,8888839 | 219,1 x 7,1 - 0,001 | ДСТУ EN 10216-1 219,1×7,1-0,001 | 1.0255 ДСТУ EN 10217-1 | Труба 219,1×7,1, L=0,001 мм | ДСТУ EN 10216-1 | Труба | 219,1×7,1 | d0f5bd19-23c9-4788-b2ba-f6799031e433 | 9A158321-3BF2-4D07-9A53-4159AF4FCB2A
202 |  | 0,0416 | 219,1 | 8 | 219,1×8 | S235JR | 0,001 | 5305,5217 | 29596329 | 270162,75 | 59192658 | 540325,5 | 1,8755743 | 219,1 x 8 - 0,001 | ДСТУ EN 10216-1 219,1×8-0,001 | 1.0255 ДСТУ EN 10217-1 | Труба 219,1×8, L=0,001 мм | ДСТУ EN 10216-1 | Труба | 219,1×8 | d0f5bd19-23c9-4788-b2ba-f6799031e433 | 9A158321-3BF2-4D07-9A53-4159AF4FCB2A
203 |  | 0,0456 | 219,1 | 8,8 | 219,1×8,8 | S235JR | 0,001 | 5813,957 | 32197352 | 293905,54 | 64394704 | 587811,08 | 1,863842 | 219,1 x 8,8 - 0,001 | ДСТУ EN 10216-1 219,1×8,8-0,001 | 1.0255 ДСТУ EN 10217-1 | Труба 219,1×8,8, L=0,001 мм | ДСТУ EN 10216-1 | Труба | 219,1×8,8 | d0f5bd19-23c9-4788-b2ba-f6799031e433 | 9A158321-3BF2-4D07-9A53-4159AF4FCB2A
204 |  | 0,0516 | 219,1 | 10 | 219,1×10 | S235JR | 0,001 | 6569,0702 | 35984389 | 328474,57 | 71968778 | 656949,14 | 1,8464177 | 219,1 x 10 - 0,001 | ДСТУ EN 10216-1 219,1×10-0,001 | 1.0255 ДСТУ EN 10217-1 | Труба 219,1×10, L=0,001 мм | ДСТУ EN 10216-1 | Труба | 219,1×10 | d0f5bd19-23c9-4788-b2ba-f6799031e433 | 9A158321-3BF2-4D07-9A53-4159AF4FCB2A
205 |  | 0,0565 | 219,1 | 11 | 219,1×11 | S235JR | 0,001 | 7191,4197 | 39037372 | 356342,97 | 78074744 | 712685,94 | 1,8320569 | 219,1 x 11 - 0,001 | ДСТУ EN 10216-1 219,1×11-0,001 | 1.0255 ДСТУ EN 10217-1 | Труба 219,1×11, L=0,001 мм | ДСТУ EN 10216-1 | Труба | 219,1×11 | d0f5bd19-23c9-4788-b2ba-f6799031e433 | 9A158321-3BF2-4D07-9A53-4159AF4FCB2A
206 |  | 0,0637 | 219,1 | 12,5 | 219,1×12,5 | S235JR | 0,001 | 8113,163 | 43445795 | 396584,16 | 86891590 | 793168,32 | 1,8107875 | 219,1 x 12,5 - 0,001 | ДСТУ EN 10216-1 219,1×12,5-0,001 | 1.0255 ДСТУ EN 10217-1 | Труба 219,1×12,5, L=0,001 мм | ДСТУ EN 10216-1 | Труба | 219,1×12,5 | d0f5bd19-23c9-4788-b2ba-f6799031e433 | 9A158321-3BF2-4D07-9A53-4159AF4FCB2A
207 |  | 0,0718 | 219,1 | 14,2 | 219,1×14,2 | S235JR | 0,001 | 9140,7152 | 48200877 | 439989,75 | 96401754 | 879979,5 | 1,7870766 | 219,1 x 14,2 - 0,001 | ДСТУ EN 10216-1 219,1×14,2-0,001 | 1.0255 ДСТУ EN 10217-1 | Труба 219,1×14,2, L=0,001 мм | ДСТУ EN 10216-1 | Труба | 219,1×14,2 | d0f5bd19-23c9-4788-b2ba-f6799031e433 | 9A158321-3BF2-4D07-9A53-4159AF4FCB2A
208 |  | 0,0801 | 219,1 | 16 | 219,1×16 | S235JR | 0,001 | 10208,919 | 52965926 | 483486,32 | 1,0593185e+08 | 966972,64 | 1,7624276 | 219,1 x 16 - 0,001 | ДСТУ EN 10216-1 219,1×16-0,001 | 1.0255 ДСТУ EN 10217-1 | Труба 219,1×16, L=0,001 мм | ДСТУ EN 10216-1 | Труба | 219,1×16 | d0f5bd19-23c9-4788-b2ba-f6799031e433 | 9A158321-3BF2-4D07-9A53-4159AF4FCB2A
209 |  | 0,087 | 219,1 | 17,5 | 219,1×17,5 | S235JR | 0,001 | 11083,539 | 56732217 | 517865,97 | 1,1346443e+08 | 1035731,9 | 1,7422456 | 219,1 x 17,5 - 0,001 | ДСТУ EN 10216-1 219,1×17,5-0,001 | 1.0255 ДСТУ EN 10217-1 | Труба 219,1×17,5, L=0,001 мм | ДСТУ EN 10216-1 | Труба | 219,1×17,5 | d0f5bd19-23c9-4788-b2ba-f6799031e433 | 9A158321-3BF2-4D07-9A53-4159AF4FCB2A
210 |  | 0,0982 | 219,1 | 20 | 219,1×20 | S235JR | 0,001 | 12509,822 | 62612926 | 571546,56 | 1,2522585e+08 | 1143093,1 | 1,7093339 | 219,1 x 20 - 0,001 | ДСТУ EN 10216-1 219,1×20-0,001 | 1.0255 ДСТУ EN 10217-1 | Труба 219,1×20, L=0,001 мм | ДСТУ EN 10216-1 | Труба | 219,1×20 | d0f5bd19-23c9-4788-b2ba-f6799031e433 | 9A158321-3BF2-4D07-9A53-4159AF4FCB2A
211 |  | 0,108 | 219,1 | 22,2 | 219,1×22,2 | S235JR | 0,001 | 13732,467 | 67396287 | 615210,29 | 1,3479257e+08 | 1230420,6 | 1,6811212 | 219,1 x 22,2 - 0,001 | ДСТУ EN 10216-1 219,1×22,2-0,001 | 1.0255 ДСТУ EN 10217-1 | Труба 219,1×22,2, L=0,001 мм | ДСТУ EN 10216-1 | Труба | 219,1×22,2 | d0f5bd19-23c9-4788-b2ba-f6799031e433 | 9A158321-3BF2-4D07-9A53-4159AF4FCB2A
212 |  | 0,12 | 219,1 | 25 | 219,1×25 | S235JR | 0,001 | 15244,578 | 72983055 | 666207,71 | 1,4596611e+08 | 1332415,4 | 1,646229 | 219,1 x 25 - 0,001 | ДСТУ EN 10216-1 219,1×25-0,001 | 1.0255 ДСТУ EN 10217-1 | Труба 219,1×25, L=0,001 мм | ДСТУ EN 10216-1 | Труба | 219,1×25 | d0f5bd19-23c9-4788-b2ba-f6799031e433 | 9A158321-3BF2-4D07-9A53-4159AF4FCB2A
213 |  | 0,132 | 219,1 | 28 | 219,1×28 | S235JR | 0,001 | 16810,034 | 78383529 | 715504,6 | 1,5676706e+08 | 1431009,2 | 1,6101059 | 219,1 x 28 - 0,001 | ДСТУ EN 10216-1 219,1×28-0,001 | 1.0255 ДСТУ EN 10217-1 | Труба 219,1×28, L=0,001 мм | ДСТУ EN 10216-1 | Труба | 219,1×28 | d0f5bd19-23c9-4788-b2ba-f6799031e433 | 9A158321-3BF2-4D07-9A53-4159AF4FCB2A
214 |  | 0,14 | 219,1 | 30 | 219,1×30 | S235JR | 0,001 | 17822,255 | 81667832 | 745484,55 | 1,6333566e+08 | 1490969,1 | 1,5867487 | 219,1 x 30 - 0,001 | ДСТУ EN 10216-1 219,1×30-0,001 | 1.0255 ДСТУ EN 10217-1 | Труба 219,1×30, L=0,001 мм | ДСТУ EN 10216-1 | Труба | 219,1×30 | d0f5bd19-23c9-4788-b2ba-f6799031e433 | 9A158321-3BF2-4D07-9A53-4159AF4FCB2A
215 |  | 0,148 | 219,1 | 32 | 219,1×32 | S235JR | 0,001 | 18809,344 | 84713547 | 773286,6 | 1,6942709e+08 | 1546573,2 | 1,5639715 | 219,1 x 32 - 0,001 | ДСТУ EN 10216-1 219,1×32-0,001 | 1.0255 ДСТУ EN 10217-1 | Труба 219,1×32, L=0,001 мм | ДСТУ EN 10216-1 | Труба | 219,1×32 | d0f5bd19-23c9-4788-b2ba-f6799031e433 | 9A158321-3BF2-4D07-9A53-4159AF4FCB2A
216 |  | 0,163 | 219,1 | 36 | 219,1×36 | S235JR | 0,001 | 20708,122 | 90136269 | 822786,57 | 1,8027254e+08 | 1645573,1 | 1,5201569 | 219,1 x 36 - 0,001 | ДСТУ EN 10216-1 219,1×36-0,001 | 1.0255 ДСТУ EN 10217-1 | Труба 219,1×36, L=0,001 мм | ДСТУ EN 10216-1 | Труба | 219,1×36 | d0f5bd19-23c9-4788-b2ba-f6799031e433 | 9A158321-3BF2-4D07-9A53-4159AF4FCB2A
217 |  | 0,177 | 219,1 | 40 | 219,1×40 | S235JR | 0,001 | 22506,37 | 94742843 | 864836,54 | 1,8948569e+08 | 1729673,1 | 1,478662 | 219,1 x 40 - 0,001 | ДСТУ EN 10216-1 219,1×40-0,001 | 1.0255 ДСТУ EN 10217-1 | Труба 219,1×40, L=0,001 мм | ДСТУ EN 10216-1 | Труба | 219,1×40 | d0f5bd19-23c9-4788-b2ba-f6799031e433 | 9A158321-3BF2-4D07-9A53-4159AF4FCB2A
218 |  | 0,193 | 219,1 | 45 | 219,1×45 | S235JR | 0,001 | 24612,808 | 99484385 | 908118,53 | 1,9896877e+08 | 1816237,1 | 1,4300557 | 219,1 x 45 - 0,001 | ДСТУ EN 10216-1 219,1×45-0,001 | 1.0255 ДСТУ EN 10217-1 | Труба 219,1×45, L=0,001 мм | ДСТУ EN 10216-1 | Труба | 219,1×45 | d0f5bd19-23c9-4788-b2ba-f6799031e433 | 9A158321-3BF2-4D07-9A53-4159AF4FCB2A
219 |  | 0,209 | 219,1 | 50 | 219,1×50 | S235JR | 0,001 | 26562,166 | 1,0324319e+08 | 942429,85 | 2,0648638e+08 | 1884859,7 | 1,3850739 | 219,1 x 50 - 0,001 | ДСТУ EN 10216-1 219,1×50-0,001 | 1.0255 ДСТУ EN 10217-1 | Труба 219,1×50, L=0,001 мм | ДСТУ EN 10216-1 | Труба | 219,1×50 | d0f5bd19-23c9-4788-b2ba-f6799031e433 | 9A158321-3BF2-4D07-9A53-4159AF4FCB2A
220 |  | 0,223 | 219,1 | 55 | 219,1×55 | S235JR | 0,001 | 28354,444 | 1,0616545e+08 | 969104,97 | 2,123309e+08 | 1938209,9 | 1,3437168 | 219,1 x 55 - 0,001 | ДСТУ EN 10216-1 219,1×55-0,001 | 1.0255 ДСТУ EN 10217-1 | Труба 219,1×55, L=0,001 мм | ДСТУ EN 10216-1 | Труба | 219,1×55 | d0f5bd19-23c9-4788-b2ba-f6799031e433 | 9A158321-3BF2-4D07-9A53-4159AF4FCB2A
221 |  | 0,235 | 219,1 | 60 | 219,1×60 | S235JR | 0,001 | 29989,643 | 1,0838561e+08 | 989371,15 | 2,1677122e+08 | 1978742,3 | 1,3059843 | 219,1 x 60 - 0,001 | ДСТУ EN 10216-1 219,1×60-0,001 | 1.0255 ДСТУ EN 10217-1 | Труба 219,1×60, L=0,001 мм | ДСТУ EN 10216-1 | Труба | 219,1×60 | d0f5bd19-23c9-4788-b2ba-f6799031e433 | 9A158321-3BF2-4D07-9A53-4159AF4FCB2A
222 |  | 0,0414 | 273 | 6,3 | 273×6,3 | S235JR | 0,001 | 5278,5354 | 46958234 | 344016,37 | 93916468 | 688032,74 | 1,9195456 | 273 x 6,3 - 0,001 | ДСТУ EN 10216-1 273×6,3-0,001 | 1.0255 ДСТУ EN 10217-1 | Труба 273×6,3, L=0,001 мм | ДСТУ EN 10216-1 | Труба | 273×6,3 | d0f5bd19-23c9-4788-b2ba-f6799031e433 | 9A158321-3BF2-4D07-9A53-4159AF4FCB2A
223 |  | 0,0466 | 273 | 7,1 | 273×7,1 | S235JR | 0,001 | 5930,9814 | 52454504 | 384282,08 | 1,0490901e+08 | 768564,16 | 1,9098483 | 273 x 7,1 - 0,001 | ДСТУ EN 10216-1 273×7,1-0,001 | 1.0255 ДСТУ EN 10217-1 | Труба 273×7,1, L=0,001 мм | ДСТУ EN 10216-1 | Труба | 273×7,1 | d0f5bd19-23c9-4788-b2ba-f6799031e433 | 9A158321-3BF2-4D07-9A53-4159AF4FCB2A
224 |  | 0,0523 | 273 | 8 | 273×8 | S235JR | 0,001 | 6660,1764 | 58517142 | 428697,01 | 1,1703428e+08 | 857394,02 | 1,8990103 | 273 x 8 - 0,001 | ДСТУ EN 10216-1 273×8-0,001 | 1.0255 ДСТУ EN 10217-1 | Труба 273×8, L=0,001 мм | ДСТУ EN 10216-1 | Труба | 273×8 | d0f5bd19-23c9-4788-b2ba-f6799031e433 | 9A158321-3BF2-4D07-9A53-4159AF4FCB2A
225 |  | 0,0573 | 273 | 8,8 | 273×8,8 | S235JR | 0,001 | 7304,0773 | 63800275 | 467401,28 | 1,2760055e+08 | 934802,56 | 1,8894401 | 273 x 8,8 - 0,001 | ДСТУ EN 10216-1 273×8,8-0,001 | 1.0255 ДСТУ EN 10217-1 | Труба 273×8,8, L=0,001 мм | ДСТУ EN 10216-1 | Труба | 273×8,8 | d0f5bd19-23c9-4788-b2ba-f6799031e433 | 9A158321-3BF2-4D07-9A53-4159AF4FCB2A
226 |  | 0,0649 | 273 | 10 | 273×10 | S235JR | 0,001 | 8262,3887 | 71540925 | 524109,34 | 1,4308185e+08 | 1048218,7 | 1,8751968 | 273 x 10 - 0,001 | ДСТУ EN 10216-1 273×10-0,001 | 1.0255 ДСТУ EN 10217-1 | Труба 273×10, L=0,001 мм | ДСТУ EN 10216-1 | Труба | 273×10 | d0f5bd19-23c9-4788-b2ba-f6799031e433 | 9A158321-3BF2-4D07-9A53-4159AF4FCB2A
227 |  | 0,0711 | 273 | 11 | 273×11 | S235JR | 0,001 | 9054,07 | 77825390 | 570149,38 | 1,5565078e+08 | 1140298,8 | 1,8634301 | 273 x 11 - 0,001 | ДСТУ EN 10216-1 273×11-0,001 | 1.0255 ДСТУ EN 10217-1 | Труба 273×11, L=0,001 мм | ДСТУ EN 10216-1 | Труба | 273×11 | d0f5bd19-23c9-4788-b2ba-f6799031e433 | 9A158321-3BF2-4D07-9A53-4159AF4FCB2A
228 |  | 0,0803 | 273 | 12,5 | 273×12,5 | S235JR | 0,001 | 10229,811 | 86974492 | 637175,77 | 1,7394898e+08 | 1274351,5 | 1,8459552 | 273 x 12,5 - 0,001 | ДСТУ EN 10216-1 273×12,5-0,001 | 1.0255 ДСТУ EN 10217-1 | Труба 273×12,5, L=0,001 мм | ДСТУ EN 10216-1 | Труба | 273×12,5 | d0f5bd19-23c9-4788-b2ba-f6799031e433 | 9A158321-3BF2-4D07-9A53-4159AF4FCB2A
229 |  | 0,0906 | 273 | 14,2 | 273×14,2 | S235JR | 0,001 | 11545,227 | 96949716 | 710254,33 | 1,9389943e+08 | 1420508,7 | 1,8264042 | 273 x 14,2 - 0,001 | ДСТУ EN 10216-1 273×14,2-0,001 | 1.0255 ДСТУ EN 10217-1 | Труба 273×14,2, L=0,001 мм | ДСТУ EN 10216-1 | Труба | 273×14,2 | d0f5bd19-23c9-4788-b2ba-f6799031e433 | 9A158321-3BF2-4D07-9A53-4159AF4FCB2A
230 |  | 0,101 | 273 | 16 | 273×16 | S235JR | 0,001 | 12918,229 | 1,070679e+08 | 784380,22 | 2,141358e+08 | 1568760,4 | 1,8059974 | 273 x 16 - 0,001 | ДСТУ EN 10216-1 273×16-0,001 | 1.0255 ДСТУ EN 10217-1 | Труба 273×16, L=0,001 мм | ДСТУ EN 10216-1 | Труба | 273×16 | d0f5bd19-23c9-4788-b2ba-f6799031e433 | 9A158321-3BF2-4D07-9A53-4159AF4FCB2A
231 |  | 0,11 | 273 | 17,5 | 273×17,5 | S235JR | 0,001 | 14046,846 | 1,1516043e+08 | 843666,15 | 2,3032086e+08 | 1687332,3 | 1,7892229 | 273 x 17,5 - 0,001 | ДСТУ EN 10216-1 273×17,5-0,001 | 1.0255 ДСТУ EN 10217-1 | Труба 273×17,5, L=0,001 мм | ДСТУ EN 10216-1 | Труба | 273×17,5 | d0f5bd19-23c9-4788-b2ba-f6799031e433 | 9A158321-3BF2-4D07-9A53-4159AF4FCB2A
232 |  | 0,125 | 273 | 20 | 273×20 | S235JR | 0,001 | 15896,459 | 1,2798438e+08 | 937614,51 | 2,5596876e+08 | 1875229 | 1,7617322 | 273 x 20 - 0,001 | ДСТУ EN 10216-1 273×20-0,001 | 1.0255 ДСТУ EN 10217-1 | Труба 273×20, L=0,001 мм | ДСТУ EN 10216-1 | Труба | 273×20 | d0f5bd19-23c9-4788-b2ba-f6799031e433 | 9A158321-3BF2-4D07-9A53-4159AF4FCB2A
233 |  | 0,137 | 273 | 22,2 | 273×22,2 | S235JR | 0,001 | 17491,634 | 1,3860694e+08 | 1015435,5 | 2,7721388e+08 | 2030871 | 1,7380233 | 273 x 22,2 - 0,001 | ДСТУ EN 10216-1 273×22,2-0,001 | 1.0255 ДСТУ EN 10217-1 | Труба 273×22,2, L=0,001 мм | ДСТУ EN 10216-1 | Труба | 273×22,2 | d0f5bd19-23c9-4788-b2ba-f6799031e433 | 9A158321-3BF2-4D07-9A53-4159AF4FCB2A
234 |  | 0,153 | 273 | 25 | 273×25 | S235JR | 0,001 | 19477,874 | 1,512676e+08 | 1108187,5 | 3,025352e+08 | 2216375 | 1,708502 | 273 x 25 - 0,001 | ДСТУ EN 10216-1 273×25-0,001 | 1.0255 ДСТУ EN 10217-1 | Труба 273×25, L=0,001 мм | ДСТУ EN 10216-1 | Труба | 273×25 | d0f5bd19-23c9-4788-b2ba-f6799031e433 | 9A158321-3BF2-4D07-9A53-4159AF4FCB2A
235 |  | 0,169 | 273 | 28 | 273×28 | S235JR | 0,001 | 21551,326 | 1,6381432e+08 | 1200104,9 | 3,2762864e+08 | 2400209,8 | 1,6776844 | 273 x 28 - 0,001 | ДСТУ EN 10216-1 273×28-0,001 | 1.0255 ДСТУ EN 10217-1 | Труба 273×28, L=0,001 мм | ДСТУ EN 10216-1 | Труба | 273×28 | d0f5bd19-23c9-4788-b2ba-f6799031e433 | 9A158321-3BF2-4D07-9A53-4159AF4FCB2A
236 |  | 0,18 | 273 | 30 | 273×30 | S235JR | 0,001 | 22902,21 | 1,7162057e+08 | 1257293,6 | 3,4324114e+08 | 2514587,2 | 1,6576063 | 273 x 30 - 0,001 | ДСТУ EN 10216-1 273×30-0,001 | 1.0255 ДСТУ EN 10217-1 | Труба 273×30, L=0,001 мм | ДСТУ EN 10216-1 | Труба | 273×30 | d0f5bd19-23c9-4788-b2ba-f6799031e433 | 9A158321-3BF2-4D07-9A53-4159AF4FCB2A
237 |  | 0,19 | 273 | 32 | 273×32 | S235JR | 0,001 | 24227,963 | 1,7899922e+08 | 1311349,6 | 3,5799844e+08 | 2622699,2 | 1,6379018 | 273 x 32 - 0,001 | ДСТУ EN 10216-1 273×32-0,001 | 1.0255 ДСТУ EN 10217-1 | Труба 273×32, L=0,001 мм | ДСТУ EN 10216-1 | Труба | 273×32 | d0f5bd19-23c9-4788-b2ba-f6799031e433 | 9A158321-3BF2-4D07-9A53-4159AF4FCB2A
238 |  | 0,21 | 273 | 36 | 273×36 | S235JR | 0,001 | 26804,069 | 1,9253698e+08 | 1410527,3 | 3,8507396e+08 | 2821054,6 | 1,5996133 | 273 x 36 - 0,001 | ДСТУ EN 10216-1 273×36-0,001 | 1.0255 ДСТУ EN 10217-1 | Труба 273×36, L=0,001 мм | ДСТУ EN 10216-1 | Труба | 273×36 | d0f5bd19-23c9-4788-b2ba-f6799031e433 | 9A158321-3BF2-4D07-9A53-4159AF4FCB2A
239 |  | 0,23 | 273 | 40 | 273×40 | S235JR | 0,001 | 29279,644 | 2,0455125e+08 | 1498544 | 4,091025e+08 | 2997088 | 1,5628191 | 273 x 40 - 0,001 | ДСТУ EN 10216-1 273×40-0,001 | 1.0255 ДСТУ EN 10217-1 | Труба 273×40, L=0,001 мм | ДСТУ EN 10216-1 | Труба | 273×40 | d0f5bd19-23c9-4788-b2ba-f6799031e433 | 9A158321-3BF2-4D07-9A53-4159AF4FCB2A
240 |  | 0,253 | 273 | 45 | 273×45 | S235JR | 0,001 | 32232,741 | 2,1760726e+08 | 1594192,4 | 4,3521452e+08 | 3188384,8 | 1,5189274 | 273 x 45 - 0,001 | ДСТУ EN 10216-1 273×45-0,001 | 1.0255 ДСТУ EN 10217-1 | Труба 273×45, L=0,001 мм | ДСТУ EN 10216-1 | Труба | 273×45 | d0f5bd19-23c9-4788-b2ba-f6799031e433 | 9A158321-3BF2-4D07-9A53-4159AF4FCB2A
241 |  | 0,275 | 273 | 50 | 273×50 | S235JR | 0,001 | 35028,758 | 2,2868963e+08 | 1675381,9 | 4,5737926e+08 | 3350763,8 | 1,4773704 | 273 x 50 - 0,001 | ДСТУ EN 10216-1 273×50-0,001 | 1.0255 ДСТУ EN 10217-1 | Труба 273×50, L=0,001 мм | ДСТУ EN 10216-1 | Труба | 273×50 | d0f5bd19-23c9-4788-b2ba-f6799031e433 | 9A158321-3BF2-4D07-9A53-4159AF4FCB2A
242 |  | 0,296 | 273 | 55 | 273×55 | S235JR | 0,001 | 37667,696 | 2,3800805e+08 | 1743648,7 | 4,760161e+08 | 3487297,4 | 1,4381481 | 273 x 55 - 0,001 | ДСТУ EN 10216-1 273×55-0,001 | 1.0255 ДСТУ EN 10217-1 | Труба 273×55, L=0,001 мм | ДСТУ EN 10216-1 | Труба | 273×55 | d0f5bd19-23c9-4788-b2ba-f6799031e433 | 9A158321-3BF2-4D07-9A53-4159AF4FCB2A
243 |  | 0,315 | 273 | 60 | 273×60 | S235JR | 0,001 | 40149,554 | 2,4576044e+08 | 1800442,8 | 4,9152088e+08 | 3600885,6 | 1,4012605 | 273 x 60 - 0,001 | ДСТУ EN 10216-1 273×60-0,001 | 1.0255 ДСТУ EN 10217-1 | Труба 273×60, L=0,001 мм | ДСТУ EN 10216-1 | Труба | 273×60 | d0f5bd19-23c9-4788-b2ba-f6799031e433 | 9A158321-3BF2-4D07-9A53-4159AF4FCB2A
244 |  | 0,333 | 273 | 65 | 273×65 | S235JR | 0,001 | 42474,333 | 2,5213295e+08 | 1847127,8 | 5,042659e+08 | 3694255,6 | 1,3667075 | 273 x 65 - 0,001 | ДСТУ EN 10216-1 273×65-0,001 | 1.0255 ДСТУ EN 10217-1 | Труба 273×65, L=0,001 мм | ДСТУ EN 10216-1 | Труба | 273×65 | d0f5bd19-23c9-4788-b2ba-f6799031e433 | 9A158321-3BF2-4D07-9A53-4159AF4FCB2A
245 |  | 0,0555 | 323,9 | 7,1 | 323,9×7,1 | S235JR | 0,001 | 7066,3215 | 88693508 | 547659,82 | 1,7738702e+08 | 1095319,6 | 1,9233893 | 323,9 x 7,1 - 0,001 | ДСТУ EN 10216-1 323,9×7,1-0,001 | 1.0255 ДСТУ EN 10217-1 | Труба 323,9×7,1, L=0,001 мм | ДСТУ EN 10216-1 | Труба | 323,9×7,1 | d0f5bd19-23c9-4788-b2ba-f6799031e433 | 9A158321-3BF2-4D07-9A53-4159AF4FCB2A
246 |  | 0,0623 | 323,9 | 8 | 323,9×8 | S235JR | 0,001 | 7939,433 | 99100807 | 611922,24 | 1,9820161e+08 | 1223844,5 | 1,9141705 | 323,9 x 8 - 0,001 | ДСТУ EN 10216-1 323,9×8-0,001 | 1.0255 ДСТУ EN 10217-1 | Труба 323,9×8, L=0,001 мм | ДСТУ EN 10216-1 | Труба | 323,9×8 | d0f5bd19-23c9-4788-b2ba-f6799031e433 | 9A158321-3BF2-4D07-9A53-4159AF4FCB2A
247 |  | 0,0684 | 323,9 | 8,8 | 323,9×8,8 | S235JR | 0,001 | 8711,2594 | 1,0819978e+08 | 668106,08 | 2,1639956e+08 | 1336212,2 | 1,9060211 | 323,9 x 8,8 - 0,001 | ДСТУ EN 10216-1 323,9×8,8-0,001 | 1.0255 ДСТУ EN 10217-1 | Труба 323,9×8,8, L=0,001 мм | ДСТУ EN 10216-1 | Труба | 323,9×8,8 | d0f5bd19-23c9-4788-b2ba-f6799031e433 | 9A158321-3BF2-4D07-9A53-4159AF4FCB2A
248 |  | 0,0774 | 323,9 | 10 | 323,9×10 | S235JR | 0,001 | 9861,4593 | 1,2158342e+08 | 750746,65 | 2,4316684e+08 | 1501493,3 | 1,8938765 | 323,9 x 10 - 0,001 | ДСТУ EN 10216-1 323,9×10-0,001 | 1.0255 ДСТУ EN 10217-1 | Труба 323,9×10, L=0,001 мм | ДСТУ EN 10216-1 | Труба | 323,9×10 | d0f5bd19-23c9-4788-b2ba-f6799031e433 | 9A158321-3BF2-4D07-9A53-4159AF4FCB2A
249 |  | 0,0849 | 323,9 | 11 | 323,9×11 | S235JR | 0,001 | 10813,048 | 1,3249689e+08 | 818134,55 | 2,6499378e+08 | 1636269,1 | 1,8838291 | 323,9 x 11 - 0,001 | ДСТУ EN 10216-1 323,9×11-0,001 | 1.0255 ДСТУ EN 10217-1 | Труба 323,9×11, L=0,001 мм | ДСТУ EN 10216-1 | Труба | 323,9×11 | d0f5bd19-23c9-4788-b2ba-f6799031e433 | 9A158321-3BF2-4D07-9A53-4159AF4FCB2A
250 |  | 0,096 | 323,9 | 12,5 | 323,9×12,5 | S235JR | 0,001 | 12228,649 | 1,4846529e+08 | 916735,35 | 2,9693058e+08 | 1833470,7 | 1,8688822 | 323,9 x 12,5 - 0,001 | ДСТУ EN 10216-1 323,9×12,5-0,001 | 1.0255 ДСТУ EN 10217-1 | Труба 323,9×12,5, L=0,001 мм | ДСТУ EN 10216-1 | Труба | 323,9×12,5 | d0f5bd19-23c9-4788-b2ba-f6799031e433 | 9A158321-3BF2-4D07-9A53-4159AF4FCB2A
251 |  | 0,108 | 323,9 | 14,2 | 323,9×14,2 | S235JR | 0,001 | 13815,908 | 1,6599076e+08 | 1024950,7 | 3,3198152e+08 | 2049901,4 | 1,852123 | 323,9 x 14,2 - 0,001 | ДСТУ EN 10216-1 323,9×14,2-0,001 | 1.0255 ДСТУ EN 10217-1 | Труба 323,9×14,2, L=0,001 мм | ДСТУ EN 10216-1 | Труба | 323,9×14,2 | d0f5bd19-23c9-4788-b2ba-f6799031e433 | 9A158321-3BF2-4D07-9A53-4159AF4FCB2A
252 |  | 0,121 | 323,9 | 16 | 323,9×16 | S235JR | 0,001 | 15476,742 | 1,8389931e+08 | 1135531,4 | 3,6779862e+08 | 2271062,8 | 1,8345868 | 323,9 x 16 - 0,001 | ДСТУ EN 10216-1 323,9×16-0,001 | 1.0255 ДСТУ EN 10217-1 | Труба 323,9×16, L=0,001 мм | ДСТУ EN 10216-1 | Труба | 323,9×16 | d0f5bd19-23c9-4788-b2ba-f6799031e433 | 9A158321-3BF2-4D07-9A53-4159AF4FCB2A
253 |  | 0,132 | 323,9 | 17,5 | 323,9×17,5 | S235JR | 0,001 | 16845,22 | 1,9832553e+08 | 1224609,6 | 3,9665106e+08 | 2449219,2 | 1,8201376 | 323,9 x 17,5 - 0,001 | ДСТУ EN 10216-1 323,9×17,5-0,001 | 1.0255 ДСТУ EN 10217-1 | Труба 323,9×17,5, L=0,001 мм | ДСТУ EN 10216-1 | Труба | 323,9×17,5 | d0f5bd19-23c9-4788-b2ba-f6799031e433 | 9A158321-3BF2-4D07-9A53-4159AF4FCB2A
254 |  | 0,15 | 323,9 | 20 | 323,9×20 | S235JR | 0,001 | 19094,6 | 2,2139045e+08 | 1367029,6 | 4,427809e+08 | 2734059,2 | 1,7963872 | 323,9 x 20 - 0,001 | ДСТУ EN 10216-1 323,9×20-0,001 | 1.0255 ДСТУ EN 10217-1 | Труба 323,9×20, L=0,001 мм | ДСТУ EN 10216-1 | Труба | 323,9×20 | d0f5bd19-23c9-4788-b2ba-f6799031e433 | 9A158321-3BF2-4D07-9A53-4159AF4FCB2A
255 |  | 0,165 | 323,9 | 22,2 | 323,9×22,2 | S235JR | 0,001 | 21041,571 | 2,4070434e+08 | 1486288 | 4,8140868e+08 | 2972576 | 1,7758299 | 323,9 x 22,2 - 0,001 | ДСТУ EN 10216-1 323,9×22,2-0,001 | 1.0255 ДСТУ EN 10217-1 | Труба 323,9×22,2, L=0,001 мм | ДСТУ EN 10216-1 | Труба | 323,9×22,2 | d0f5bd19-23c9-4788-b2ba-f6799031e433 | 9A158321-3BF2-4D07-9A53-4159AF4FCB2A
256 |  | 0,184 | 323,9 | 25 | 323,9×25 | S235JR | 0,001 | 23475,551 | 2,6400079e+08 | 1630137,6 | 5,2800158e+08 | 3260275,2 | 1,7501304 | 323,9 x 25 - 0,001 | ДСТУ EN 10216-1 323,9×25-0,001 | 1.0255 ДСТУ EN 10217-1 | Труба 323,9×25, L=0,001 мм | ДСТУ EN 10216-1 | Труба | 323,9×25 | d0f5bd19-23c9-4788-b2ba-f6799031e433 | 9A158321-3BF2-4D07-9A53-4159AF4FCB2A
257 |  | 0,204 | 323,9 | 28 | 323,9×28 | S235JR | 0,001 | 26028,723 | 2,8742481e+08 | 1774775 | 5,7484962e+08 | 3549550 | 1,7231724 | 323,9 x 28 - 0,001 | ДСТУ EN 10216-1 323,9×28-0,001 | 1.0255 ДСТУ EN 10217-1 | Труба 323,9×28, L=0,001 мм | ДСТУ EN 10216-1 | Труба | 323,9×28 | d0f5bd19-23c9-4788-b2ba-f6799031e433 | 9A158321-3BF2-4D07-9A53-4159AF4FCB2A
258 |  | 0,217 | 323,9 | 30 | 323,9×30 | S235JR | 0,001 | 27699,422 | 3,0219103e+08 | 1865952,6 | 6,0438206e+08 | 3731905,2 | 1,7055321 | 323,9 x 30 - 0,001 | ДСТУ EN 10216-1 323,9×30-0,001 | 1.0255 ДСТУ EN 10217-1 | Труба 323,9×30, L=0,001 мм | ДСТУ EN 10216-1 | Труба | 323,9×30 | d0f5bd19-23c9-4788-b2ba-f6799031e433 | 9A158321-3BF2-4D07-9A53-4159AF4FCB2A
259 |  | 0,23 | 323,9 | 32 | 323,9×32 | S235JR | 0,001 | 29344,989 | 3,1630087e+08 | 1953077,3 | 6,3260174e+08 | 3906154,6 | 1,6881572 | 323,9 x 32 - 0,001 | ДСТУ EN 10216-1 323,9×32-0,001 | 1.0255 ДСТУ EN 10217-1 | Труба 323,9×32, L=0,001 мм | ДСТУ EN 10216-1 | Труба | 323,9×32 | d0f5bd19-23c9-4788-b2ba-f6799031e433 | 9A158321-3BF2-4D07-9A53-4159AF4FCB2A
260 |  | 0,256 | 323,9 | 36 | 323,9×36 | S235JR | 0,001 | 32560,723 | 3,4263002e+08 | 2115653,1 | 6,8526004e+08 | 4231306,2 | 1,6542035 | 323,9 x 36 - 0,001 | ДСТУ EN 10216-1 323,9×36-0,001 | 1.0255 ДСТУ EN 10217-1 | Труба 323,9×36, L=0,001 мм | ДСТУ EN 10216-1 | Труба | 323,9×36 | d0f5bd19-23c9-4788-b2ba-f6799031e433 | 9A158321-3BF2-4D07-9A53-4159AF4FCB2A
261 |  | 0,28 | 323,9 | 40 | 323,9×40 | S235JR | 0,001 | 35675,926 | 3,6656662e+08 | 2263455,5 | 7,3313324e+08 | 4526911 | 1,6213112 | 323,9 x 40 - 0,001 | ДСТУ EN 10216-1 323,9×40-0,001 | 1.0255 ДСТУ EN 10217-1 | Труба 323,9×40, L=0,001 мм | ДСТУ EN 10216-1 | Труба | 323,9×40 | d0f5bd19-23c9-4788-b2ba-f6799031e433 | 9A158321-3BF2-4D07-9A53-4159AF4FCB2A
262 |  | 0,31 | 323,9 | 45 | 323,9×45 | S235JR | 0,001 | 39428,559 | 3,933502e+08 | 2428837,3 | 7,867004e+08 | 4857674,6 | 1,5816885 | 323,9 x 45 - 0,001 | ДСТУ EN 10216-1 323,9×45-0,001 | 1.0255 ДСТУ EN 10217-1 | Труба 323,9×45, L=0,001 мм | ДСТУ EN 10216-1 | Труба | 323,9×45 | d0f5bd19-23c9-4788-b2ba-f6799031e433 | 9A158321-3BF2-4D07-9A53-4159AF4FCB2A
263 |  | 0,338 | 323,9 | 50 | 323,9×50 | S235JR | 0,001 | 43024,111 | 4,1691014e+08 | 2574313,9 | 8,3382028e+08 | 5148627,8 | 1,5437244 | 323,9 x 50 - 0,001 | ДСТУ EN 10216-1 323,9×50-0,001 | 1.0255 ДСТУ EN 10217-1 | Труба 323,9×50, L=0,001 мм | ДСТУ EN 10216-1 | Труба | 323,9×50 | d0f5bd19-23c9-4788-b2ba-f6799031e433 | 9A158321-3BF2-4D07-9A53-4159AF4FCB2A
264 |  | 0,365 | 323,9 | 55 | 323,9×55 | S235JR | 0,001 | 46462,585 | 4,3751615e+08 | 2701550,8 | 8,750323e+08 | 5403101,6 | 1,5074189 | 323,9 x 55 - 0,001 | ДСТУ EN 10216-1 323,9×55-0,001 | 1.0255 ДСТУ EN 10217-1 | Труба 323,9×55, L=0,001 мм | ДСТУ EN 10216-1 | Труба | 323,9×55 | d0f5bd19-23c9-4788-b2ba-f6799031e433 | 9A158321-3BF2-4D07-9A53-4159AF4FCB2A
265 |  | 0,39 | 323,9 | 60 | 323,9×60 | S235JR | 0,001 | 49743,978 | 4,5542608e+08 | 2812140 | 9,1085216e+08 | 5624280 | 1,4727719 | 323,9 x 60 - 0,001 | ДСТУ EN 10216-1 323,9×60-0,001 | 1.0255 ДСТУ EN 10217-1 | Труба 323,9×60, L=0,001 мм | ДСТУ EN 10216-1 | Труба | 323,9×60 | d0f5bd19-23c9-4788-b2ba-f6799031e433 | 9A158321-3BF2-4D07-9A53-4159AF4FCB2A
266 |  | 0,415 | 323,9 | 65 | 323,9×65 | S235JR | 0,001 | 52868,292 | 4,7088605e+08 | 2907601,4 | 9,417721e+08 | 5815202,8 | 1,4397834 | 323,9 x 65 - 0,001 | ДСТУ EN 10216-1 323,9×65-0,001 | 1.0255 ДСТУ EN 10217-1 | Труба 323,9×65, L=0,001 мм | ДСТУ EN 10216-1 | Труба | 323,9×65 | d0f5bd19-23c9-4788-b2ba-f6799031e433 | 9A158321-3BF2-4D07-9A53-4159AF4FCB2A
267 |  | 0,0686 | 355,6 | 8 | 355,6×8 | S235JR | 0,001 | 8736,1409 | 1,3201375e+08 | 742484,53 | 2,640275e+08 | 1484969,1 | 1,9214711 | 355,6 x 8 - 0,001 | ДСТУ EN 10216-1 355,6×8-0,001 | 1.0255 ДСТУ EN 10217-1 | Труба 355,6×8, L=0,001 мм | ДСТУ EN 10216-1 | Труба | 355,6×8 | d0f5bd19-23c9-4788-b2ba-f6799031e433 | 9A158321-3BF2-4D07-9A53-4159AF4FCB2A
268 |  | 0,0753 | 355,6 | 8,8 | 355,6×8,8 | S235JR | 0,001 | 9587,6381 | 1,4423125e+08 | 811199,38 | 2,884625e+08 | 1622398,8 | 1,9140119 | 355,6 x 8,8 - 0,001 | ДСТУ EN 10216-1 355,6×8,8-0,001 | 1.0255 ДСТУ EN 10217-1 | Труба 355,6×8,8, L=0,001 мм | ДСТУ EN 10216-1 | Труба | 355,6×8,8 | d0f5bd19-23c9-4788-b2ba-f6799031e433 | 9A158321-3BF2-4D07-9A53-4159AF4FCB2A
269 |  | 0,0852 | 355,6 | 10 | 355,6×10 | S235JR | 0,001 | 10857,344 | 1,6223499e+08 | 912457,76 | 3,2446998e+08 | 1824915,5 | 1,9028893 | 355,6 x 10 - 0,001 | ДСТУ EN 10216-1 355,6×10-0,001 | 1.0255 ДСТУ EN 10217-1 | Труба 355,6×10, L=0,001 мм | ДСТУ EN 10216-1 | Труба | 355,6×10 | d0f5bd19-23c9-4788-b2ba-f6799031e433 | 9A158321-3BF2-4D07-9A53-4159AF4FCB2A
270 |  | 0,0935 | 355,6 | 11 | 355,6×11 | S235JR | 0,001 | 11908,521 | 1,7694597e+08 | 995196,68 | 3,5389194e+08 | 1990393,4 | 1,8936809 | 355,6 x 11 - 0,001 | ДСТУ EN 10216-1 355,6×11-0,001 | 1.0255 ДСТУ EN 10217-1 | Труба 355,6×11, L=0,001 мм | ДСТУ EN 10216-1 | Труба | 355,6×11 | d0f5bd19-23c9-4788-b2ba-f6799031e433 | 9A158321-3BF2-4D07-9A53-4159AF4FCB2A
271 |  | 0,106 | 355,6 | 12,5 | 355,6×12,5 | S235JR | 0,001 | 13473,505 | 1,9852176e+08 | 1116545,3 | 3,9704352e+08 | 2233090,6 | 1,8799716 | 355,6 x 12,5 - 0,001 | ДСТУ EN 10216-1 355,6×12,5-0,001 | 1.0255 ДСТУ EN 10217-1 | Труба 355,6×12,5, L=0,001 мм | ДСТУ EN 10216-1 | Труба | 355,6×12,5 | d0f5bd19-23c9-4788-b2ba-f6799031e433 | 9A158321-3BF2-4D07-9A53-4159AF4FCB2A
272 |  | 0,12 | 355,6 | 14,2 | 355,6×14,2 | S235JR | 0,001 | 15230,064 | 2,2227441e+08 | 1250137,3 | 4,4454882e+08 | 2500274,6 | 1,8645841 | 355,6 x 14,2 - 0,001 | ДСТУ EN 10216-1 355,6×14,2-0,001 | 1.0255 ДСТУ EN 10217-1 | Труба 355,6×14,2, L=0,001 мм | ДСТУ EN 10216-1 | Труба | 355,6×14,2 | d0f5bd19-23c9-4788-b2ba-f6799031e433 | 9A158321-3BF2-4D07-9A53-4159AF4FCB2A
273 |  | 0,134 | 355,6 | 16 | 355,6×16 | S235JR | 0,001 | 17070,158 | 2,4662998e+08 | 1387120,2 | 4,9325996e+08 | 2774240,4 | 1,8484648 | 355,6 x 16 - 0,001 | ДСТУ EN 10216-1 355,6×16-0,001 | 1.0255 ДСТУ EN 10217-1 | Труба 355,6×16, L=0,001 мм | ДСТУ EN 10216-1 | Труба | 355,6×16 | d0f5bd19-23c9-4788-b2ba-f6799031e433 | 9A158321-3BF2-4D07-9A53-4159AF4FCB2A
274 |  | 0,146 | 355,6 | 17,5 | 355,6×17,5 | S235JR | 0,001 | 18588,018 | 2,6631486e+08 | 1497833,9 | 5,3262972e+08 | 2995667,8 | 1,8351683 | 355,6 x 17,5 - 0,001 | ДСТУ EN 10216-1 355,6×17,5-0,001 | 1.0255 ДСТУ EN 10217-1 | Труба 355,6×17,5, L=0,001 мм | ДСТУ EN 10216-1 | Труба | 355,6×17,5 | d0f5bd19-23c9-4788-b2ba-f6799031e433 | 9A158321-3BF2-4D07-9A53-4159AF4FCB2A
275 |  | 0,166 | 355,6 | 20 | 355,6×20 | S235JR | 0,001 | 21086,37 | 2,9791709e+08 | 1675574,2 | 5,9583418e+08 | 3351148,4 | 1,8132827 | 355,6 x 20 - 0,001 | ДСТУ EN 10216-1 355,6×20-0,001 | 1.0255 ДСТУ EN 10217-1 | Труба 355,6×20, L=0,001 мм | ДСТУ EN 10216-1 | Труба | 355,6×20 | d0f5bd19-23c9-4788-b2ba-f6799031e433 | 9A158321-3BF2-4D07-9A53-4159AF4FCB2A
276 |  | 0,183 | 355,6 | 22,2 | 355,6×22,2 | S235JR | 0,001 | 23252,435 | 3,2451215e+08 | 1825152,7 | 6,490243e+08 | 3650305,4 | 1,7943078 | 355,6 x 22,2 - 0,001 | ДСТУ EN 10216-1 355,6×22,2-0,001 | 1.0255 ДСТУ EN 10217-1 | Труба 355,6×22,2, L=0,001 мм | ДСТУ EN 10216-1 | Труба | 355,6×22,2 | d0f5bd19-23c9-4788-b2ba-f6799031e433 | 9A158321-3BF2-4D07-9A53-4159AF4FCB2A
277 |  | 0,204 | 355,6 | 25 | 355,6×25 | S235JR | 0,001 | 25965,263 | 3,5676713e+08 | 2006564,3 | 7,1353426e+08 | 4013128,6 | 1,7705434 | 355,6 x 25 - 0,001 | ДСТУ EN 10216-1 355,6×25-0,001 | 1.0255 ДСТУ EN 10217-1 | Труба 355,6×25, L=0,001 мм | ДСТУ EN 10216-1 | Труба | 355,6×25 | d0f5bd19-23c9-4788-b2ba-f6799031e433 | 9A158321-3BF2-4D07-9A53-4159AF4FCB2A
278 |  | 0,226 | 355,6 | 28 | 355,6×28 | S235JR | 0,001 | 28817,201 | 3,8941318e+08 | 2190175,4 | 7,7882636e+08 | 4380350,8 | 1,7455603 | 355,6 x 28 - 0,001 | ДСТУ EN 10216-1 355,6×28-0,001 | 1.0255 ДСТУ EN 10217-1 | Труба 355,6×28, L=0,001 мм | ДСТУ EN 10216-1 | Труба | 355,6×28 | d0f5bd19-23c9-4788-b2ba-f6799031e433 | 9A158321-3BF2-4D07-9A53-4159AF4FCB2A
279 |  | 0,241 | 355,6 | 30 | 355,6×30 | S235JR | 0,001 | 30687,077 | 4,1011499e+08 | 2306608,5 | 8,2022998e+08 | 4613217 | 1,7291801 | 355,6 x 30 - 0,001 | ДСТУ EN 10216-1 355,6×30-0,001 | 1.0255 ДСТУ EN 10217-1 | Труба 355,6×30, L=0,001 мм | ДСТУ EN 10216-1 | Труба | 355,6×30 | d0f5bd19-23c9-4788-b2ba-f6799031e433 | 9A158321-3BF2-4D07-9A53-4159AF4FCB2A
280 |  | 0,255 | 355,6 | 32 | 355,6×32 | S235JR | 0,001 | 32531,82 | 4,2999323e+08 | 2418409,6 | 8,5998646e+08 | 4836819,2 | 1,7130201 | 355,6 x 32 - 0,001 | ДСТУ EN 10216-1 355,6×32-0,001 | 1.0255 ДСТУ EN 10217-1 | Труба 355,6×32, L=0,001 мм | ДСТУ EN 10216-1 | Труба | 355,6×32 | d0f5bd19-23c9-4788-b2ba-f6799031e433 | 9A158321-3BF2-4D07-9A53-4159AF4FCB2A
281 |  | 0,284 | 355,6 | 36 | 355,6×36 | S235JR | 0,001 | 36145,908 | 4,6736731e+08 | 2628612,5 | 9,3473462e+08 | 5257225 | 1,6813606 | 355,6 x 36 - 0,001 | ДСТУ EN 10216-1 355,6×36-0,001 | 1.0255 ДСТУ EN 10217-1 | Труба 355,6×36, L=0,001 мм | ДСТУ EN 10216-1 | Труба | 355,6×36 | d0f5bd19-23c9-4788-b2ba-f6799031e433 | 9A158321-3BF2-4D07-9A53-4159AF4FCB2A
282 |  | 0,311 | 355,6 | 40 | 355,6×40 | S235JR | 0,001 | 39659,466 | 5,017089e+08 | 2821759,8 | 1,0034178e+09 | 5643519,6 | 1,6505817 | 355,6 x 40 - 0,001 | ДСТУ EN 10216-1 355,6×40-0,001 | 1.0255 ДСТУ EN 10217-1 | Труба 355,6×40, L=0,001 мм | ДСТУ EN 10216-1 | Труба | 355,6×40 | d0f5bd19-23c9-4788-b2ba-f6799031e433 | 9A158321-3BF2-4D07-9A53-4159AF4FCB2A
283 |  | 0,345 | 355,6 | 45 | 355,6×45 | S235JR | 0,001 | 43910,041 | 5,4062789e+08 | 3040651,8 | 1,0812558e+09 | 6081303,6 | 1,6133465 | 355,6 x 45 - 0,001 | ДСТУ EN 10216-1 355,6×45-0,001 | 1.0255 ДСТУ EN 10217-1 | Труба 355,6×45, L=0,001 мм | ДСТУ EN 10216-1 | Труба | 355,6×45 | d0f5bd19-23c9-4788-b2ba-f6799031e433 | 9A158321-3BF2-4D07-9A53-4159AF4FCB2A
284 |  | 0,377 | 355,6 | 50 | 355,6×50 | S235JR | 0,001 | 48003,536 | 5,7539054e+08 | 3236167,3 | 1,1507811e+09 | 6472334,6 | 1,5774873 | 355,6 x 50 - 0,001 | ДСТУ EN 10216-1 355,6×50-0,001 | 1.0255 ДСТУ EN 10217-1 | Труба 355,6×50, L=0,001 мм | ДСТУ EN 10216-1 | Труба | 355,6×50 | d0f5bd19-23c9-4788-b2ba-f6799031e433 | 9A158321-3BF2-4D07-9A53-4159AF4FCB2A
285 |  | 0,408 | 355,6 | 55 | 355,6×55 | S235JR | 0,001 | 51939,951 | 6,0630388e+08 | 3410033,1 | 1,2126078e+09 | 6820066,2 | 1,5430042 | 355,6 x 55 - 0,001 | ДСТУ EN 10216-1 355,6×55-0,001 | 1.0255 ДСТУ EN 10217-1 | Труба 355,6×55, L=0,001 мм | ДСТУ EN 10216-1 | Труба | 355,6×55 | d0f5bd19-23c9-4788-b2ba-f6799031e433 | 9A158321-3BF2-4D07-9A53-4159AF4FCB2A
286 |  | 0,437 | 355,6 | 60 | 355,6×60 | S235JR | 0,001 | 55719,287 | 6,3366313e+08 | 3563909,6 | 1,2673263e+09 | 7127819,2 | 1,5098971 | 355,6 x 60 - 0,001 | ДСТУ EN 10216-1 355,6×60-0,001 | 1.0255 ДСТУ EN 10217-1 | Труба 355,6×60, L=0,001 мм | ДСТУ EN 10216-1 | Труба | 355,6×60 | d0f5bd19-23c9-4788-b2ba-f6799031e433 | 9A158321-3BF2-4D07-9A53-4159AF4FCB2A
287 |  | 0,466 | 355,6 | 65 | 355,6×65 | S235JR | 0,001 | 59341,544 | 6,5775176e+08 | 3699391,2 | 1,3155035e+09 | 7398782,4 | 1,478166 | 355,6 x 65 - 0,001 | ДСТУ EN 10216-1 355,6×65-0,001 | 1.0255 ДСТУ EN 10217-1 | Труба 355,6×65, L=0,001 мм | ДСТУ EN 10216-1 | Труба | 355,6×65 | d0f5bd19-23c9-4788-b2ba-f6799031e433 | 9A158321-3BF2-4D07-9A53-4159AF4FCB2A
288 |  | 0,0863 | 406,4 | 8,8 | 406,4×8,8 | S235JR | 0,001 | 10992,056 | 2,1731734e+08 | 1069475,1 | 4,3463468e+08 | 2138950,2 | 1,9242774 | 406,4 x 8,8 - 0,001 | ДСТУ EN 10216-1 406,4×8,8-0,001 | 1.0255 ДСТУ EN 10217-1 | Труба 406,4×8,8, L=0,001 мм | ДСТУ EN 10216-1 | Труба | 406,4×8,8 | d0f5bd19-23c9-4788-b2ba-f6799031e433 | 9A158321-3BF2-4D07-9A53-4159AF4FCB2A
289 |  | 0,0978 | 406,4 | 10 | 406,4×10 | S235JR | 0,001 | 12453,273 | 2,4475812e+08 | 1204518,3 | 4,8951624e+08 | 2409036,6 | 1,9144771 | 406,4 x 10 - 0,001 | ДСТУ EN 10216-1 406,4×10-0,001 | 1.0255 ДСТУ EN 10217-1 | Труба 406,4×10, L=0,001 мм | ДСТУ EN 10216-1 | Труба | 406,4×10 | d0f5bd19-23c9-4788-b2ba-f6799031e433 | 9A158321-3BF2-4D07-9A53-4159AF4FCB2A
290 |  | 0,107 | 406,4 | 11 | 406,4×11 | S235JR | 0,001 | 13664,043 | 2,6723821e+08 | 1315148,7 | 5,3447642e+08 | 2630297,4 | 1,9063566 | 406,4 x 11 - 0,001 | ДСТУ EN 10216-1 406,4×11-0,001 | 1.0255 ДСТУ EN 10217-1 | Труба 406,4×11, L=0,001 мм | ДСТУ EN 10216-1 | Труба | 406,4×11 | d0f5bd19-23c9-4788-b2ba-f6799031e433 | 9A158321-3BF2-4D07-9A53-4159AF4FCB2A
291 |  | 0,121 | 406,4 | 12,5 | 406,4×12,5 | S235JR | 0,001 | 15468,417 | 3,0030667e+08 | 1477887,2 | 6,0061334e+08 | 2955774,4 | 1,8942548 | 406,4 x 12,5 - 0,001 | ДСТУ EN 10216-1 406,4×12,5-0,001 | 1.0255 ДСТУ EN 10217-1 | Труба 406,4×12,5, L=0,001 мм | ДСТУ EN 10216-1 | Труба | 406,4×12,5 | d0f5bd19-23c9-4788-b2ba-f6799031e433 | 9A158321-3BF2-4D07-9A53-4159AF4FCB2A
292 |  | 0,137 | 406,4 | 14,2 | 406,4×14,2 | S235JR | 0,001 | 17496,283 | 3,3685261e+08 | 1657739,2 | 6,7370522e+08 | 3315478,4 | 1,8806541 | 406,4 x 14,2 - 0,001 | ДСТУ EN 10216-1 406,4×14,2-0,001 | 1.0255 ДСТУ EN 10217-1 | Труба 406,4×14,2, L=0,001 мм | ДСТУ EN 10216-1 | Труба | 406,4×14,2 | d0f5bd19-23c9-4788-b2ba-f6799031e433 | 9A158321-3BF2-4D07-9A53-4159AF4FCB2A
293 |  | 0,154 | 406,4 | 16 | 406,4×16 | S235JR | 0,001 | 19623,644 | 3,744882e+08 | 1842953,7 | 7,489764e+08 | 3685907,4 | 1,8663861 | 406,4 x 16 - 0,001 | ДСТУ EN 10216-1 406,4×16-0,001 | 1.0255 ДСТУ EN 10217-1 | Труба 406,4×16, L=0,001 мм | ДСТУ EN 10216-1 | Труба | 406,4×16 | d0f5bd19-23c9-4788-b2ba-f6799031e433 | 9A158321-3BF2-4D07-9A53-4159AF4FCB2A
294 |  | 0,168 | 406,4 | 17,5 | 406,4×17,5 | S235JR | 0,001 | 21380,894 | 4,0503287e+08 | 1993272 | 8,1006574e+08 | 3986544 | 1,8546004 | 406,4 x 17,5 - 0,001 | ДСТУ EN 10216-1 406,4×17,5-0,001 | 1.0255 ДСТУ EN 10217-1 | Труба 406,4×17,5, L=0,001 мм | ДСТУ EN 10216-1 | Труба | 406,4×17,5 | d0f5bd19-23c9-4788-b2ba-f6799031e433 | 9A158321-3BF2-4D07-9A53-4159AF4FCB2A
295 |  | 0,191 | 406,4 | 20 | 406,4×20 | S235JR | 0,001 | 24278,228 | 4,5432139e+08 | 2235833,6 | 9,0864278e+08 | 4471667,2 | 1,8351683 | 406,4 x 20 - 0,001 | ДСТУ EN 10216-1 406,4×20-0,001 | 1.0255 ДСТУ EN 10217-1 | Труба 406,4×20, L=0,001 мм | ДСТУ EN 10216-1 | Труба | 406,4×20 | d0f5bd19-23c9-4788-b2ba-f6799031e433 | 9A158321-3BF2-4D07-9A53-4159AF4FCB2A
296 |  | 0,21 | 406,4 | 22,2 | 406,4×22,2 | S235JR | 0,001 | 26795,398 | 4,9605811e+08 | 2441230,9 | 9,9211622e+08 | 4882461,8 | 1,8182859 | 406,4 x 22,2 - 0,001 | ДСТУ EN 10216-1 406,4×22,2-0,001 | 1.0255 ДСТУ EN 10217-1 | Труба 406,4×22,2, L=0,001 мм | ДСТУ EN 10216-1 | Труба | 406,4×22,2 | d0f5bd19-23c9-4788-b2ba-f6799031e433 | 9A158321-3BF2-4D07-9A53-4159AF4FCB2A
297 |  | 0,235 | 406,4 | 25 | 406,4×25 | S235JR | 0,001 | 29955,086 | 5,4702091e+08 | 2692032 | 1,0940418e+09 | 5384064 | 1,7970942 | 406,4 x 25 - 0,001 | ДСТУ EN 10216-1 406,4×25-0,001 | 1.0255 ДСТУ EN 10217-1 | Труба 406,4×25, L=0,001 мм | ДСТУ EN 10216-1 | Труба | 406,4×25 | d0f5bd19-23c9-4788-b2ba-f6799031e433 | 9A158321-3BF2-4D07-9A53-4159AF4FCB2A
298 |  | 0,261 | 406,4 | 28 | 406,4×28 | S235JR | 0,001 | 33285,802 | 5,9902194e+08 | 2947942,6 | 1,1980439e+09 | 5895885,2 | 1,7747554 | 406,4 x 28 - 0,001 | ДСТУ EN 10216-1 406,4×28-0,001 | 1.0255 ДСТУ EN 10217-1 | Труба 406,4×28, L=0,001 мм | ДСТУ EN 10216-1 | Труба | 406,4×28 | d0f5bd19-23c9-4788-b2ba-f6799031e433 | 9A158321-3BF2-4D07-9A53-4159AF4FCB2A
299 |  | 0,278 | 406,4 | 30 | 406,4×30 | S235JR | 0,001 | 35474,864 | 6,3223728e+08 | 3111403,9 | 1,2644746e+09 | 6222807,8 | 1,7600736 | 406,4 x 30 - 0,001 | ДСТУ EN 10216-1 406,4×30-0,001 | 1.0255 ДСТУ EN 10217-1 | Труба 406,4×30, L=0,001 мм | ДСТУ EN 10216-1 | Труба | 406,4×30 | d0f5bd19-23c9-4788-b2ba-f6799031e433 | 9A158321-3BF2-4D07-9A53-4159AF4FCB2A
300 |  | 0,295 | 406,4 | 32 | 406,4×32 | S235JR | 0,001 | 37638,793 | 6,6432169e+08 | 3269299,7 | 1,3286434e+09 | 6538599,4 | 1,7455603 | 406,4 x 32 - 0,001 | ДСТУ EN 10216-1 406,4×32-0,001 | 1.0255 ДСТУ EN 10217-1 | Труба 406,4×32, L=0,001 мм | ДСТУ EN 10216-1 | Труба | 406,4×32 | d0f5bd19-23c9-4788-b2ba-f6799031e433 | 9A158321-3BF2-4D07-9A53-4159AF4FCB2A
301 |  | 0,329 | 406,4 | 36 | 406,4×36 | S235JR | 0,001 | 41891,253 | 7,2520126e+08 | 3568903,8 | 1,4504025e+09 | 7137807,6 | 1,7170395 | 406,4 x 36 - 0,001 | ДСТУ EN 10216-1 406,4×36-0,001 | 1.0255 ДСТУ EN 10217-1 | Труба 406,4×36, L=0,001 мм | ДСТУ EN 10216-1 | Труба | 406,4×36 | d0f5bd19-23c9-4788-b2ba-f6799031e433 | 9A158321-3BF2-4D07-9A53-4159AF4FCB2A
302 |  | 0,361 | 406,4 | 40 | 406,4×40 | S235JR | 0,001 | 46043,182 | 7,818648e+08 | 3847759,8 | 1,5637296e+09 | 7695519,6 | 1,6891929 | 406,4 x 40 - 0,001 | ДСТУ EN 10216-1 406,4×40-0,001 | 1.0255 ДСТУ EN 10217-1 | Труба 406,4×40, L=0,001 мм | ДСТУ EN 10216-1 | Труба | 406,4×40 | d0f5bd19-23c9-4788-b2ba-f6799031e433 | 9A158321-3BF2-4D07-9A53-4159AF4FCB2A
303 |  | 0,401 | 406,4 | 45 | 406,4×45 | S235JR | 0,001 | 51091,721 | 8,4706855e+08 | 4168644,4 | 1,6941371e+09 | 8337288,8 | 1,6553328 | 406,4 x 45 - 0,001 | ДСТУ EN 10216-1 406,4×45-0,001 | 1.0255 ДСТУ EN 10217-1 | Труба 406,4×45, L=0,001 мм | ДСТУ EN 10216-1 | Труба | 406,4×45 | d0f5bd19-23c9-4788-b2ba-f6799031e433 | 9A158321-3BF2-4D07-9A53-4159AF4FCB2A
304 |  | 0,439 | 406,4 | 50 | 406,4×50 | S235JR | 0,001 | 55983,181 | 9,0637442e+08 | 4460504 | 1,8127488e+09 | 8921008 | 1,6225263 | 406,4 x 50 - 0,001 | ДСТУ EN 10216-1 406,4×50-0,001 | 1.0255 ДСТУ EN 10217-1 | Труба 406,4×50, L=0,001 мм | ДСТУ EN 10216-1 | Труба | 406,4×50 | d0f5bd19-23c9-4788-b2ba-f6799031e433 | 9A158321-3BF2-4D07-9A53-4159AF4FCB2A
305 |  | 0,477 | 406,4 | 55 | 406,4×55 | S235JR | 0,001 | 60717,561 | 9,6014926e+08 | 4725144 | 1,9202985e+09 | 9450288 | 1,5907733 | 406,4 x 55 - 0,001 | ДСТУ EN 10216-1 406,4×55-0,001 | 1.0255 ДСТУ EN 10217-1 | Труба 406,4×55, L=0,001 мм | ДСТУ EN 10216-1 | Труба | 406,4×55 | d0f5bd19-23c9-4788-b2ba-f6799031e433 | 9A158321-3BF2-4D07-9A53-4159AF4FCB2A
306 |  | 0,513 | 406,4 | 60 | 406,4×60 | S235JR | 0,001 | 65294,862 | 1,0087482e+09 | 4964312 | 2,0174964e+09 | 9928624 | 1,5600737 | 406,4 x 60 - 0,001 | ДСТУ EN 10216-1 406,4×60-0,001 | 1.0255 ДСТУ EN 10217-1 | Труба 406,4×60, L=0,001 мм | ДСТУ EN 10216-1 | Труба | 406,4×60 | d0f5bd19-23c9-4788-b2ba-f6799031e433 | 9A158321-3BF2-4D07-9A53-4159AF4FCB2A
307 |  | 0,547 | 406,4 | 65 | 406,4×65 | S235JR | 0,001 | 69715,083 | 1,0525144e+09 | 5179696,9 | 2,1050288e+09 | 10359394 | 1,5304278 | 406,4 x 65 - 0,001 | ДСТУ EN 10216-1 406,4×65-0,001 | 1.0255 ДСТУ EN 10217-1 | Труба 406,4×65, L=0,001 мм | ДСТУ EN 10216-1 | Труба | 406,4×65 | d0f5bd19-23c9-4788-b2ba-f6799031e433 | 9A158321-3BF2-4D07-9A53-4159AF4FCB2A
308 |  | 0,11 | 457 | 10 | 457×10 | S235JR | 0,001 | 14042,919 | 3,5091324e+08 | 1535725,3 | 7,0182648e+08 | 3071450,6 | 1,9235175 | 457 x 10 - 0,001 | ДСТУ EN 10216-1 457×10-0,001 | 1.0255 ДСТУ EN 10217-1 | Труба 457×10, L=0,001 мм | ДСТУ EN 10216-1 | Труба | 457×10 | d0f5bd19-23c9-4788-b2ba-f6799031e433 | 9A158321-3BF2-4D07-9A53-4159AF4FCB2A
309 |  | 0,121 | 457 | 11 | 457×11 | S235JR | 0,001 | 15412,654 | 3,8346105e+08 | 1678166,5 | 7,669221e+08 | 3356333 | 1,9162525 | 457 x 11 - 0,001 | ДСТУ EN 10216-1 457×11-0,001 | 1.0255 ДСТУ EN 10217-1 | Труба 457×11, L=0,001 мм | ДСТУ EN 10216-1 | Труба | 457×11 | d0f5bd19-23c9-4788-b2ba-f6799031e433 | 9A158321-3BF2-4D07-9A53-4159AF4FCB2A
310 |  | 0,137 | 457 | 12,5 | 457×12,5 | S235JR | 0,001 | 17455,474 | 4,3144804e+08 | 1888175,2 | 8,6289608e+08 | 3776350,4 | 1,9054176 | 457 x 12,5 - 0,001 | ДСТУ EN 10216-1 457×12,5-0,001 | 1.0255 ДСТУ EN 10217-1 | Труба 457×12,5, L=0,001 мм | ДСТУ EN 10216-1 | Труба | 457×12,5 | d0f5bd19-23c9-4788-b2ba-f6799031e433 | 9A158321-3BF2-4D07-9A53-4159AF4FCB2A
311 |  | 0,155 | 457 | 14,2 | 457×14,2 | S235JR | 0,001 | 19753,581 | 4,8463801e+08 | 2120954,1 | 9,6927602e+08 | 4241908,2 | 1,8932286 | 457 x 14,2 - 0,001 | ДСТУ EN 10216-1 457×14,2-0,001 | 1.0255 ДСТУ EN 10217-1 | Труба 457×14,2, L=0,001 мм | ДСТУ EN 10216-1 | Труба | 457×14,2 | d0f5bd19-23c9-4788-b2ba-f6799031e433 | 9A158321-3BF2-4D07-9A53-4159AF4FCB2A
312 |  | 0,174 | 457 | 16 | 457×16 | S235JR | 0,001 | 22167,078 | 5,3959378e+08 | 2361460,7 | 1,0791876e+09 | 4722921,4 | 1,8804276 | 457 x 16 - 0,001 | ДСТУ EN 10216-1 457×16-0,001 | 1.0255 ДСТУ EN 10217-1 | Труба 457×16, L=0,001 мм | ДСТУ EN 10216-1 | Труба | 457×16 | d0f5bd19-23c9-4788-b2ba-f6799031e433 | 9A158321-3BF2-4D07-9A53-4159AF4FCB2A
313 |  | 0,19 | 457 | 17,5 | 457×17,5 | S235JR | 0,001 | 24162,774 | 5,8433591e+08 | 2557268,8 | 1,1686718e+09 | 5114537,6 | 1,8698426 | 457 x 17,5 - 0,001 | ДСТУ EN 10216-1 457×17,5-0,001 | 1.0255 ДСТУ EN 10217-1 | Труба 457×17,5, L=0,001 мм | ДСТУ EN 10216-1 | Труба | 457×17,5 | d0f5bd19-23c9-4788-b2ba-f6799031e433 | 9A158321-3BF2-4D07-9A53-4159AF4FCB2A
314 |  | 0,216 | 457 | 20 | 457×20 | S235JR | 0,001 | 27457,52 | 6,5681477e+08 | 2874462,9 | 1,3136295e+09 | 5748925,8 | 1,8523675 | 457 x 20 - 0,001 | ДСТУ EN 10216-1 457×20-0,001 | 1.0255 ДСТУ EN 10217-1 | Труба 457×20, L=0,001 мм | ДСТУ EN 10216-1 | Труба | 457×20 | d0f5bd19-23c9-4788-b2ba-f6799031e433 | 9A158321-3BF2-4D07-9A53-4159AF4FCB2A
315 |  | 0,238 | 457 | 22,2 | 457×22,2 | S235JR | 0,001 | 30324,412 | 7,1847584e+08 | 3144314,4 | 1,4369517e+09 | 6288628,8 | 1,8371617 | 457 x 22,2 - 0,001 | ДСТУ EN 10216-1 457×22,2-0,001 | 1.0255 ДСТУ EN 10217-1 | Труба 457×22,2, L=0,001 мм | ДСТУ EN 10216-1 | Труба | 457×22,2 | d0f5bd19-23c9-4788-b2ba-f6799031e433 | 9A158321-3BF2-4D07-9A53-4159AF4FCB2A
316 |  | 0,266 | 457 | 25 | 457×25 | S235JR | 0,001 | 33929,201 | 7,9415112e+08 | 3475497,2 | 1,5883022e+09 | 6950994,4 | 1,8180422 | 457 x 25 - 0,001 | ДСТУ EN 10216-1 457×25-0,001 | 1.0255 ДСТУ EN 10217-1 | Труба 457×25, L=0,001 мм | ДСТУ EN 10216-1 | Труба | 457×25 | d0f5bd19-23c9-4788-b2ba-f6799031e433 | 9A158321-3BF2-4D07-9A53-4159AF4FCB2A
317 |  | 0,296 | 457 | 28 | 457×28 | S235JR | 0,001 | 37736,811 | 8,7183826e+08 | 3815484,7 | 1,7436765e+09 | 7630969,4 | 1,797847 | 457 x 28 - 0,001 | ДСТУ EN 10216-1 457×28-0,001 | 1.0255 ДСТУ EN 10217-1 | Труба 457×28, L=0,001 мм | ДСТУ EN 10216-1 | Труба | 457×28 | d0f5bd19-23c9-4788-b2ba-f6799031e433 | 9A158321-3BF2-4D07-9A53-4159AF4FCB2A
318 |  | 0,316 | 457 | 30 | 457×30 | S235JR | 0,001 | 40243,802 | 9,2172895e+08 | 4033824,7 | 1,8434579e+09 | 8067649,4 | 1,7845501 | 457 x 30 - 0,001 | ДСТУ EN 10216-1 457×30-0,001 | 1.0255 ДСТУ EN 10217-1 | Труба 457×30, L=0,001 мм | ДСТУ EN 10216-1 | Труба | 457×30 | d0f5bd19-23c9-4788-b2ba-f6799031e433 | 9A158321-3BF2-4D07-9A53-4159AF4FCB2A
319 |  | 0,335 | 457 | 32 | 457×32 | S235JR | 0,001 | 42725,66 | 9,7013418e+08 | 4245663,8 | 1,9402684e+09 | 8491327,6 | 1,7713865 | 457 x 32 - 0,001 | ДСТУ EN 10216-1 457×32-0,001 | 1.0255 ДСТУ EN 10217-1 | Труба 457×32, L=0,001 мм | ДСТУ EN 10216-1 | Труба | 457×32 | d0f5bd19-23c9-4788-b2ba-f6799031e433 | 9A158321-3BF2-4D07-9A53-4159AF4FCB2A
320 |  | 0,374 | 457 | 36 | 457×36 | S235JR | 0,001 | 47613,978 | 1,0626071e+09 | 4650359,3 | 2,1252142e+09 | 9300718,6 | 1,7454593 | 457 x 36 - 0,001 | ДСТУ EN 10216-1 457×36-0,001 | 1.0255 ДСТУ EN 10217-1 | Труба 457×36, L=0,001 мм | ДСТУ EN 10216-1 | Труба | 457×36 | d0f5bd19-23c9-4788-b2ba-f6799031e433 | 9A158321-3BF2-4D07-9A53-4159AF4FCB2A
321 |  | 0,411 | 457 | 40 | 457×40 | S235JR | 0,001 | 52401,765 | 1,1494917e+09 | 5030598,2 | 2,2989834e+09 | 10061196 | 1,7200652 | 457 x 40 - 0,001 | ДСТУ EN 10216-1 457×40-0,001 | 1.0255 ДСТУ EN 10217-1 | Труба 457×40, L=0,001 мм | ДСТУ EN 10216-1 | Труба | 457×40 | d0f5bd19-23c9-4788-b2ba-f6799031e433 | 9A158321-3BF2-4D07-9A53-4159AF4FCB2A
322 |  | 0,457 | 457 | 45 | 457×45 | S235JR | 0,001 | 58245,128 | 1,2505884e+09 | 5473034,6 | 2,5011768e+09 | 10946069 | 1,6890725 | 457 x 45 - 0,001 | ДСТУ EN 10216-1 457×45-0,001 | 1.0255 ДСТУ EN 10217-1 | Труба 457×45, L=0,001 мм | ДСТУ EN 10216-1 | Труба | 457×45 | d0f5bd19-23c9-4788-b2ba-f6799031e433 | 9A158321-3BF2-4D07-9A53-4159AF4FCB2A
323 |  | 0,502 | 457 | 50 | 457×50 | S235JR | 0,001 | 63931,411 | 1,3437504e+09 | 5880745,7 | 2,6875008e+09 | 11761491 | 1,6589129 | 457 x 50 - 0,001 | ДСТУ EN 10216-1 457×50-0,001 | 1.0255 ДСТУ EN 10217-1 | Труба 457×50, L=0,001 мм | ДСТУ EN 10216-1 | Труба | 457×50 | d0f5bd19-23c9-4788-b2ba-f6799031e433 | 9A158321-3BF2-4D07-9A53-4159AF4FCB2A
324 |  | 0,545 | 457 | 55 | 457×55 | S235JR | 0,001 | 69460,614 | 1,4294039e+09 | 6255596,9 | 2,8588078e+09 | 12511194 | 1,6295865 | 457 x 55 - 0,001 | ДСТУ EN 10216-1 457×55-0,001 | 1.0255 ДСТУ EN 10217-1 | Труба 457×55, L=0,001 мм | ДСТУ EN 10216-1 | Труба | 457×55 | d0f5bd19-23c9-4788-b2ba-f6799031e433 | 9A158321-3BF2-4D07-9A53-4159AF4FCB2A
325 |  | 0,587 | 457 | 60 | 457×60 | S235JR | 0,001 | 74832,737 | 1,5079638e+09 | 6599403,9 | 3,0159276e+09 | 13198808 | 1,6010931 | 457 x 60 - 0,001 | ДСТУ EN 10216-1 457×60-0,001 | 1.0255 ДСТУ EN 10217-1 | Труба 457×60, L=0,001 мм | ДСТУ EN 10216-1 | Труба | 457×60 | d0f5bd19-23c9-4788-b2ba-f6799031e433 | 9A158321-3BF2-4D07-9A53-4159AF4FCB2A
326 |  | 0,628 | 457 | 65 | 457×65 | S235JR | 0,001 | 80047,781 | 1,579833e+09 | 6913930 | 3,159666e+09 | 13827860 | 1,573433 | 457 x 65 - 0,001 | ДСТУ EN 10216-1 457×65-0,001 | 1.0255 ДСТУ EN 10217-1 | Труба 457×65, L=0,001 мм | ДСТУ EN 10216-1 | Труба | 457×65 | d0f5bd19-23c9-4788-b2ba-f6799031e433 | 9A158321-3BF2-4D07-9A53-4159AF4FCB2A
327 |  | 0,135 | 508 | 11 | 508×11 | S235JR | 0,001 | 17175,087 | 5,3055991e+08 | 2088818,5 | 1,0611198e+09 | 4177637 | 1,9242774 | 508 x 11 - 0,001 | ДСТУ EN 10216-1 508×11-0,001 | 1.0255 ДСТУ EN 10217-1 | Труба 508×11, L=0,001 мм | ДСТУ EN 10216-1 | Труба | 508×11 | d0f5bd19-23c9-4788-b2ba-f6799031e433 | 9A158321-3BF2-4D07-9A53-4159AF4FCB2A
328 |  | 0,153 | 508 | 12,5 | 508×12,5 | S235JR | 0,001 | 19458,239 | 5,9755401e+08 | 2352574,8 | 1,195108e+09 | 4705149,6 | 1,9144771 | 508 x 12,5 - 0,001 | ДСТУ EN 10216-1 508×12,5-0,001 | 1.0255 ДСТУ EN 10217-1 | Труба 508×12,5, L=0,001 мм | ДСТУ EN 10216-1 | Труба | 508×12,5 | d0f5bd19-23c9-4788-b2ba-f6799031e433 | 9A158321-3BF2-4D07-9A53-4159AF4FCB2A
329 |  | 0,173 | 508 | 14,2 | 508×14,2 | S235JR | 0,001 | 22028,722 | 6,7198638e+08 | 2645615,7 | 1,3439728e+09 | 5291231,4 | 1,9034435 | 508 x 14,2 - 0,001 | ДСТУ EN 10216-1 508×14,2-0,001 | 1.0255 ДСТУ EN 10217-1 | Труба 508×14,2, L=0,001 мм | ДСТУ EN 10216-1 | Труба | 508×14,2 | d0f5bd19-23c9-4788-b2ba-f6799031e433 | 9A158321-3BF2-4D07-9A53-4159AF4FCB2A
330 |  | 0,194 | 508 | 16 | 508×16 | S235JR | 0,001 | 24730,617 | 7,4909039e+08 | 2949174,8 | 1,4981808e+09 | 5898349,6 | 1,8918459 | 508 x 16 - 0,001 | ДСТУ EN 10216-1 508×16-0,001 | 1.0255 ДСТУ EN 10217-1 | Труба 508×16, L=0,001 мм | ДСТУ EN 10216-1 | Труба | 508×16 | d0f5bd19-23c9-4788-b2ba-f6799031e433 | 9A158321-3BF2-4D07-9A53-4159AF4FCB2A
331 |  | 0,212 | 508 | 17,5 | 508×17,5 | S235JR | 0,001 | 26966,646 | 8,1202133e+08 | 3196934,4 | 1,6240427e+09 | 6393868,8 | 1,8822479 | 508 x 17,5 - 0,001 | ДСТУ EN 10216-1 508×17,5-0,001 | 1.0255 ДСТУ EN 10217-1 | Труба 508×17,5, L=0,001 мм | ДСТУ EN 10216-1 | Труба | 508×17,5 | d0f5bd19-23c9-4788-b2ba-f6799031e433 | 9A158321-3BF2-4D07-9A53-4159AF4FCB2A
332 |  | 0,241 | 508 | 20 | 508×20 | S235JR | 0,001 | 30661,944 | 9,1427785e+08 | 3599519,1 | 1,8285557e+09 | 7199038,2 | 1,8663861 | 508 x 20 - 0,001 | ДСТУ EN 10216-1 508×20-0,001 | 1.0255 ДСТУ EN 10217-1 | Труба 508×20, L=0,001 мм | ДСТУ EN 10216-1 | Труба | 508×20 | d0f5bd19-23c9-4788-b2ba-f6799031e433 | 9A158321-3BF2-4D07-9A53-4159AF4FCB2A
333 |  | 0,266 | 508 | 22,2 | 508×22,2 | S235JR | 0,001 | 33881,323 | 1,0015932e+09 | 3943280,3 | 2,0031864e+09 | 7886560,6 | 1,8525672 | 508 x 22,2 - 0,001 | ДСТУ EN 10216-1 508×22,2-0,001 | 1.0255 ДСТУ EN 10217-1 | Труба 508×22,2, L=0,001 мм | ДСТУ EN 10216-1 | Труба | 508×22,2 | d0f5bd19-23c9-4788-b2ba-f6799031e433 | 9A158321-3BF2-4D07-9A53-4159AF4FCB2A
334 |  | 0,298 | 508 | 25 | 508×25 | S235JR | 0,001 | 37934,731 | 1,1091831e+09 | 4366862,6 | 2,2183662e+09 | 8733725,2 | 1,8351683 | 508 x 25 - 0,001 | ДСТУ EN 10216-1 508×25-0,001 | 1.0255 ДСТУ EN 10217-1 | Труба 508×25, L=0,001 мм | ДСТУ EN 10216-1 | Труба | 508×25 | d0f5bd19-23c9-4788-b2ba-f6799031e433 | 9A158321-3BF2-4D07-9A53-4159AF4FCB2A
335 |  | 0,331 | 508 | 28 | 508×28 | S235JR | 0,001 | 42223,005 | 1,2201604e+09 | 4803781,1 | 2,4403208e+09 | 9607562,2 | 1,8167612 | 508 x 28 - 0,001 | ДСТУ EN 10216-1 508×28-0,001 | 1.0255 ДСТУ EN 10217-1 | Труба 508×28, L=0,001 мм | ДСТУ EN 10216-1 | Труба | 508×28 | d0f5bd19-23c9-4788-b2ba-f6799031e433 | 9A158321-3BF2-4D07-9A53-4159AF4FCB2A
336 |  | 0,354 | 508 | 30 | 508×30 | S235JR | 0,001 | 45050,439 | 1,2917312e+09 | 5085555,9 | 2,5834624e+09 | 10171112 | 1,8046247 | 508 x 30 - 0,001 | ДСТУ EN 10216-1 508×30-0,001 | 1.0255 ДСТУ EN 10217-1 | Труба 508×30, L=0,001 мм | ДСТУ EN 10216-1 | Труба | 508×30 | d0f5bd19-23c9-4788-b2ba-f6799031e433 | 9A158321-3BF2-4D07-9A53-4159AF4FCB2A
337 |  | 0,376 | 508 | 32 | 508×32 | S235JR | 0,001 | 47852,739 | 1,3614104e+09 | 5359883,5 | 2,7228208e+09 | 10719767 | 1,7925961 | 508 x 32 - 0,001 | ДСТУ EN 10216-1 508×32-0,001 | 1.0255 ДСТУ EN 10217-1 | Труба 508×32, L=0,001 мм | ДСТУ EN 10216-1 | Труба | 508×32 | d0f5bd19-23c9-4788-b2ba-f6799031e433 | 9A158321-3BF2-4D07-9A53-4159AF4FCB2A
338 |  | 0,419 | 508 | 36 | 508×36 | S235JR | 0,001 | 53381,942 | 1,4952282e+09 | 5886725,2 | 2,9904564e+09 | 11773450 | 1,7688624 | 508 x 36 - 0,001 | ДСТУ EN 10216-1 508×36-0,001 | 1.0255 ДСТУ EN 10217-1 | Труба 508×36, L=0,001 мм | ДСТУ EN 10216-1 | Труба | 508×36 | d0f5bd19-23c9-4788-b2ba-f6799031e433 | 9A158321-3BF2-4D07-9A53-4159AF4FCB2A
339 |  | 0,462 | 508 | 40 | 508×40 | S235JR | 0,001 | 58810,614 | 1,6218791e+09 | 6385350,8 | 3,2437582e+09 | 12770702 | 1,7455603 | 508 x 40 - 0,001 | ДСТУ EN 10216-1 508×40-0,001 | 1.0255 ДСТУ EN 10217-1 | Труба 508×40, L=0,001 мм | ДСТУ EN 10216-1 | Труба | 508×40 | d0f5bd19-23c9-4788-b2ba-f6799031e433 | 9A158321-3BF2-4D07-9A53-4159AF4FCB2A
340 |  | 0,514 | 508 | 45 | 508×45 | S235JR | 0,001 | 65455,083 | 1,7705109e+09 | 6970515,4 | 3,5410218e+09 | 13941031 | 1,7170395 | 508 x 45 - 0,001 | ДСТУ EN 10216-1 508×45-0,001 | 1.0255 ДСТУ EN 10217-1 | Труба 508×45, L=0,001 мм | ДСТУ EN 10216-1 | Труба | 508×45 | d0f5bd19-23c9-4788-b2ba-f6799031e433 | 9A158321-3BF2-4D07-9A53-4159AF4FCB2A
341 |  | 0,565 | 508 | 50 | 508×50 | S235JR | 0,001 | 71942,472 | 1,9088496e+09 | 7515155,9 | 3,8176992e+09 | 15030312 | 1,6891929 | 508 x 50 - 0,001 | ДСТУ EN 10216-1 508×50-0,001 | 1.0255 ДСТУ EN 10217-1 | Труба 508×50, L=0,001 мм | ДСТУ EN 10216-1 | Труба | 508×50 | d0f5bd19-23c9-4788-b2ba-f6799031e433 | 9A158321-3BF2-4D07-9A53-4159AF4FCB2A
342 |  | 0,614 | 508 | 55 | 508×55 | S235JR | 0,001 | 78272,781 | 2,0373818e+09 | 8021188,2 | 4,0747636e+09 | 16042376 | 1,6620206 | 508 x 55 - 0,001 | ДСТУ EN 10216-1 508×55-0,001 | 1.0255 ДСТУ EN 10217-1 | Труба 508×55, L=0,001 мм | ДСТУ EN 10216-1 | Труба | 508×55 | d0f5bd19-23c9-4788-b2ba-f6799031e433 | 9A158321-3BF2-4D07-9A53-4159AF4FCB2A
343 |  | 0,663 | 508 | 60 | 508×60 | S235JR | 0,001 | 84446,011 | 2,1565822e+09 | 8490481,1 | 4,3131644e+09 | 16980962 | 1,6355225 | 508 x 60 - 0,001 | ДСТУ EN 10216-1 508×60-0,001 | 1.0255 ДСТУ EN 10217-1 | Труба 508×60, L=0,001 мм | ДСТУ EN 10216-1 | Труба | 508×60 | d0f5bd19-23c9-4788-b2ba-f6799031e433 | 9A158321-3BF2-4D07-9A53-4159AF4FCB2A
344 |  | 0,71 | 508 | 65 | 508×65 | S235JR | 0,001 | 90462,16 | 2,2669139e+09 | 8924857,9 | 4,5338278e+09 | 17849716 | 1,6096986 | 508 x 65 - 0,001 | ДСТУ EN 10216-1 508×65-0,001 | 1.0255 ДСТУ EN 10217-1 | Труба 508×65, L=0,001 мм | ДСТУ EN 10216-1 | Труба | 508×65 | d0f5bd19-23c9-4788-b2ba-f6799031e433 | 9A158321-3BF2-4D07-9A53-4159AF4FCB2A
345 |  | 0,168 | 559 | 12,5 | 559×12,5 | S235JR | 0,001 | 21461,005 | 8,0161817e+08 | 2868043,5 | 1,6032363e+09 | 5736087 | 1,9219226 | 559 x 12,5 - 0,001 | ДСТУ EN 10216-1 559×12,5-0,001 | 1.0255 ДСТУ EN 10217-1 | Труба 559×12,5, L=0,001 мм | ДСТУ EN 10216-1 | Труба | 559×12,5 | d0f5bd19-23c9-4788-b2ba-f6799031e433 | 9A158321-3BF2-4D07-9A53-4159AF4FCB2A
346 |  | 0,191 | 559 | 14,2 | 559×14,2 | S235JR | 0,001 | 24303,863 | 9,0230728e+08 | 3228290,8 | 1,8046146e+09 | 6456581,6 | 1,9118449 | 559 x 14,2 - 0,001 | ДСТУ EN 10216-1 559×14,2-0,001 | 1.0255 ДСТУ EN 10217-1 | Труба 559×14,2, L=0,001 мм | ДСТУ EN 10216-1 | Труба | 559×14,2 | d0f5bd19-23c9-4788-b2ba-f6799031e433 | 9A158321-3BF2-4D07-9A53-4159AF4FCB2A
347 |  | 0,214 | 559 | 16 | 559×16 | S235JR | 0,001 | 27294,157 | 1,0068303e+09 | 3602255,1 | 2,0136606e+09 | 7204510,2 | 1,9012445 | 559 x 16 - 0,001 | ДСТУ EN 10216-1 559×16-0,001 | 1.0255 ДСТУ EN 10217-1 | Труба 559×16, L=0,001 мм | ДСТУ EN 10216-1 | Труба | 559×16 | d0f5bd19-23c9-4788-b2ba-f6799031e433 | 9A158321-3BF2-4D07-9A53-4159AF4FCB2A
348 |  | 0,234 | 559 | 17,5 | 559×17,5 | S235JR | 0,001 | 29770,517 | 1,0923119e+09 | 3908092,7 | 2,1846238e+09 | 7816185,4 | 1,8924661 | 559 x 17,5 - 0,001 | ДСТУ EN 10216-1 559×17,5-0,001 | 1.0255 ДСТУ EN 10217-1 | Труба 559×17,5, L=0,001 мм | ДСТУ EN 10216-1 | Труба | 559×17,5 | d0f5bd19-23c9-4788-b2ba-f6799031e433 | 9A158321-3BF2-4D07-9A53-4159AF4FCB2A
349 |  | 0,266 | 559 | 20 | 559×20 | S235JR | 0,001 | 33866,369 | 1,2315547e+09 | 4406278 | 2,4631094e+09 | 8812556 | 1,8779466 | 559 x 20 - 0,001 | ДСТУ EN 10216-1 559×20-0,001 | 1.0255 ДСТУ EN 10217-1 | Труба 559×20, L=0,001 мм | ДСТУ EN 10216-1 | Труба | 559×20 | d0f5bd19-23c9-4788-b2ba-f6799031e433 | 9A158321-3BF2-4D07-9A53-4159AF4FCB2A
350 |  | 0,294 | 559 | 22,2 | 559×22,2 | S235JR | 0,001 | 37438,234 | 1,3508046e+09 | 4832932,4 | 2,7016092e+09 | 9665864,8 | 1,8652847 | 559 x 22,2 - 0,001 | ДСТУ EN 10216-1 559×22,2-0,001 | 1.0255 ДСТУ EN 10217-1 | Труба 559×22,2, L=0,001 мм | ДСТУ EN 10216-1 | Труба | 559×22,2 | d0f5bd19-23c9-4788-b2ba-f6799031e433 | 9A158321-3BF2-4D07-9A53-4159AF4FCB2A
351 |  | 0,329 | 559 | 25 | 559×25 | S235JR | 0,001 | 41940,262 | 1,4982163e+09 | 5360344,5 | 2,9964326e+09 | 10720689 | 1,8493254 | 559 x 25 - 0,001 | ДСТУ EN 10216-1 559×25-0,001 | 1.0255 ДСТУ EN 10217-1 | Труба 559×25, L=0,001 мм | ДСТУ EN 10216-1 | Труба | 559×25 | d0f5bd19-23c9-4788-b2ba-f6799031e433 | 9A158321-3BF2-4D07-9A53-4159AF4FCB2A
352 |  | 0,367 | 559 | 28 | 559×28 | S235JR | 0,001 | 46709,2 | 1,6508491e+09 | 5906436,9 | 3,3016982e+09 | 11812874 | 1,8324199 | 559 x 28 - 0,001 | ДСТУ EN 10216-1 559×28-0,001 | 1.0255 ДСТУ EN 10217-1 | Труба 559×28, L=0,001 мм | ДСТУ EN 10216-1 | Труба | 559×28 | d0f5bd19-23c9-4788-b2ba-f6799031e433 | 9A158321-3BF2-4D07-9A53-4159AF4FCB2A
353 |  | 0,391 | 559 | 30 | 559×30 | S235JR | 0,001 | 49857,075 | 1,7496156e+09 | 6259805,4 | 3,4992312e+09 | 12519611 | 1,8212609 | 559 x 30 - 0,001 | ДСТУ EN 10216-1 559×30-0,001 | 1.0255 ДСТУ EN 10217-1 | Труба 559×30, L=0,001 мм | ДСТУ EN 10216-1 | Труба | 559×30 | d0f5bd19-23c9-4788-b2ba-f6799031e433 | 9A158321-3BF2-4D07-9A53-4159AF4FCB2A
354 |  | 0,416 | 559 | 32 | 559×32 | S235JR | 0,001 | 52979,819 | 1,8460354e+09 | 6604777,8 | 3,6920708e+09 | 13209556 | 1,8101911 | 559 x 32 - 0,001 | ДСТУ EN 10216-1 559×32-0,001 | 1.0255 ДСТУ EN 10217-1 | Труба 559×32, L=0,001 мм | ДСТУ EN 10216-1 | Труба | 559×32 | d0f5bd19-23c9-4788-b2ba-f6799031e433 | 9A158321-3BF2-4D07-9A53-4159AF4FCB2A
355 |  | 0,464 | 559 | 36 | 559×36 | S235JR | 0,001 | 59149,906 | 2,0319841e+09 | 7270068,3 | 4,0639682e+09 | 14540137 | 1,7883186 | 559 x 36 - 0,001 | ДСТУ EN 10216-1 559×36-0,001 | 1.0255 ДСТУ EN 10217-1 | Труба 559×36, L=0,001 мм | ДСТУ EN 10216-1 | Труба | 559×36 | d0f5bd19-23c9-4788-b2ba-f6799031e433 | 9A158321-3BF2-4D07-9A53-4159AF4FCB2A
356 |  | 0,512 | 559 | 40 | 559×40 | S235JR | 0,001 | 65219,463 | 2,2089914e+09 | 7903368,2 | 4,4179828e+09 | 15806736 | 1,7668026 | 559 x 40 - 0,001 | ДСТУ EN 10216-1 559×40-0,001 | 1.0255 ДСТУ EN 10217-1 | Труба 559×40, L=0,001 мм | ДСТУ EN 10216-1 | Труба | 559×40 | d0f5bd19-23c9-4788-b2ba-f6799031e433 | 9A158321-3BF2-4D07-9A53-4159AF4FCB2A
357 |  | 0,57 | 559 | 45 | 559×45 | S235JR | 0,001 | 72665,038 | 2,4181199e+09 | 8651591,8 | 4,8362398e+09 | 17303184 | 1,7404087 | 559 x 45 - 0,001 | ДСТУ EN 10216-1 559×45-0,001 | 1.0255 ДСТУ EN 10217-1 | Труба 559×45, L=0,001 мм | ДСТУ EN 10216-1 | Труба | 559×45 | d0f5bd19-23c9-4788-b2ba-f6799031e433 | 9A158321-3BF2-4D07-9A53-4159AF4FCB2A
358 |  | 0,628 | 559 | 50 | 559×50 | S235JR | 0,001 | 79953,533 | 2,6142906e+09 | 9353454,7 | 5,2285812e+09 | 18706909 | 1,7145716 | 559 x 50 - 0,001 | ДСТУ EN 10216-1 559×50-0,001 | 1.0255 ДСТУ EN 10217-1 | Труба 559×50, L=0,001 мм | ДСТУ EN 10216-1 | Труба | 559×50 | d0f5bd19-23c9-4788-b2ba-f6799031e433 | 9A158321-3BF2-4D07-9A53-4159AF4FCB2A
359 |  | 0,684 | 559 | 55 | 559×55 | S235JR | 0,001 | 87084,948 | 2,7980503e+09 | 10010913 | 5,5961006e+09 | 20021826 | 1,6892913 | 559 x 55 - 0,001 | ДСТУ EN 10216-1 559×55-0,001 | 1.0255 ДСТУ EN 10217-1 | Труба 559×55, L=0,001 мм | ДСТУ EN 10216-1 | Труба | 559×55 | d0f5bd19-23c9-4788-b2ba-f6799031e433 | 9A158321-3BF2-4D07-9A53-4159AF4FCB2A
360 |  | 0,738 | 559 | 60 | 559×60 | S235JR | 0,001 | 94059,284 | 2,9699336e+09 | 10625881 | 5,9398672e+09 | 21251762 | 1,6645679 | 559 x 60 - 0,001 | ДСТУ EN 10216-1 559×60-0,001 | 1.0255 ДСТУ EN 10217-1 | Труба 559×60, L=0,001 мм | ДСТУ EN 10216-1 | Труба | 559×60 | d0f5bd19-23c9-4788-b2ba-f6799031e433 | 9A158321-3BF2-4D07-9A53-4159AF4FCB2A
361 |  | 0,792 | 559 | 65 | 559×65 | S235JR | 0,001 | 100876,54 | 3,1304638e+09 | 11200228 | 6,2609276e+09 | 22400456 | 1,6404013 | 559 x 65 - 0,001 | ДСТУ EN 10216-1 559×65-0,001 | 1.0255 ДСТУ EN 10217-1 | Труба 559×65, L=0,001 мм | ДСТУ EN 10216-1 | Труба | 559×65 | d0f5bd19-23c9-4788-b2ba-f6799031e433 | 9A158321-3BF2-4D07-9A53-4159AF4FCB2A
362 |  | 0,184 | 610 | 12,5 | 610×12,5 | S235JR | 0,001 | 23463,77 | 1,0475473e+09 | 3434581,3 | 2,0950946e+09 | 6869162,6 | 1,9281498 | 610 x 12,5 - 0,001 | ДСТУ EN 10216-1 610×12,5-0,001 | 1.0255 ДСТУ EN 10217-1 | Труба 610×12,5, L=0,001 мм | ДСТУ EN 10216-1 | Труба | 610×12,5 | d0f5bd19-23c9-4788-b2ba-f6799031e433 | 9A158321-3BF2-4D07-9A53-4159AF4FCB2A
363 |  | 0,209 | 610 | 14,2 | 610×14,2 | S235JR | 0,001 | 26579,005 | 1,180039e+09 | 3868980,3 | 2,360078e+09 | 7737960,6 | 1,918876 | 610 x 14,2 - 0,001 | ДСТУ EN 10216-1 610×14,2-0,001 | 1.0255 ДСТУ EN 10217-1 | Труба 610×14,2, L=0,001 мм | ДСТУ EN 10216-1 | Труба | 610×14,2 | d0f5bd19-23c9-4788-b2ba-f6799031e433 | 9A158321-3BF2-4D07-9A53-4159AF4FCB2A
364 |  | 0,234 | 610 | 16 | 610×16 | S235JR | 0,001 | 29857,697 | 1,3178142e+09 | 4320702,3 | 2,6356284e+09 | 8641404,6 | 1,9091155 | 610 x 16 - 0,001 | ДСТУ EN 10216-1 610×16-0,001 | 1.0255 ДСТУ EN 10217-1 | Труба 610×16, L=0,001 мм | ДСТУ EN 10216-1 | Труба | 610×16 | d0f5bd19-23c9-4788-b2ba-f6799031e433 | 9A158321-3BF2-4D07-9A53-4159AF4FCB2A
365 |  | 0,256 | 610 | 17,5 | 610×17,5 | S235JR | 0,001 | 32574,389 | 1,4306773e+09 | 4690745,2 | 2,8613546e+09 | 9381490,4 | 1,9010281 | 610 x 17,5 - 0,001 | ДСТУ EN 10216-1 610×17,5-0,001 | 1.0255 ДСТУ EN 10217-1 | Труба 610×17,5, L=0,001 мм | ДСТУ EN 10216-1 | Труба | 610×17,5 | d0f5bd19-23c9-4788-b2ba-f6799031e433 | 9A158321-3BF2-4D07-9A53-4159AF4FCB2A
366 |  | 0,291 | 610 | 20 | 610×20 | S235JR | 0,001 | 37070,793 | 1,6148964e+09 | 5294742,3 | 3,2297928e+09 | 10589485 | 1,8876426 | 610 x 20 - 0,001 | ДСТУ EN 10216-1 610×20-0,001 | 1.0255 ДСТУ EN 10217-1 | Труба 610×20, L=0,001 мм | ДСТУ EN 10216-1 | Труба | 610×20 | d0f5bd19-23c9-4788-b2ba-f6799031e433 | 9A158321-3BF2-4D07-9A53-4159AF4FCB2A
367 |  | 0,322 | 610 | 22,2 | 610×22,2 | S235JR | 0,001 | 40995,145 | 1,7730486e+09 | 5813274,1 | 3,5460972e+09 | 11626548 | 1,87596 | 610 x 22,2 - 0,001 | ДСТУ EN 10216-1 610×22,2-0,001 | 1.0255 ДСТУ EN 10217-1 | Труба 610×22,2, L=0,001 мм | ДСТУ EN 10216-1 | Труба | 610×22,2 | d0f5bd19-23c9-4788-b2ba-f6799031e433 | 9A158321-3BF2-4D07-9A53-4159AF4FCB2A
368 |  | 0,361 | 610 | 25 | 610×25 | S235JR | 0,001 | 45945,793 | 1,9690644e+09 | 6455948,9 | 3,9381288e+09 | 12911898 | 1,8612223 | 610 x 25 - 0,001 | ДСТУ EN 10216-1 610×25-0,001 | 1.0255 ДСТУ EN 10217-1 | Труба 610×25, L=0,001 мм | ДСТУ EN 10216-1 | Труба | 610×25 | d0f5bd19-23c9-4788-b2ba-f6799031e433 | 9A158321-3BF2-4D07-9A53-4159AF4FCB2A
369 |  | 0,402 | 610 | 28 | 610×28 | S235JR | 0,001 | 51195,394 | 2,1726557e+09 | 7123461,3 | 4,3453114e+09 | 14246923 | 1,8455945 | 610 x 28 - 0,001 | ДСТУ EN 10216-1 610×28-0,001 | 1.0255 ДСТУ EN 10217-1 | Труба 610×28, L=0,001 мм | ДСТУ EN 10216-1 | Труба | 610×28 | d0f5bd19-23c9-4788-b2ba-f6799031e433 | 9A158321-3BF2-4D07-9A53-4159AF4FCB2A
370 |  | 0,429 | 610 | 30 | 610×30 | S235JR | 0,001 | 54663,712 | 2,3047588e+09 | 7556586,2 | 4,6095176e+09 | 15113172 | 1,8352696 | 610 x 30 - 0,001 | ДСТУ EN 10216-1 610×30-0,001 | 1.0255 ДСТУ EN 10217-1 | Труба 610×30, L=0,001 мм | ДСТУ EN 10216-1 | Труба | 610×30 | d0f5bd19-23c9-4788-b2ba-f6799031e433 | 9A158321-3BF2-4D07-9A53-4159AF4FCB2A
371 |  | 0,456 | 610 | 32 | 610×32 | S235JR | 0,001 | 58106,898 | 2,4340108e+09 | 7980363,3 | 4,8680216e+09 | 15960727 | 1,8250194 | 610 x 32 - 0,001 | ДСТУ EN 10216-1 610×32-0,001 | 1.0255 ДСТУ EN 10217-1 | Труба 610×32, L=0,001 мм | ДСТУ EN 10216-1 | Труба | 610×32 | d0f5bd19-23c9-4788-b2ba-f6799031e433 | 9A158321-3BF2-4D07-9A53-4159AF4FCB2A
372 |  | 0,51 | 610 | 36 | 610×36 | S235JR | 0,001 | 64917,871 | 2,6841268e+09 | 8800415,7 | 5,3682536e+09 | 17600831 | 1,8047436 | 610 x 36 - 0,001 | ДСТУ EN 10216-1 610×36-0,001 | 1.0255 ДСТУ EN 10217-1 | Труба 610×36, L=0,001 мм | ДСТУ EN 10216-1 | Труба | 610×36 | d0f5bd19-23c9-4788-b2ba-f6799031e433 | 9A158321-3BF2-4D07-9A53-4159AF4FCB2A
373 |  | 0,562 | 610 | 40 | 610×40 | S235JR | 0,001 | 71628,313 | 2,9233305e+09 | 9584690,2 | 5,846661e+09 | 19169380 | 1,784767 | 610 x 40 - 0,001 | ДСТУ EN 10216-1 610×40-0,001 | 1.0255 ДСТУ EN 10217-1 | Труба 610×40, L=0,001 мм | ДСТУ EN 10216-1 | Труба | 610×40 | d0f5bd19-23c9-4788-b2ba-f6799031e433 | 9A158321-3BF2-4D07-9A53-4159AF4FCB2A
374 |  | 0,627 | 610 | 45 | 610×45 | S235JR | 0,001 | 79874,993 | 3,2074802e+09 | 10516329 | 6,4149604e+09 | 21032658 | 1,7602171 | 610 x 45 - 0,001 | ДСТУ EN 10216-1 610×45-0,001 | 1.0255 ДСТУ EN 10217-1 | Труба 610×45, L=0,001 мм | ДСТУ EN 10216-1 | Труба | 610×45 | d0f5bd19-23c9-4788-b2ba-f6799031e433 | 9A158321-3BF2-4D07-9A53-4159AF4FCB2A
375 |  | 0,691 | 610 | 50 | 610×50 | S235JR | 0,001 | 87964,594 | 3,475701e+09 | 11395741 | 6,951402e+09 | 22791482 | 1,7361349 | 610 x 50 - 0,001 | ДСТУ EN 10216-1 610×50-0,001 | 1.0255 ДСТУ EN 10217-1 | Труба 610×50, L=0,001 мм | ДСТУ EN 10216-1 | Труба | 610×50 | d0f5bd19-23c9-4788-b2ba-f6799031e433 | 9A158321-3BF2-4D07-9A53-4159AF4FCB2A
376 |  | 0,753 | 610 | 55 | 610×55 | S235JR | 0,001 | 95897,116 | 3,7285997e+09 | 12224917 | 7,4571994e+09 | 24449834 | 1,7125203 | 610 x 55 - 0,001 | ДСТУ EN 10216-1 610×55-0,001 | 1.0255 ДСТУ EN 10217-1 | Труба 610×55, L=0,001 мм | ДСТУ EN 10216-1 | Труба | 610×55 | d0f5bd19-23c9-4788-b2ba-f6799031e433 | 9A158321-3BF2-4D07-9A53-4159AF4FCB2A
377 |  | 0,814 | 610 | 60 | 610×60 | S235JR | 0,001 | 103672,56 | 3,9667713e+09 | 13005808 | 7,9335426e+09 | 26011616 | 1,6893733 | 610 x 60 - 0,001 | ДСТУ EN 10216-1 610×60-0,001 | 1.0255 ДСТУ EN 10217-1 | Труба 610×60, L=0,001 мм | ДСТУ EN 10216-1 | Труба | 610×60 | d0f5bd19-23c9-4788-b2ba-f6799031e433 | 9A158321-3BF2-4D07-9A53-4159AF4FCB2A
378 |  | 0,874 | 610 | 65 | 610×65 | S235JR | 0,001 | 111290,92 | 4,1907987e+09 | 13740324 | 8,3815974e+09 | 27480648 | 1,6666939 | 610 x 65 - 0,001 | ДСТУ EN 10216-1 610×65-0,001 | 1.0255 ДСТУ EN 10217-1 | Труба 610×65, L=0,001 мм | ДСТУ EN 10216-1 | Труба | 610×65 | d0f5bd19-23c9-4788-b2ba-f6799031e433 | 9A158321-3BF2-4D07-9A53-4159AF4FCB2A
379 |  | 0,226 | 660 | 14,2 | 660×14,2 | S235JR | 0,001 | 28809,536 | 1,5026308e+09 | 4553426,7 | 3,0052616e+09 | 9106853,4 | 1,9247382 | 660 x 14,2 - 0,001 | ДСТУ EN 10216-1 660×14,2-0,001 | 1.0255 ДСТУ EN 10217-1 | Труба 660×14,2, L=0,001 мм | ДСТУ EN 10216-1 | Труба | 660×14,2 | d0f5bd19-23c9-4788-b2ba-f6799031e433 | 9A158321-3BF2-4D07-9A53-4159AF4FCB2A
380 |  | 0,254 | 660 | 16 | 660×16 | S235JR | 0,001 | 32370,971 | 1,6792117e+09 | 5088520,3 | 3,3584234e+09 | 10177041 | 1,9156815 | 660 x 16 - 0,001 | ДСТУ EN 10216-1 660×16-0,001 | 1.0255 ДСТУ EN 10217-1 | Труба 660×16, L=0,001 мм | ДСТУ EN 10216-1 | Труба | 660×16 | d0f5bd19-23c9-4788-b2ba-f6799031e433 | 9A158321-3BF2-4D07-9A53-4159AF4FCB2A
381 |  | 0,277 | 660 | 17,5 | 660×17,5 | S235JR | 0,001 | 35323,282 | 1,8240612e+09 | 5527458,2 | 3,6481224e+09 | 11054916 | 1,9081739 | 660 x 17,5 - 0,001 | ДСТУ EN 10216-1 660×17,5-0,001 | 1.0255 ДСТУ EN 10217-1 | Труба 660×17,5, L=0,001 мм | ДСТУ EN 10216-1 | Труба | 660×17,5 | d0f5bd19-23c9-4788-b2ba-f6799031e433 | 9A158321-3BF2-4D07-9A53-4159AF4FCB2A
382 |  | 0,316 | 660 | 20 | 660×20 | S235JR | 0,001 | 40212,386 | 2,0608848e+09 | 6245105,5 | 4,1217696e+09 | 12490211 | 1,895741 | 660 x 20 - 0,001 | ДСТУ EN 10216-1 660×20-0,001 | 1.0255 ДСТУ EN 10217-1 | Труба 660×20, L=0,001 мм | ДСТУ EN 10216-1 | Труба | 660×20 | d0f5bd19-23c9-4788-b2ba-f6799031e433 | 9A158321-3BF2-4D07-9A53-4159AF4FCB2A
383 |  | 0,349 | 660 | 22,2 | 660×22,2 | S235JR | 0,001 | 44482,313 | 2,2646039e+09 | 6862436,1 | 4,5292078e+09 | 13724872 | 1,8848827 | 660 x 22,2 - 0,001 | ДСТУ EN 10216-1 660×22,2-0,001 | 1.0255 ДСТУ EN 10217-1 | Труба 660×22,2, L=0,001 мм | ДСТУ EN 10216-1 | Труба | 660×22,2 | d0f5bd19-23c9-4788-b2ba-f6799031e433 | 9A158321-3BF2-4D07-9A53-4159AF4FCB2A
384 |  | 0,392 | 660 | 25 | 660×25 | S235JR | 0,001 | 49872,783 | 2,5176404e+09 | 7629213,3 | 5,0352808e+09 | 15258427 | 1,8711749 | 660 x 25 - 0,001 | ДСТУ EN 10216-1 660×25-0,001 | 1.0255 ДСТУ EN 10217-1 | Труба 660×25, L=0,001 мм | ДСТУ EN 10216-1 | Труба | 660×25 | d0f5bd19-23c9-4788-b2ba-f6799031e433 | 9A158321-3BF2-4D07-9A53-4159AF4FCB2A
385 |  | 0,436 | 660 | 28 | 660×28 | S235JR | 0,001 | 55593,624 | 2,7811266e+09 | 8427656,4 | 5,5622532e+09 | 16855313 | 1,856627 | 660 x 28 - 0,001 | ДСТУ EN 10216-1 660×28-0,001 | 1.0255 ДСТУ EN 10217-1 | Труба 660×28, L=0,001 мм | ДСТУ EN 10216-1 | Труба | 660×28 | d0f5bd19-23c9-4788-b2ba-f6799031e433 | 9A158321-3BF2-4D07-9A53-4159AF4FCB2A
386 |  | 0,466 | 660 | 30 | 660×30 | S235JR | 0,001 | 59376,101 | 2,9524766e+09 | 8946898,8 | 5,9049532e+09 | 17893798 | 1,8470083 | 660 x 30 - 0,001 | ДСТУ EN 10216-1 660×30-0,001 | 1.0255 ДСТУ EN 10217-1 | Труба 660×30, L=0,001 мм | ДСТУ EN 10216-1 | Труба | 660×30 | d0f5bd19-23c9-4788-b2ba-f6799031e433 | 9A158321-3BF2-4D07-9A53-4159AF4FCB2A
387 |  | 0,496 | 660 | 32 | 660×32 | S235JR | 0,001 | 63133,446 | 3,1204337e+09 | 9455859,7 | 6,2408674e+09 | 18911719 | 1,8374534 | 660 x 32 - 0,001 | ДСТУ EN 10216-1 660×32-0,001 | 1.0255 ДСТУ EN 10217-1 | Труба 660×32, L=0,001 мм | ДСТУ EN 10216-1 | Труба | 660×32 | d0f5bd19-23c9-4788-b2ba-f6799031e433 | 9A158321-3BF2-4D07-9A53-4159AF4FCB2A
388 |  | 0,554 | 660 | 36 | 660×36 | S235JR | 0,001 | 70572,737 | 3,446349e+09 | 10443482 | 6,892698e+09 | 20886964 | 1,8185355 | 660 x 36 - 0,001 | ДСТУ EN 10216-1 660×36-0,001 | 1.0255 ДСТУ EN 10217-1 | Труба 660×36, L=0,001 мм | ДСТУ EN 10216-1 | Труба | 660×36 | d0f5bd19-23c9-4788-b2ba-f6799031e433 | 9A158321-3BF2-4D07-9A53-4159AF4FCB2A
389 |  | 0,612 | 660 | 40 | 660×40 | S235JR | 0,001 | 77911,498 | 3,7592298e+09 | 11391605 | 7,5184596e+09 | 22783210 | 1,7998733 | 660 x 40 - 0,001 | ДСТУ EN 10216-1 660×40-0,001 | 1.0255 ДСТУ EN 10217-1 | Труба 660×40, L=0,001 мм | ДСТУ EN 10216-1 | Труба | 660×40 | d0f5bd19-23c9-4788-b2ba-f6799031e433 | 9A158321-3BF2-4D07-9A53-4159AF4FCB2A
390 |  | 0,683 | 660 | 45 | 660×45 | S235JR | 0,001 | 86943,577 | 4,1325369e+09 | 12522839 | 8,2650738e+09 | 25045678 | 1,776905 | 660 x 45 - 0,001 | ДСТУ EN 10216-1 660×45-0,001 | 1.0255 ДСТУ EN 10217-1 | Труба 660×45, L=0,001 мм | ДСТУ EN 10216-1 | Труба | 660×45 | d0f5bd19-23c9-4788-b2ba-f6799031e433 | 9A158321-3BF2-4D07-9A53-4159AF4FCB2A
391 |  | 0,752 | 660 | 50 | 660×50 | S235JR | 0,001 | 95818,576 | 4,4867048e+09 | 13596075 | 8,9734096e+09 | 27192150 | 1,7543361 | 660 x 50 - 0,001 | ДСТУ EN 10216-1 660×50-0,001 | 1.0255 ДСТУ EN 10217-1 | Труба 660×50, L=0,001 мм | ДСТУ EN 10216-1 | Труба | 660×50 | d0f5bd19-23c9-4788-b2ba-f6799031e433 | 9A158321-3BF2-4D07-9A53-4159AF4FCB2A
392 |  | 0,821 | 660 | 55 | 660×55 | S235JR | 0,001 | 104536,5 | 4,8223994e+09 | 14613332 | 9,6447988e+09 | 29226664 | 1,7321667 | 660 x 55 - 0,001 | ДСТУ EN 10216-1 660×55-0,001 | 1.0255 ДСТУ EN 10217-1 | Труба 660×55, L=0,001 мм | ДСТУ EN 10216-1 | Труба | 660×55 | d0f5bd19-23c9-4788-b2ba-f6799031e433 | 9A158321-3BF2-4D07-9A53-4159AF4FCB2A
393 |  | 0,888 | 660 | 60 | 660×60 | S235JR | 0,001 | 113097,34 | 5,1402741e+09 | 15576588 | 1,0280548e+10 | 31153176 | 1,7103967 | 660 x 60 - 0,001 | ДСТУ EN 10216-1 660×60-0,001 | 1.0255 ДСТУ EN 10217-1 | Труба 660×60, L=0,001 мм | ДСТУ EN 10216-1 | Труба | 660×60 | d0f5bd19-23c9-4788-b2ba-f6799031e433 | 9A158321-3BF2-4D07-9A53-4159AF4FCB2A
394 |  | 0,954 | 660 | 65 | 660×65 | S235JR | 0,001 | 121501,1 | 5,4409711e+09 | 16487791 | 1,0881942e+10 | 32975582 | 1,6890262 | 660 x 65 - 0,001 | ДСТУ EN 10216-1 660×65-0,001 | 1.0255 ДСТУ EN 10217-1 | Труба 660×65, L=0,001 мм | ДСТУ EN 10216-1 | Труба | 660×65 | d0f5bd19-23c9-4788-b2ba-f6799031e433 | 9A158321-3BF2-4D07-9A53-4159AF4FCB2A