## Лист2
RID | STATUS | G_H | G_T | G_D | MAT_TYPE | B_L | MAS | Section | Jx | Wx | Jk | Wk | rx | Beta | DESIGNATION | FILENAME | MATERIAL | PARTNUMBER | STOCKNUMBER | До_мат | MEMBER_REVISION | SOURCE_MEMBER_REVISION | До_мат2
RID_TITLE | Status_TITLE | Диаметр | Толщина T | Типоразмер | Коэффициент массы | Длина | Масса (кг/м) | Площадь сечения | Момент инерции | Момент сопротивления | Модуль жесткости при кручении | Торсионный момент сопротивления сечения | Радиус кругового движения | Коэффициент смещения при сдвиге | Обозначение размера | Имя файла | Материал | Код детали | Инвентарный номер | До_мат |  | SourceMemberRevision | До_мат2
1 |  | 10,2 | 1 | 10,2 x 1 | 1.015 | 0,001 | 0,224 | 0,289 | 0,031 | 0,061 | 0,121 | 0,062 | 3,27 | 1,6902722 | 10,2×1 - 0,001 | ДСТУ ISO 1127(1) - 10,2×1-0,001 (1.015) | 1.4301 ДСТУ EN 10088-3 | Труба 10,2×1, L=0,001 мм | ДСТУ ISO 1127 | Труба | caf1be30-095a-4300-8b59-2645a7cd0cc7 | 1B5E5D43-70C2-4160-AFAA-148A38E88AFF | 10,2×1
2 |  | 10,2 | 1,2 | 10,2 x 1,2 | 1.015 | 0,001 | 0,262 | 0,339 | 0,035 | 0,069 | 0,137 | 0,07 | 3,21 | 1,6367543 | 10,2×1,2 - 0,001 | ДСТУ ISO 1127(1) - 10,2×1,2-0,001 (1.015) | 1.4301 ДСТУ EN 10088-3 | Труба 10,2×1,2, L=0,001 мм | ДСТУ ISO 1127 | Труба | caf1be30-095a-4300-8b59-2645a7cd0cc7 | 1B5E5D43-70C2-4160-AFAA-148A38E88AFF | 10,2×1,2
3 |  | 10,2 | 1,6 | 10,2 x 1,6 | 1.015 | 0,001 | 0,334 | 0,432 | 0,041 | 0,081 | 0,162 | 0,083 | 3,09 | 1,5377463 | 10,2×1,6 - 0,001 | ДСТУ ISO 1127(1) - 10,2×1,6-0,001 (1.015) | 1.4301 ДСТУ EN 10088-3 | Труба 10,2×1,6, L=0,001 мм | ДСТУ ISO 1127 | Труба | caf1be30-095a-4300-8b59-2645a7cd0cc7 | 1B5E5D43-70C2-4160-AFAA-148A38E88AFF | 10,2×1,6
4 |  | 10,2 | 2 | 10,2 x 2 | 1.015 | 0,001 | 0,398 | 0,515 | 0,046 | 0,09 | 0,18 | 0,092 | 2,98 | 1,4494418 | 10,2×2 - 0,001 | ДСТУ ISO 1127(1) - 10,2×2-0,001 (1.015) | 1.4301 ДСТУ EN 10088-3 | Труба 10,2×2, L=0,001 мм | ДСТУ ISO 1127 | Труба | caf1be30-095a-4300-8b59-2645a7cd0cc7 | 1B5E5D43-70C2-4160-AFAA-148A38E88AFF | 10,2×2
5 |  | 10,2 | 1 | 10,2 x 1 | 0.985 | 0,001 | 0,224 | 0,289 | 0,031 | 0,061 | 0,121 | 0,062 | 3,27 | 1,6902722 | 10,2×1 - 0,001 | ДСТУ ISO 1127(1) - 10,2×1-0,001 (0.985) | 1.4301 ДСТУ EN 10088-3 | Труба 10,2×1, L=0,001 мм | ДСТУ ISO 1127 | Труба | caf1be30-095a-4300-8b59-2645a7cd0cc7 | 1B5E5D43-70C2-4160-AFAA-148A38E88AFF | 10,2×1
6 |  | 10,2 | 1,2 | 10,2 x 1,2 | 0.985 | 0,001 | 0,262 | 0,339 | 0,035 | 0,069 | 0,137 | 0,07 | 3,21 | 1,6367543 | 10,2×1,2 - 0,001 | ДСТУ ISO 1127(1) - 10,2×1,2-0,001 (0.985) | 1.4301 ДСТУ EN 10088-3 | Труба 10,2×1,2, L=0,001 мм | ДСТУ ISO 1127 | Труба | caf1be30-095a-4300-8b59-2645a7cd0cc7 | 1B5E5D43-70C2-4160-AFAA-148A38E88AFF | 10,2×1,2
7 |  | 10,2 | 1,6 | 10,2 x 1,6 | 0.985 | 0,001 | 0,334 | 0,432 | 0,041 | 0,081 | 0,162 | 0,083 | 3,09 | 1,5377463 | 10,2×1,6 - 0,001 | ДСТУ ISO 1127(1) - 10,2×1,6-0,001 (0.985) | 1.4301 ДСТУ EN 10088-3 | Труба 10,2×1,6, L=0,001 мм | ДСТУ ISO 1127 | Труба | caf1be30-095a-4300-8b59-2645a7cd0cc7 | 1B5E5D43-70C2-4160-AFAA-148A38E88AFF | 10,2×1,6
8 |  | 10,2 | 2 | 10,2 x 2 | 0.985 | 0,001 | 0,398 | 0,515 | 0,046 | 0,09 | 0,18 | 0,092 | 2,98 | 1,4494418 | 10,2×2 - 0,001 | ДСТУ ISO 1127(1) - 10,2×2-0,001 (0.985) | 1.4301 ДСТУ EN 10088-3 | Труба 10,2×2, L=0,001 мм | ДСТУ ISO 1127 | Труба | caf1be30-095a-4300-8b59-2645a7cd0cc7 | 1B5E5D43-70C2-4160-AFAA-148A38E88AFF | 10,2×2
9 |  | 13,5 | 1 | 13,5 x 1 | 1.015 | 0,001 | 0,313 | 0,393 | 0,077 | 0,114 | 0,229 | 0,154 | 4,43 | 1,7593169 | 13,5×1 - 0,001 | ДСТУ ISO 1127(1) - 13,5×1-0,001 (1.015) | 1.4301 ДСТУ EN 10088-3 | Труба 13,5×1, L=0,001 мм | ДСТУ ISO 1127 | Труба | caf1be30-095a-4300-8b59-2645a7cd0cc7 | 1B5E5D43-70C2-4160-AFAA-148A38E88AFF | 13,5×1
10 |  | 13,5 | 1,2 | 13,5 x 1,2 | 1.015 | 0,001 | 0,369 | 0,464 | 0,089 | 0,131 | 0,262 | 0,177 | 4,37 | 1,716163 | 13,5×1,2 - 0,001 | ДСТУ ISO 1127(1) - 13,5×1,2-0,001 (1.015) | 1.4301 ДСТУ EN 10088-3 | Труба 13,5×1,2, L=0,001 мм | ДСТУ ISO 1127 | Труба | caf1be30-095a-4300-8b59-2645a7cd0cc7 | 1B5E5D43-70C2-4160-AFAA-148A38E88AFF | 13,5×1,2
11 |  | 13,5 | 1,6 | 13,5 x 1,6 | 1.015 | 0,001 | 0,477 | 0,598 | 0,108 | 0,16 | 0,319 | 0,216 | 4,25 | 1,6344379 | 13,5×1,6 - 0,001 | ДСТУ ISO 1127(1) - 13,5×1,6-0,001 (1.015) | 1.4301 ДСТУ EN 10088-3 | Труба 13,5×1,6, L=0,001 мм | ДСТУ ISO 1127 | Труба | caf1be30-095a-4300-8b59-2645a7cd0cc7 | 1B5E5D43-70C2-4160-AFAA-148A38E88AFF | 13,5×1,6
12 |  | 13,5 | 2 | 13,5 x 2 | 1.015 | 0,001 | 0,576 | 0,723 | 0,123 | 0,182 | 0,365 | 0,246 | 4,13 | 1,558823 | 13,5×2 - 0,001 | ДСТУ ISO 1127(1) - 13,5×2-0,001 (1.015) | 1.4301 ДСТУ EN 10088-3 | Труба 13,5×2, L=0,001 мм | ДСТУ ISO 1127 | Труба | caf1be30-095a-4300-8b59-2645a7cd0cc7 | 1B5E5D43-70C2-4160-AFAA-148A38E88AFF | 13,5×2
13 |  | 13,5 | 2,3 | 13,5 x 2,3 | 1.015 | 0,001 | 0,645 | 0,809 | 0,132 | 0,196 | 0,392 | 0,264 | 4,04 | 1,5061218 | 13,5×2,3 - 0,001 | ДСТУ ISO 1127(1) - 13,5×2,3-0,001 (1.015) | 1.4301 ДСТУ EN 10088-3 | Труба 13,5×2,3, L=0,001 мм | ДСТУ ISO 1127 | Труба | caf1be30-095a-4300-8b59-2645a7cd0cc7 | 1B5E5D43-70C2-4160-AFAA-148A38E88AFF | 13,5×2,3
14 |  | 13,5 | 2,9 | 13,5 x 2,9 | 1.015 | 0,001 | 0,789 | 0,966 | 0,146 | 0,216 | 0,432 | 0,292 | 3,89 | 1,4110305 | 13,5×2,9 - 0,001 | ДСТУ ISO 1127(1) - 13,5×2,9-0,001 (1.015) | 1.4301 ДСТУ EN 10088-3 | Труба 13,5×2,9, L=0,001 мм | ДСТУ ISO 1127 | Труба | caf1be30-095a-4300-8b59-2645a7cd0cc7 | 1B5E5D43-70C2-4160-AFAA-148A38E88AFF | 13,5×2,9
15 |  | 13,5 | 1 | 13,5 x 1 | 0.985 | 0,001 | 0,303 | 0,393 | 0,077 | 0,114 | 0,229 | 0,154 | 4,43 | 1,7593169 | 13,5×1 - 0,001 | ДСТУ ISO 1127(1) - 13,5×1-0,001 (0.985) | 1.4301 ДСТУ EN 10088-3 | Труба 13,5×1, L=0,001 мм | ДСТУ ISO 1127 | Труба | caf1be30-095a-4300-8b59-2645a7cd0cc7 | 1B5E5D43-70C2-4160-AFAA-148A38E88AFF | 13,5×1
16 |  | 13,5 | 1,2 | 13,5 x 1,2 | 0.985 | 0,001 | 0,359 | 0,464 | 0,089 | 0,131 | 0,262 | 0,177 | 4,37 | 1,716163 | 13,5×1,2 - 0,001 | ДСТУ ISO 1127(1) - 13,5×1,2-0,001 (0.985) | 1.4301 ДСТУ EN 10088-3 | Труба 13,5×1,2, L=0,001 мм | ДСТУ ISO 1127 | Труба | caf1be30-095a-4300-8b59-2645a7cd0cc7 | 1B5E5D43-70C2-4160-AFAA-148A38E88AFF | 13,5×1,2
17 |  | 13,5 | 1,6 | 13,5 x 1,6 | 0.985 | 0,001 | 0,463 | 0,598 | 0,108 | 0,16 | 0,319 | 0,216 | 4,25 | 1,6344379 | 13,5×1,6 - 0,001 | ДСТУ ISO 1127(1) - 13,5×1,6-0,001 (0.985) | 1.4301 ДСТУ EN 10088-3 | Труба 13,5×1,6, L=0,001 мм | ДСТУ ISO 1127 | Труба | caf1be30-095a-4300-8b59-2645a7cd0cc7 | 1B5E5D43-70C2-4160-AFAA-148A38E88AFF | 13,5×1,6
18 |  | 13,5 | 2 | 13,5 x 2 | 0.985 | 0,001 | 0,558 | 0,723 | 0,123 | 0,182 | 0,365 | 0,246 | 4,13 | 1,558823 | 13,5×2 - 0,001 | ДСТУ ISO 1127(1) - 13,5×2-0,001 (0.985) | 1.4301 ДСТУ EN 10088-3 | Труба 13,5×2, L=0,001 мм | ДСТУ ISO 1127 | Труба | caf1be30-095a-4300-8b59-2645a7cd0cc7 | 1B5E5D43-70C2-4160-AFAA-148A38E88AFF | 13,5×2
19 |  | 13,5 | 2,3 | 13,5 x 2,3 | 0.985 | 0,001 | 0,625 | 0,809 | 0,132 | 0,196 | 0,392 | 0,264 | 4,04 | 1,5061218 | 13,5×2,3 - 0,001 | ДСТУ ISO 1127(1) - 13,5×2,3-0,001 (0.985) | 1.4301 ДСТУ EN 10088-3 | Труба 13,5×2,3, L=0,001 мм | ДСТУ ISO 1127 | Труба | caf1be30-095a-4300-8b59-2645a7cd0cc7 | 1B5E5D43-70C2-4160-AFAA-148A38E88AFF | 13,5×2,3
20 |  | 13,5 | 2,9 | 13,5 x 2,9 | 0.985 | 0,001 | 0,747 | 0,966 | 0,146 | 0,216 | 0,432 | 0,292 | 3,89 | 1,4110305 | 13,5×2,9 - 0,001 | ДСТУ ISO 1127(1) - 13,5×2,9-0,001 (0.985) | 1.4301 ДСТУ EN 10088-3 | Труба 13,5×2,9, L=0,001 мм | ДСТУ ISO 1127 | Труба | caf1be30-095a-4300-8b59-2645a7cd0cc7 | 1B5E5D43-70C2-4160-AFAA-148A38E88AFF | 13,5×2,9
21 |  | 17,2 | 1 | 17,2 x 1 | 1.015 | 0,001 | 0,406 | 0,509 | 0,168 | 0,195 | 0,39 | 0,335 | 5,74 | 1,8074375 | 17,2×1 - 0,001 | ДСТУ ISO 1127(1) - 17,2×1-0,001 (1.015) | 1.4301 ДСТУ EN 10088-3 | Труба 17,2×1, L=0,001 мм | ДСТУ ISO 1127 | Труба | caf1be30-095a-4300-8b59-2645a7cd0cc7 | 1B5E5D43-70C2-4160-AFAA-148A38E88AFF | 17,2×1
22 |  | 17,2 | 1,6 | 17,2 x 1,6 | 1.015 | 0,001 | 0,625 | 0,784 | 0,241 | 0,28 | 0,561 | 0,482 | 5,54 | 1,7043926 | 17,2×1,6 - 0,001 | ДСТУ ISO 1127(1) - 17,2×1,6-0,001 (1.015) | 1.4301 ДСТУ EN 10088-3 | Труба 17,2×1,6, L=0,001 мм | ДСТУ ISO 1127 | Труба | caf1be30-095a-4300-8b59-2645a7cd0cc7 | 1B5E5D43-70C2-4160-AFAA-148A38E88AFF | 17,2×1,6
23 |  | 17,2 | 2 | 17,2 x 2 | 1.015 | 0,001 | 0,761 | 0,955 | 0,281 | 0,326 | 0,653 | 0,561 | 5,42 | 1,6404013 | 17,2×2 - 0,001 | ДСТУ ISO 1127(1) - 17,2×2-0,001 (1.015) | 1.4301 ДСТУ EN 10088-3 | Труба 17,2×2, L=0,001 мм | ДСТУ ISO 1127 | Труба | caf1be30-095a-4300-8b59-2645a7cd0cc7 | 1B5E5D43-70C2-4160-AFAA-148A38E88AFF | 17,2×2
24 |  | 17,2 | 2,3 | 17,2 x 2,3 | 1.015 | 0,001 | 0,858 | 1,08 | 0,306 | 0,356 | 0,711 | 0,612 | 5,33 | 1,594878 | 17,2×2,3 - 0,001 | ДСТУ ISO 1127(1) - 17,2×2,3-0,001 (1.015) | 1.4301 ДСТУ EN 10088-3 | Труба 17,2×2,3, L=0,001 мм | ДСТУ ISO 1127 | Труба | caf1be30-095a-4300-8b59-2645a7cd0cc7 | 1B5E5D43-70C2-4160-AFAA-148A38E88AFF | 17,2×2,3
25 |  | 17,2 | 3,2 | 17,2 x 3,2 | 1.015 | 0,001 | 1,12 | 1,41 | 0,363 | 0,422 | 0,844 | 0,726 | 5,08 | 1,4710124 | 17,2×3,2 - 0,001 | ДСТУ ISO 1127(1) - 17,2×3,2-0,001 (1.015) | 1.4301 ДСТУ EN 10088-3 | Труба 17,2×3,2, L=0,001 мм | ДСТУ ISO 1127 | Труба | caf1be30-095a-4300-8b59-2645a7cd0cc7 | 1B5E5D43-70C2-4160-AFAA-148A38E88AFF | 17,2×3,2
26 |  | 17,2 | 1 | 17,2 x 1 | 0.985 | 0,001 | 0,394 | 0,509 | 0,168 | 0,195 | 0,39 | 0,335 | 5,74 | 1,8074375 | 17,2×1 - 0,001 | ДСТУ ISO 1127(1) - 17,2×1-0,001 (0.985) | 1.4301 ДСТУ EN 10088-3 | Труба 17,2×1, L=0,001 мм | ДСТУ ISO 1127 | Труба | caf1be30-095a-4300-8b59-2645a7cd0cc7 | 1B5E5D43-70C2-4160-AFAA-148A38E88AFF | 17,2×1
27 |  | 17,2 | 1,6 | 17,2 x 1,6 | 0.985 | 0,001 | 0,607 | 0,784 | 0,241 | 0,28 | 0,561 | 0,482 | 5,54 | 1,7043926 | 17,2×1,6 - 0,001 | ДСТУ ISO 1127(1) - 17,2×1,6-0,001 (0.985) | 1.4301 ДСТУ EN 10088-3 | Труба 17,2×1,6, L=0,001 мм | ДСТУ ISO 1127 | Труба | caf1be30-095a-4300-8b59-2645a7cd0cc7 | 1B5E5D43-70C2-4160-AFAA-148A38E88AFF | 17,2×1,6
28 |  | 17,2 | 2 | 17,2 x 2 | 0.985 | 0,001 | 0,739 | 0,955 | 0,281 | 0,326 | 0,653 | 0,561 | 5,42 | 1,6404013 | 17,2×2 - 0,001 | ДСТУ ISO 1127(1) - 17,2×2-0,001 (0.985) | 1.4301 ДСТУ EN 10088-3 | Труба 17,2×2, L=0,001 мм | ДСТУ ISO 1127 | Труба | caf1be30-095a-4300-8b59-2645a7cd0cc7 | 1B5E5D43-70C2-4160-AFAA-148A38E88AFF | 17,2×2
29 |  | 17,2 | 2,3 | 17,2 x 2,3 | 0.985 | 0,001 | 0,832 | 1,08 | 0,306 | 0,356 | 0,711 | 0,612 | 5,33 | 1,594878 | 17,2×2,3 - 0,001 | ДСТУ ISO 1127(1) - 17,2×2,3-0,001 (0.985) | 1.4301 ДСТУ EN 10088-3 | Труба 17,2×2,3, L=0,001 мм | ДСТУ ISO 1127 | Труба | caf1be30-095a-4300-8b59-2645a7cd0cc7 | 1B5E5D43-70C2-4160-AFAA-148A38E88AFF | 17,2×2,3
30 |  | 17,2 | 3,2 | 17,2 x 3,2 | 0.985 | 0,001 | 1,08 | 1,41 | 0,363 | 0,422 | 0,844 | 0,726 | 5,08 | 1,4710124 | 17,2×3,2 - 0,001 | ДСТУ ISO 1127(1) - 17,2×3,2-0,001 (0.985) | 1.4301 ДСТУ EN 10088-3 | Труба 17,2×3,2, L=0,001 мм | ДСТУ ISO 1127 | Труба | caf1be30-095a-4300-8b59-2645a7cd0cc7 | 1B5E5D43-70C2-4160-AFAA-148A38E88AFF | 17,2×3,2
31 |  | 21,3 | 1 | 21,3 x 1 | 1.015 | 0,001 | 0,509 | 0,638 | 0,329 | 0,309 | 0,618 | 0,659 | 7,19 | 1,8422902 | 21,3×1 - 0,001 | ДСТУ ISO 1127(1) - 21,3×1-0,001 (1.015) | 1.4301 ДСТУ EN 10088-3 | Труба 21,3×1, L=0,001 мм | ДСТУ ISO 1127 | Труба | caf1be30-095a-4300-8b59-2645a7cd0cc7 | 1B5E5D43-70C2-4160-AFAA-148A38E88AFF | 21,3×1
32 |  | 21,3 | 1,6 | 21,3 x 1,6 | 1.015 | 0,001 | 0,789 | 0,99 | 0,484 | 0,454 | 0,908 | 0,967 | 6,99 | 1,7562279 | 21,3×1,6 - 0,001 | ДСТУ ISO 1127(1) - 21,3×1,6-0,001 (1.015) | 1.4301 ДСТУ EN 10088-3 | Труба 21,3×1,6, L=0,001 мм | ДСТУ ISO 1127 | Труба | caf1be30-095a-4300-8b59-2645a7cd0cc7 | 1B5E5D43-70C2-4160-AFAA-148A38E88AFF | 21,3×1,6
33 |  | 21,3 | 2 | 21,3 x 2 | 1.015 | 0,001 | 0,966 | 1,21 | 0,571 | 0,536 | 1,07 | 1,14 | 6,86 | 1,7019212 | 21,3×2 - 0,001 | ДСТУ ISO 1127(1) - 21,3×2-0,001 (1.015) | 1.4301 ДСТУ EN 10088-3 | Труба 21,3×2, L=0,001 мм | ДСТУ ISO 1127 | Труба | caf1be30-095a-4300-8b59-2645a7cd0cc7 | 1B5E5D43-70C2-4160-AFAA-148A38E88AFF | 21,3×2
34 |  | 21,3 | 2,6 | 21,3 x 2,6 | 1.015 | 0,001 | 1,22 | 1,53 | 0,681 | 0,639 | 1,28 | 1,36 | 6,68 | 1,6250634 | 21,3×2,6 - 0,001 | ДСТУ ISO 1127(1) - 21,3×2,6-0,001 (1.015) | 1.4301 ДСТУ EN 10088-3 | Труба 21,3×2,6, L=0,001 мм | ДСТУ ISO 1127 | Труба | caf1be30-095a-4300-8b59-2645a7cd0cc7 | 1B5E5D43-70C2-4160-AFAA-148A38E88AFF | 21,3×2,6
35 |  | 21,3 | 3,2 | 21,3 x 3,2 | 1.015 | 0,001 | 1,45 | 1,82 | 0,768 | 0,722 | 1,44 | 1,54 | 6,5 | 1,5537284 | 21,3×3,2 - 0,001 | ДСТУ ISO 1127(1) - 21,3×3,2-0,001 (1.015) | 1.4301 ДСТУ EN 10088-3 | Труба 21,3×3,2, L=0,001 мм | ДСТУ ISO 1127 | Труба | caf1be30-095a-4300-8b59-2645a7cd0cc7 | 1B5E5D43-70C2-4160-AFAA-148A38E88AFF | 21,3×3,2
36 |  | 21,3 | 4 | 21,3 x 4 | 1.015 | 0,001 | 1,74 | 2,17 | 0,857 | 0,805 | 1,61 | 1,71 | 6,28 | 1,4672058 | 21,3×4 - 0,001 | ДСТУ ISO 1127(1) - 21,3×4-0,001 (1.015) | 1.4301 ДСТУ EN 10088-3 | Труба 21,3×4, L=0,001 мм | ДСТУ ISO 1127 | Труба | caf1be30-095a-4300-8b59-2645a7cd0cc7 | 1B5E5D43-70C2-4160-AFAA-148A38E88AFF | 21,3×4
37 |  | 21,3 | 1 | 21,3 x 1 | 0.985 | 0,001 | 0,493 | 0,638 | 0,329 | 0,309 | 0,618 | 0,659 | 7,19 | 1,8422902 | 21,3×1 - 0,001 | ДСТУ ISO 1127(1) - 21,3×1-0,001 (0.985) | 1.4301 ДСТУ EN 10088-3 | Труба 21,3×1, L=0,001 мм | ДСТУ ISO 1127 | Труба | caf1be30-095a-4300-8b59-2645a7cd0cc7 | 1B5E5D43-70C2-4160-AFAA-148A38E88AFF | 21,3×1
38 |  | 21,3 | 1,6 | 21,3 x 1,6 | 0.985 | 0,001 | 0,765 | 0,99 | 0,484 | 0,454 | 0,908 | 0,967 | 6,99 | 1,7562279 | 21,3×1,6 - 0,001 | ДСТУ ISO 1127(1) - 21,3×1,6-0,001 (0.985) | 1.4301 ДСТУ EN 10088-3 | Труба 21,3×1,6, L=0,001 мм | ДСТУ ISO 1127 | Труба | caf1be30-095a-4300-8b59-2645a7cd0cc7 | 1B5E5D43-70C2-4160-AFAA-148A38E88AFF | 21,3×1,6
39 |  | 21,3 | 2 | 21,3 x 2 | 0.985 | 0,001 | 0,938 | 1,21 | 0,571 | 0,536 | 1,07 | 1,14 | 6,86 | 1,7019212 | 21,3×2 - 0,001 | ДСТУ ISO 1127(1) - 21,3×2-0,001 (0.985) | 1.4301 ДСТУ EN 10088-3 | Труба 21,3×2, L=0,001 мм | ДСТУ ISO 1127 | Труба | caf1be30-095a-4300-8b59-2645a7cd0cc7 | 1B5E5D43-70C2-4160-AFAA-148A38E88AFF | 21,3×2
40 |  | 21,3 | 2,6 | 21,3 x 2,6 | 0.985 | 0,001 | 1,18 | 1,53 | 0,681 | 0,639 | 1,28 | 1,36 | 6,68 | 1,6250634 | 21,3×2,6 - 0,001 | ДСТУ ISO 1127(1) - 21,3×2,6-0,001 (0.985) | 1.4301 ДСТУ EN 10088-3 | Труба 21,3×2,6, L=0,001 мм | ДСТУ ISO 1127 | Труба | caf1be30-095a-4300-8b59-2645a7cd0cc7 | 1B5E5D43-70C2-4160-AFAA-148A38E88AFF | 21,3×2,6
41 |  | 21,3 | 3,2 | 21,3 x 3,2 | 0.985 | 0,001 | 1,41 | 1,82 | 0,768 | 0,722 | 1,44 | 1,54 | 6,5 | 1,5537284 | 21,3×3,2 - 0,001 | ДСТУ ISO 1127(1) - 21,3×3,2-0,001 (0.985) | 1.4301 ДСТУ EN 10088-3 | Труба 21,3×3,2, L=0,001 мм | ДСТУ ISO 1127 | Труба | caf1be30-095a-4300-8b59-2645a7cd0cc7 | 1B5E5D43-70C2-4160-AFAA-148A38E88AFF | 21,3×3,2
42 |  | 21,3 | 4 | 21,3 x 4 | 0.985 | 0,001 | 1,68 | 2,17 | 0,857 | 0,805 | 1,61 | 1,71 | 6,28 | 1,4672058 | 21,3×4 - 0,001 | ДСТУ ISO 1127(1) - 21,3×4-0,001 (0.985) | 1.4301 ДСТУ EN 10088-3 | Труба 21,3×4, L=0,001 мм | ДСТУ ISO 1127 | Труба | caf1be30-095a-4300-8b59-2645a7cd0cc7 | 1B5E5D43-70C2-4160-AFAA-148A38E88AFF | 21,3×4
43 |  | 26,9 | 1 | 26,9 x 1 | 1.015 | 0,001 | 0,649 | 0,814 | 0,683 | 0,508 | 1,02 | 1,37 | 9,16 | 1,8734412 | 26,9×1 - 0,001 | ДСТУ ISO 1127(1) - 26,9×1-0,001 (1.015) | 1.4301 ДСТУ EN 10088-3 | Труба 26,9×1, L=0,001 мм | ДСТУ ISO 1127 | Труба | caf1be30-095a-4300-8b59-2645a7cd0cc7 | 1B5E5D43-70C2-4160-AFAA-148A38E88AFF | 26,9×1
44 |  | 26,9 | 1,6 | 26,9 x 1,6 | 1.015 | 0,001 | 1,01 | 1,27 | 1,02 | 0,76 | 1,52 | 2,04 | 8,96 | 1,8033228 | 26,9×1,6 - 0,001 | ДСТУ ISO 1127(1) - 26,9×1,6-0,001 (1.015) | 1.4301 ДСТУ EN 10088-3 | Труба 26,9×1,6, L=0,001 мм | ДСТУ ISO 1127 | Труба | caf1be30-095a-4300-8b59-2645a7cd0cc7 | 1B5E5D43-70C2-4160-AFAA-148A38E88AFF | 26,9×1,6
45 |  | 26,9 | 2 | 26,9 x 2 | 1.015 | 0,001 | 1,25 | 1,56 | 1,22 | 0,907 | 1,81 | 2,44 | 8,83 | 1,7585008 | 26,9×2 - 0,001 | ДСТУ ISO 1127(1) - 26,9×2-0,001 (1.015) | 1.4301 ДСТУ EN 10088-3 | Труба 26,9×2, L=0,001 мм | ДСТУ ISO 1127 | Труба | caf1be30-095a-4300-8b59-2645a7cd0cc7 | 1B5E5D43-70C2-4160-AFAA-148A38E88AFF | 26,9×2
46 |  | 26,9 | 2,6 | 26,9 x 2,6 | 1.015 | 0,001 | 1,58 | 1,98 | 1,48 | 1,1 | 2,2 | 2,96 | 8,64 | 1,6941535 | 26,9×2,6 - 0,001 | ДСТУ ISO 1127(1) - 26,9×2,6-0,001 (1.015) | 1.4301 ДСТУ EN 10088-3 | Труба 26,9×2,6, L=0,001 мм | ДСТУ ISO 1127 | Труба | caf1be30-095a-4300-8b59-2645a7cd0cc7 | 1B5E5D43-70C2-4160-AFAA-148A38E88AFF | 26,9×2,6
47 |  | 26,9 | 2,9 | 26,9 x 2,9 | 1.015 | 0,001 | 1,75 | 2,19 | 1,6 | 1,19 | 2,38 | 3,19 | 8,55 | 1,6632783 | 26,9×2,9 - 0,001 | ДСТУ ISO 1127(1) - 26,9×2,9-0,001 (1.015) | 1.4301 ДСТУ EN 10088-3 | Труба 26,9×2,9, L=0,001 мм | ДСТУ ISO 1127 | Труба | caf1be30-095a-4300-8b59-2645a7cd0cc7 | 1B5E5D43-70C2-4160-AFAA-148A38E88AFF | 26,9×2,9
48 |  | 26,9 | 3,2 | 26,9 x 3,2 | 1.015 | 0,001 | 1,9 | 2,38 | 1,7 | 1,27 | 2,53 | 3,41 | 8,46 | 1,6332687 | 26,9×3,2 - 0,001 | ДСТУ ISO 1127(1) - 26,9×3,2-0,001 (1.015) | 1.4301 ДСТУ EN 10088-3 | Труба 26,9×3,2, L=0,001 мм | ДСТУ ISO 1127 | Труба | caf1be30-095a-4300-8b59-2645a7cd0cc7 | 1B5E5D43-70C2-4160-AFAA-148A38E88AFF | 26,9×3,2
49 |  | 26,9 | 4 | 26,9 x 4 | 1.015 | 0,001 | 2,29 | 2,88 | 1,94 | 1,45 | 2,89 | 3,89 | 8,22 | 1,5574754 | 26,9×4 - 0,001 | ДСТУ ISO 1127(1) - 26,9×4-0,001 (1.015) | 1.4301 ДСТУ EN 10088-3 | Труба 26,9×4, L=0,001 мм | ДСТУ ISO 1127 | Труба | caf1be30-095a-4300-8b59-2645a7cd0cc7 | 1B5E5D43-70C2-4160-AFAA-148A38E88AFF | 26,9×4
50 |  | 26,9 | 1 | 26,9 x 1 | 0.985 | 0,001 | 0,629 | 0,814 | 0,683 | 0,508 | 1,02 | 1,37 | 9,16 | 1,8734412 | 26,9×1 - 0,001 | ДСТУ ISO 1127(1) - 26,9×1-0,001 (0.985) | 1.4301 ДСТУ EN 10088-3 | Труба 26,9×1, L=0,001 мм | ДСТУ ISO 1127 | Труба | caf1be30-095a-4300-8b59-2645a7cd0cc7 | 1B5E5D43-70C2-4160-AFAA-148A38E88AFF | 26,9×1
51 |  | 26,9 | 1,6 | 26,9 x 1,6 | 0.985 | 0,001 | 0,983 | 1,27 | 1,02 | 0,76 | 1,52 | 2,04 | 8,96 | 1,8033228 | 26,9×1,6 - 0,001 | ДСТУ ISO 1127(1) - 26,9×1,6-0,001 (0.985) | 1.4301 ДСТУ EN 10088-3 | Труба 26,9×1,6, L=0,001 мм | ДСТУ ISO 1127 | Труба | caf1be30-095a-4300-8b59-2645a7cd0cc7 | 1B5E5D43-70C2-4160-AFAA-148A38E88AFF | 26,9×1,6
52 |  | 26,9 | 2 | 26,9 x 2 | 0.985 | 0,001 | 1,21 | 1,56 | 1,22 | 0,907 | 1,81 | 2,44 | 8,83 | 1,7585008 | 26,9×2 - 0,001 | ДСТУ ISO 1127(1) - 26,9×2-0,001 (0.985) | 1.4301 ДСТУ EN 10088-3 | Труба 26,9×2, L=0,001 мм | ДСТУ ISO 1127 | Труба | caf1be30-095a-4300-8b59-2645a7cd0cc7 | 1B5E5D43-70C2-4160-AFAA-148A38E88AFF | 26,9×2
53 |  | 26,9 | 2,6 | 26,9 x 2,6 | 0.985 | 0,001 | 1,54 | 1,98 | 1,48 | 1,1 | 2,2 | 2,96 | 8,64 | 1,6941535 | 26,9×2,6 - 0,001 | ДСТУ ISO 1127(1) - 26,9×2,6-0,001 (0.985) | 1.4301 ДСТУ EN 10088-3 | Труба 26,9×2,6, L=0,001 мм | ДСТУ ISO 1127 | Труба | caf1be30-095a-4300-8b59-2645a7cd0cc7 | 1B5E5D43-70C2-4160-AFAA-148A38E88AFF | 26,9×2,6
54 |  | 26,9 | 2,9 | 26,9 x 2,9 | 0.985 | 0,001 | 1,69 | 2,19 | 1,6 | 1,19 | 2,38 | 3,19 | 8,55 | 1,6632783 | 26,9×2,9 - 0,001 | ДСТУ ISO 1127(1) - 26,9×2,9-0,001 (0.985) | 1.4301 ДСТУ EN 10088-3 | Труба 26,9×2,9, L=0,001 мм | ДСТУ ISO 1127 | Труба | caf1be30-095a-4300-8b59-2645a7cd0cc7 | 1B5E5D43-70C2-4160-AFAA-148A38E88AFF | 26,9×2,9
55 |  | 26,9 | 3,2 | 26,9 x 3,2 | 0.985 | 0,001 | 1,84 | 2,38 | 1,7 | 1,27 | 2,53 | 3,41 | 8,46 | 1,6332687 | 26,9×3,2 - 0,001 | ДСТУ ISO 1127(1) - 26,9×3,2-0,001 (0.985) | 1.4301 ДСТУ EN 10088-3 | Труба 26,9×3,2, L=0,001 мм | ДСТУ ISO 1127 | Труба | caf1be30-095a-4300-8b59-2645a7cd0cc7 | 1B5E5D43-70C2-4160-AFAA-148A38E88AFF | 26,9×3,2
56 |  | 26,9 | 4 | 26,9 x 4 | 0.985 | 0,001 | 2,23 | 2,88 | 1,94 | 1,45 | 2,89 | 3,89 | 8,22 | 1,5574754 | 26,9×4 - 0,001 | ДСТУ ISO 1127(1) - 26,9×4-0,001 (0.985) | 1.4301 ДСТУ EN 10088-3 | Труба 26,9×4, L=0,001 мм | ДСТУ ISO 1127 | Труба | caf1be30-095a-4300-8b59-2645a7cd0cc7 | 1B5E5D43-70C2-4160-AFAA-148A38E88AFF | 26,9×4
57 |  | 33,7 | 1 | 33,7 x 1 | 1.015 | 0,001 | 0,818 | 1,03 | 1,37 | 0,816 | 1,63 | 2,75 | 11,6 | 1,8978001 | 33,7×1 - 0,001 | ДСТУ ISO 1127(1) - 33,7×1-0,001 (1.015) | 1.4301 ДСТУ EN 10088-3 | Труба 33,7×1, L=0,001 мм | ДСТУ ISO 1127 | Труба | caf1be30-095a-4300-8b59-2645a7cd0cc7 | 1B5E5D43-70C2-4160-AFAA-148A38E88AFF | 33,7×1
58 |  | 33,7 | 1,2 | 33,7 x 1,2 | 1.015 | 0,001 | 0,976 | 1,23 | 1,62 | 0,961 | 1,92 | 3,24 | 11,5 | 1,8784956 | 33,7×1,2 - 0,001 | ДСТУ ISO 1127(1) - 33,7×1,2-0,001 (1.015) | 1.4301 ДСТУ EN 10088-3 | Труба 33,7×1,2, L=0,001 мм | ДСТУ ISO 1127 | Труба | caf1be30-095a-4300-8b59-2645a7cd0cc7 | 1B5E5D43-70C2-4160-AFAA-148A38E88AFF | 33,7×1,2
59 |  | 33,7 | 1,6 | 33,7 x 1,6 | 1.015 | 0,001 | 1,29 | 1,61 | 2,08 | 1,24 | 2,47 | 4,17 | 11,4 | 1,8406218 | 33,7×1,6 - 0,001 | ДСТУ ISO 1127(1) - 33,7×1,6-0,001 (1.015) | 1.4301 ДСТУ EN 10088-3 | Труба 33,7×1,6, L=0,001 мм | ДСТУ ISO 1127 | Труба | caf1be30-095a-4300-8b59-2645a7cd0cc7 | 1B5E5D43-70C2-4160-AFAA-148A38E88AFF | 33,7×1,6
60 |  | 33,7 | 2 | 33,7 x 2 | 1.015 | 0,001 | 1,58 | 1,99 | 2,51 | 1,49 | 2,98 | 5,02 | 11,2 | 1,8037287 | 33,7×2 - 0,001 | ДСТУ ISO 1127(1) - 33,7×2-0,001 (1.015) | 1.4301 ДСТУ EN 10088-3 | Труба 33,7×2, L=0,001 мм | ДСТУ ISO 1127 | Труба | caf1be30-095a-4300-8b59-2645a7cd0cc7 | 1B5E5D43-70C2-4160-AFAA-148A38E88AFF | 33,7×2
61 |  | 33,7 | 2,3 | 33,7 x 2,3 | 1.015 | 0,001 | 1,81 | 2,27 | 2,81 | 1,67 | 3,34 | 5,62 | 11,1 | 1,7767023 | 33,7×2,3 - 0,001 | ДСТУ ISO 1127(1) - 33,7×2,3-0,001 (1.015) | 1.4301 ДСТУ EN 10088-3 | Труба 33,7×2,3, L=0,001 мм | ДСТУ ISO 1127 | Труба | caf1be30-095a-4300-8b59-2645a7cd0cc7 | 1B5E5D43-70C2-4160-AFAA-148A38E88AFF | 33,7×2,3
62 |  | 33,7 | 2,6 | 33,7 x 2,6 | 1.015 | 0,001 | 2,02 | 2,54 | 3,09 | 1,84 | 3,67 | 6,19 | 11 | 1,7502275 | 33,7×2,6 - 0,001 | ДСТУ ISO 1127(1) - 33,7×2,6-0,001 (1.015) | 1.4301 ДСТУ EN 10088-3 | Труба 33,7×2,6, L=0,001 мм | ДСТУ ISO 1127 | Труба | caf1be30-095a-4300-8b59-2645a7cd0cc7 | 1B5E5D43-70C2-4160-AFAA-148A38E88AFF | 33,7×2,6
63 |  | 33,7 | 3,2 | 33,7 x 3,2 | 1.015 | 0,001 | 2,45 | 3,07 | 3,6 | 2,14 | 4,28 | 7,21 | 10,8 | 1,6989325 | 33,7×3,2 - 0,001 | ДСТУ ISO 1127(1) - 33,7×3,2-0,001 (1.015) | 1.4301 ДСТУ EN 10088-3 | Труба 33,7×3,2, L=0,001 мм | ДСТУ ISO 1127 | Труба | caf1be30-095a-4300-8b59-2645a7cd0cc7 | 1B5E5D43-70C2-4160-AFAA-148A38E88AFF | 33,7×3,2
64 |  | 33,7 | 4,5 | 33,7 x 4,5 | 1.015 | 0,001 | 3,29 | 4,13 | 4,5 | 2,67 | 5,35 | 9,01 | 10,4 | 1,595362 | 33,7×4,5 - 0,001 | ДСТУ ISO 1127(1) - 33,7×4,5-0,001 (1.015) | 1.4301 ДСТУ EN 10088-3 | Труба 33,7×4,5, L=0,001 мм | ДСТУ ISO 1127 | Труба | caf1be30-095a-4300-8b59-2645a7cd0cc7 | 1B5E5D43-70C2-4160-AFAA-148A38E88AFF | 33,7×4,5
65 |  | 33,7 | 1 | 33,7 x 1 | 0.985 | 0,001 | 0,794 | 1,03 | 1,37 | 0,816 | 1,63 | 2,75 | 11,6 | 1,8978001 | 33,7×1 - 0,001 | ДСТУ ISO 1127(1) - 33,7×1-0,001 (0.985) | 1.4301 ДСТУ EN 10088-3 | Труба 33,7×1, L=0,001 мм | ДСТУ ISO 1127 | Труба | caf1be30-095a-4300-8b59-2645a7cd0cc7 | 1B5E5D43-70C2-4160-AFAA-148A38E88AFF | 33,7×1
66 |  | 33,7 | 1,2 | 33,7 x 1,2 | 0.985 | 0,001 | 0,948 | 1,23 | 1,62 | 0,961 | 1,92 | 3,24 | 11,5 | 1,8784956 | 33,7×1,2 - 0,001 | ДСТУ ISO 1127(1) - 33,7×1,2-0,001 (0.985) | 1.4301 ДСТУ EN 10088-3 | Труба 33,7×1,2, L=0,001 мм | ДСТУ ISO 1127 | Труба | caf1be30-095a-4300-8b59-2645a7cd0cc7 | 1B5E5D43-70C2-4160-AFAA-148A38E88AFF | 33,7×1,2
67 |  | 33,7 | 1,6 | 33,7 x 1,6 | 0.985 | 0,001 | 1,25 | 1,61 | 2,08 | 1,24 | 2,47 | 4,17 | 11,4 | 1,8406218 | 33,7×1,6 - 0,001 | ДСТУ ISO 1127(1) - 33,7×1,6-0,001 (0.985) | 1.4301 ДСТУ EN 10088-3 | Труба 33,7×1,6, L=0,001 мм | ДСТУ ISO 1127 | Труба | caf1be30-095a-4300-8b59-2645a7cd0cc7 | 1B5E5D43-70C2-4160-AFAA-148A38E88AFF | 33,7×1,6
68 |  | 33,7 | 2 | 33,7 x 2 | 0.985 | 0,001 | 1,54 | 1,99 | 2,51 | 1,49 | 2,98 | 5,02 | 11,2 | 1,8037287 | 33,7×2 - 0,001 | ДСТУ ISO 1127(1) - 33,7×2-0,001 (0.985) | 1.4301 ДСТУ EN 10088-3 | Труба 33,7×2, L=0,001 мм | ДСТУ ISO 1127 | Труба | caf1be30-095a-4300-8b59-2645a7cd0cc7 | 1B5E5D43-70C2-4160-AFAA-148A38E88AFF | 33,7×2
69 |  | 33,7 | 2,3 | 33,7 x 2,3 | 0.985 | 0,001 | 1,75 | 2,27 | 2,81 | 1,67 | 3,34 | 5,62 | 11,1 | 1,7767023 | 33,7×2,3 - 0,001 | ДСТУ ISO 1127(1) - 33,7×2,3-0,001 (0.985) | 1.4301 ДСТУ EN 10088-3 | Труба 33,7×2,3, L=0,001 мм | ДСТУ ISO 1127 | Труба | caf1be30-095a-4300-8b59-2645a7cd0cc7 | 1B5E5D43-70C2-4160-AFAA-148A38E88AFF | 33,7×2,3
70 |  | 33,7 | 2,6 | 33,7 x 2,6 | 0.985 | 0,001 | 1,96 | 2,54 | 3,09 | 1,84 | 3,67 | 6,19 | 11 | 1,7502275 | 33,7×2,6 - 0,001 | ДСТУ ISO 1127(1) - 33,7×2,6-0,001 (0.985) | 1.4301 ДСТУ EN 10088-3 | Труба 33,7×2,6, L=0,001 мм | ДСТУ ISO 1127 | Труба | caf1be30-095a-4300-8b59-2645a7cd0cc7 | 1B5E5D43-70C2-4160-AFAA-148A38E88AFF | 33,7×2,6
71 |  | 33,7 | 3,2 | 33,7 x 3,2 | 0.985 | 0,001 | 2,37 | 3,07 | 3,6 | 2,14 | 4,28 | 7,21 | 10,8 | 1,6989325 | 33,7×3,2 - 0,001 | ДСТУ ISO 1127(1) - 33,7×3,2-0,001 (0.985) | 1.4301 ДСТУ EN 10088-3 | Труба 33,7×3,2, L=0,001 мм | ДСТУ ISO 1127 | Труба | caf1be30-095a-4300-8b59-2645a7cd0cc7 | 1B5E5D43-70C2-4160-AFAA-148A38E88AFF | 33,7×3,2
72 |  | 33,7 | 4,5 | 33,7 x 4,5 | 0.985 | 0,001 | 3,19 | 4,13 | 4,5 | 2,67 | 5,35 | 9,01 | 10,4 | 1,595362 | 33,7×4,5 - 0,001 | ДСТУ ISO 1127(1) - 33,7×4,5-0,001 (0.985) | 1.4301 ДСТУ EN 10088-3 | Труба 33,7×4,5, L=0,001 мм | ДСТУ ISO 1127 | Труба | caf1be30-095a-4300-8b59-2645a7cd0cc7 | 1B5E5D43-70C2-4160-AFAA-148A38E88AFF | 33,7×4,5
73 |  | 42,4 | 1,6 | 42,4 x 1,6 | 1.015 | 0,001 | 1,63 | 2,05 | 4,27 | 2,02 | 4,03 | 8,55 | 14,4 | 1,8716347 | 42,4×1,6 - 0,001 | ДСТУ ISO 1127(1) - 42,4×1,6-0,001 (1.015) | 1.4301 ДСТУ EN 10088-3 | Труба 42,4×1,6, L=0,001 мм | ДСТУ ISO 1127 | Труба | caf1be30-095a-4300-8b59-2645a7cd0cc7 | 1B5E5D43-70C2-4160-AFAA-148A38E88AFF | 42,4×1,6
74 |  | 42,4 | 2 | 42,4 x 2 | 1.015 | 0,001 | 2,02 | 2,54 | 5,19 | 2,45 | 4,9 | 10,4 | 14,3 | 1,841592 | 42,4×2 - 0,001 | ДСТУ ISO 1127(1) - 42,4×2-0,001 (1.015) | 1.4301 ДСТУ EN 10088-3 | Труба 42,4×2, L=0,001 мм | ДСТУ ISO 1127 | Труба | caf1be30-095a-4300-8b59-2645a7cd0cc7 | 1B5E5D43-70C2-4160-AFAA-148A38E88AFF | 42,4×2
75 |  | 42,4 | 2,6 | 42,4 x 2,6 | 1.015 | 0,001 | 2,59 | 3,25 | 6,46 | 3,05 | 6,1 | 12,9 | 14,1 | 1,7976894 | 42,4×2,6 - 0,001 | ДСТУ ISO 1127(1) - 42,4×2,6-0,001 (1.015) | 1.4301 ДСТУ EN 10088-3 | Труба 42,4×2,6, L=0,001 мм | ДСТУ ISO 1127 | Труба | caf1be30-095a-4300-8b59-2645a7cd0cc7 | 1B5E5D43-70C2-4160-AFAA-148A38E88AFF | 42,4×2,6
76 |  | 42,4 | 3,2 | 42,4 x 3,2 | 1.015 | 0,001 | 3,14 | 3,94 | 7,62 | 3,59 | 7,19 | 15,2 | 13,9 | 1,7551805 | 42,4×3,2 - 0,001 | ДСТУ ISO 1127(1) - 42,4×3,2-0,001 (1.015) | 1.4301 ДСТУ EN 10088-3 | Труба 42,4×3,2, L=0,001 мм | ДСТУ ISO 1127 | Труба | caf1be30-095a-4300-8b59-2645a7cd0cc7 | 1B5E5D43-70C2-4160-AFAA-148A38E88AFF | 42,4×3,2
77 |  | 42,4 | 3,6 | 42,4 x 3,6 | 1.015 | 0,001 | 3,49 | 4,39 | 8,33 | 3,93 | 7,86 | 16,7 | 13,8 | 1,7276155 | 42,4×3,6 - 0,001 | ДСТУ ISO 1127(1) - 42,4×3,6-0,001 (1.015) | 1.4301 ДСТУ EN 10088-3 | Труба 42,4×3,6, L=0,001 мм | ДСТУ ISO 1127 | Труба | caf1be30-095a-4300-8b59-2645a7cd0cc7 | 1B5E5D43-70C2-4160-AFAA-148A38E88AFF | 42,4×3,6
78 |  | 42,4 | 5 | 42,4 x 5 | 1.015 | 0,001 | 4,68 | 6,47 | 11,2 | 5,29 | 10,6 | 22,4 | 13,2 | 1,6360162 | 42,4×5 - 0,001 | ДСТУ ISO 1127(1) - 42,4×5-0,001 (1.015) | 1.4301 ДСТУ EN 10088-3 | Труба 42,4×5, L=0,001 мм | ДСТУ ISO 1127 | Труба | caf1be30-095a-4300-8b59-2645a7cd0cc7 | 1B5E5D43-70C2-4160-AFAA-148A38E88AFF | 42,4×5
79 |  | 42,4 | 1,6 | 42,4 x 1,6 | 0.985 | 0,001 | 1,59 | 2,05 | 4,27 | 2,02 | 4,03 | 8,55 | 14,4 | 1,8716347 | 42,4×1,6 - 0,001 | ДСТУ ISO 1127(1) - 42,4×1,6-0,001 (0.985) | 1.4301 ДСТУ EN 10088-3 | Труба 42,4×1,6, L=0,001 мм | ДСТУ ISO 1127 | Труба | caf1be30-095a-4300-8b59-2645a7cd0cc7 | 1B5E5D43-70C2-4160-AFAA-148A38E88AFF | 42,4×1,6
80 |  | 42,4 | 2 | 42,4 x 2 | 0.985 | 0,001 | 1,96 | 2,54 | 5,19 | 2,45 | 4,9 | 10,4 | 14,3 | 1,841592 | 42,4×2 - 0,001 | ДСТУ ISO 1127(1) - 42,4×2-0,001 (0.985) | 1.4301 ДСТУ EN 10088-3 | Труба 42,4×2, L=0,001 мм | ДСТУ ISO 1127 | Труба | caf1be30-095a-4300-8b59-2645a7cd0cc7 | 1B5E5D43-70C2-4160-AFAA-148A38E88AFF | 42,4×2
81 |  | 42,4 | 2,6 | 42,4 x 2,6 | 0.985 | 0,001 | 2,51 | 3,25 | 6,46 | 3,05 | 6,1 | 12,9 | 14,1 | 1,7976894 | 42,4×2,6 - 0,001 | ДСТУ ISO 1127(1) - 42,4×2,6-0,001 (0.985) | 1.4301 ДСТУ EN 10088-3 | Труба 42,4×2,6, L=0,001 мм | ДСТУ ISO 1127 | Труба | caf1be30-095a-4300-8b59-2645a7cd0cc7 | 1B5E5D43-70C2-4160-AFAA-148A38E88AFF | 42,4×2,6
82 |  | 42,4 | 3,2 | 42,4 x 3,2 | 0.985 | 0,001 | 3,04 | 3,94 | 7,62 | 3,59 | 7,19 | 15,2 | 13,9 | 1,7551805 | 42,4×3,2 - 0,001 | ДСТУ ISO 1127(1) - 42,4×3,2-0,001 (0.985) | 1.4301 ДСТУ EN 10088-3 | Труба 42,4×3,2, L=0,001 мм | ДСТУ ISO 1127 | Труба | caf1be30-095a-4300-8b59-2645a7cd0cc7 | 1B5E5D43-70C2-4160-AFAA-148A38E88AFF | 42,4×3,2
83 |  | 42,4 | 3,6 | 42,4 x 3,6 | 0.985 | 0,001 | 3,39 | 4,39 | 8,33 | 3,93 | 7,86 | 16,7 | 13,8 | 1,7276155 | 42,4×3,6 - 0,001 | ДСТУ ISO 1127(1) - 42,4×3,6-0,001 (0.985) | 1.4301 ДСТУ EN 10088-3 | Труба 42,4×3,6, L=0,001 мм | ДСТУ ISO 1127 | Труба | caf1be30-095a-4300-8b59-2645a7cd0cc7 | 1B5E5D43-70C2-4160-AFAA-148A38E88AFF | 42,4×3,6
84 |  | 42,4 | 5 | 42,4 x 5 | 0.985 | 0,001 | 4,54 | 6,47 | 11,2 | 5,29 | 10,6 | 22,4 | 13,2 | 1,6360162 | 42,4×5 - 0,001 | ДСТУ ISO 1127(1) - 42,4×5-0,001 (0.985) | 1.4301 ДСТУ EN 10088-3 | Труба 42,4×5, L=0,001 мм | ДСТУ ISO 1127 | Труба | caf1be30-095a-4300-8b59-2645a7cd0cc7 | 1B5E5D43-70C2-4160-AFAA-148A38E88AFF | 42,4×5
85 |  | 48,3 | 1 | 48,3 x 1 | 1.015 | 0,001 | 1,25 | 1,49 | 4,16 | 1,72 | 3,44 | 8,32 | 16,7 | 1,927442 | 48,3×1 - 0,001 | ДСТУ ISO 1127(1) - 48,3×1-0,001 (1.015) | 1.4301 ДСТУ EN 10088-3 | Труба 48,3×1, L=0,001 мм | ДСТУ ISO 1127 | Труба | caf1be30-095a-4300-8b59-2645a7cd0cc7 | 1B5E5D43-70C2-4160-AFAA-148A38E88AFF | 48,3×1
86 |  | 48,3 | 1,2 | 48,3 x 1,2 | 1.015 | 0,001 | 1,49 | 1,78 | 4,93 | 2,04 | 4,08 | 9,85 | 16,7 | 1,9136884 | 48,3×1,2 - 0,001 | ДСТУ ISO 1127(1) - 48,3×1,2-0,001 (1.015) | 1.4301 ДСТУ EN 10088-3 | Труба 48,3×1,2, L=0,001 мм | ДСТУ ISO 1127 | Труба | caf1be30-095a-4300-8b59-2645a7cd0cc7 | 1B5E5D43-70C2-4160-AFAA-148A38E88AFF | 48,3×1,2
87 |  | 48,3 | 1,6 | 48,3 x 1,6 | 1.015 | 0,001 | 1,87 | 2,35 | 6,41 | 2,65 | 5,31 | 12,8 | 16,5 | 1,8865393 | 48,3×1,6 - 0,001 | ДСТУ ISO 1127(1) - 48,3×1,6-0,001 (1.015) | 1.4301 ДСТУ EN 10088-3 | Труба 48,3×1,6, L=0,001 мм | ДСТУ ISO 1127 | Труба | caf1be30-095a-4300-8b59-2645a7cd0cc7 | 1B5E5D43-70C2-4160-AFAA-148A38E88AFF | 48,3×1,6
88 |  | 48,3 | 2 | 48,3 x 2 | 1.015 | 0,001 | 2,31 | 2,91 | 7,81 | 3,23 | 6,47 | 15,6 | 16,4 | 1,8598675 | 48,3×2 - 0,001 | ДСТУ ISO 1127(1) - 48,3×2-0,001 (1.015) | 1.4301 ДСТУ EN 10088-3 | Труба 48,3×2, L=0,001 мм | ДСТУ ISO 1127 | Труба | caf1be30-095a-4300-8b59-2645a7cd0cc7 | 1B5E5D43-70C2-4160-AFAA-148A38E88AFF | 48,3×2
89 |  | 48,3 | 2,6 | 48,3 x 2,6 | 1.015 | 0,001 | 2,97 | 3,73 | 9,78 | 4,05 | 8,1 | 19,6 | 16,2 | 1,8207548 | 48,3×2,6 - 0,001 | ДСТУ ISO 1127(1) - 48,3×2,6-0,001 (1.015) | 1.4301 ДСТУ EN 10088-3 | Труба 48,3×2,6, L=0,001 мм | ДСТУ ISO 1127 | Труба | caf1be30-095a-4300-8b59-2645a7cd0cc7 | 1B5E5D43-70C2-4160-AFAA-148A38E88AFF | 48,3×2,6
90 |  | 48,3 | 3,2 | 48,3 x 3,2 | 1.015 | 0,001 | 3,61 | 4,53 | 11,6 | 4,8 | 9,59 | 23,2 | 16 | 1,7827161 | 48,3×3,2 - 0,001 | ДСТУ ISO 1127(1) - 48,3×3,2-0,001 (1.015) | 1.4301 ДСТУ EN 10088-3 | Труба 48,3×3,2, L=0,001 мм | ДСТУ ISO 1127 | Труба | caf1be30-095a-4300-8b59-2645a7cd0cc7 | 1B5E5D43-70C2-4160-AFAA-148A38E88AFF | 48,3×3,2
91 |  | 48,3 | 3,6 | 48,3 x 3,6 | 1.015 | 0,001 | 4,03 | 5,06 | 12,7 | 5,26 | 10,5 | 25,4 | 15,9 | 1,7579537 | 48,3×3,6 - 0,001 | ДСТУ ISO 1127(1) - 48,3×3,6-0,001 (1.015) | 1.4301 ДСТУ EN 10088-3 | Труба 48,3×3,6, L=0,001 мм | ДСТУ ISO 1127 | Труба | caf1be30-095a-4300-8b59-2645a7cd0cc7 | 1B5E5D43-70C2-4160-AFAA-148A38E88AFF | 48,3×3,6
92 |  | 48,3 | 5 | 48,3 x 5 | 1.015 | 0,001 | 5,42 | 6,8 | 16,2 | 6,69 | 13,4 | 32,3 | 15,4 | 1,6750444 | 48,3×5 - 0,001 | ДСТУ ISO 1127(1) - 48,3×5-0,001 (1.015) | 1.4301 ДСТУ EN 10088-3 | Труба 48,3×5, L=0,001 мм | ДСТУ ISO 1127 | Труба | caf1be30-095a-4300-8b59-2645a7cd0cc7 | 1B5E5D43-70C2-4160-AFAA-148A38E88AFF | 48,3×5
93 |  | 48,3 | 1 | 48,3 x 1 | 0.985 | 0,001 | 1,21 | 1,49 | 4,16 | 1,72 | 3,44 | 8,32 | 16,7 | 1,927442 | 48,3×1 - 0,001 | ДСТУ ISO 1127(1) - 48,3×1-0,001 (0.985) | 1.4301 ДСТУ EN 10088-3 | Труба 48,3×1, L=0,001 мм | ДСТУ ISO 1127 | Труба | caf1be30-095a-4300-8b59-2645a7cd0cc7 | 1B5E5D43-70C2-4160-AFAA-148A38E88AFF | 48,3×1
94 |  | 48,3 | 1,2 | 48,3 x 1,2 | 0.985 | 0,001 | 1,45 | 1,78 | 4,93 | 2,04 | 4,08 | 9,85 | 16,7 | 1,9136884 | 48,3×1,2 - 0,001 | ДСТУ ISO 1127(1) - 48,3×1,2-0,001 (0.985) | 1.4301 ДСТУ EN 10088-3 | Труба 48,3×1,2, L=0,001 мм | ДСТУ ISO 1127 | Труба | caf1be30-095a-4300-8b59-2645a7cd0cc7 | 1B5E5D43-70C2-4160-AFAA-148A38E88AFF | 48,3×1,2
95 |  | 48,3 | 1,6 | 48,3 x 1,6 | 0.985 | 0,001 | 1,81 | 2,35 | 6,41 | 2,65 | 5,31 | 12,8 | 16,5 | 1,8865393 | 48,3×1,6 - 0,001 | ДСТУ ISO 1127(1) - 48,3×1,6-0,001 (0.985) | 1.4301 ДСТУ EN 10088-3 | Труба 48,3×1,6, L=0,001 мм | ДСТУ ISO 1127 | Труба | caf1be30-095a-4300-8b59-2645a7cd0cc7 | 1B5E5D43-70C2-4160-AFAA-148A38E88AFF | 48,3×1,6
96 |  | 48,3 | 2 | 48,3 x 2 | 0.985 | 0,001 | 2,25 | 2,91 | 7,81 | 3,23 | 6,47 | 15,6 | 16,4 | 1,8598675 | 48,3×2 - 0,001 | ДСТУ ISO 1127(1) - 48,3×2-0,001 (0.985) | 1.4301 ДСТУ EN 10088-3 | Труба 48,3×2, L=0,001 мм | ДСТУ ISO 1127 | Труба | caf1be30-095a-4300-8b59-2645a7cd0cc7 | 1B5E5D43-70C2-4160-AFAA-148A38E88AFF | 48,3×2
97 |  | 48,3 | 2,6 | 48,3 x 2,6 | 0.985 | 0,001 | 2,89 | 3,73 | 9,78 | 4,05 | 8,1 | 19,6 | 16,2 | 1,8207548 | 48,3×2,6 - 0,001 | ДСТУ ISO 1127(1) - 48,3×2,6-0,001 (0.985) | 1.4301 ДСТУ EN 10088-3 | Труба 48,3×2,6, L=0,001 мм | ДСТУ ISO 1127 | Труба | caf1be30-095a-4300-8b59-2645a7cd0cc7 | 1B5E5D43-70C2-4160-AFAA-148A38E88AFF | 48,3×2,6
98 |  | 48,3 | 3,2 | 48,3 x 3,2 | 0.985 | 0,001 | 3,51 | 4,53 | 11,6 | 4,8 | 9,59 | 23,2 | 16 | 1,7827161 | 48,3×3,2 - 0,001 | ДСТУ ISO 1127(1) - 48,3×3,2-0,001 (0.985) | 1.4301 ДСТУ EN 10088-3 | Труба 48,3×3,2, L=0,001 мм | ДСТУ ISO 1127 | Труба | caf1be30-095a-4300-8b59-2645a7cd0cc7 | 1B5E5D43-70C2-4160-AFAA-148A38E88AFF | 48,3×3,2
99 |  | 48,3 | 3,6 | 48,3 x 3,6 | 0.985 | 0,001 | 3,91 | 5,06 | 12,7 | 5,26 | 10,5 | 25,4 | 15,9 | 1,7579537 | 48,3×3,6 - 0,001 | ДСТУ ISO 1127(1) - 48,3×3,6-0,001 (0.985) | 1.4301 ДСТУ EN 10088-3 | Труба 48,3×3,6, L=0,001 мм | ДСТУ ISO 1127 | Труба | caf1be30-095a-4300-8b59-2645a7cd0cc7 | 1B5E5D43-70C2-4160-AFAA-148A38E88AFF | 48,3×3,6
100 |  | 48,3 | 5 | 48,3 x 5 | 0.985 | 0,001 | 5,26 | 6,8 | 16,2 | 6,69 | 13,4 | 32,3 | 15,4 | 1,6750444 | 48,3×5 - 0,001 | ДСТУ ISO 1127(1) - 48,3×5-0,001 (0.985) | 1.4301 ДСТУ EN 10088-3 | Труба 48,3×5, L=0,001 мм | ДСТУ ISO 1127 | Труба | caf1be30-095a-4300-8b59-2645a7cd0cc7 | 1B5E5D43-70C2-4160-AFAA-148A38E88AFF | 48,3×5
101 |  | 60,3 | 1,6 | 60,3 x 1,6 | 1.015 | 0,001 | 2,35 | 2,95 | 12,7 | 4,22 | 8,44 | 25,4 | 20,8 | 1,9081118 | 60,3×1,6 - 0,001 | ДСТУ ISO 1127(1) - 60,3×1,6-0,001 (1.015) | 1.4301 ДСТУ EN 10088-3 | Труба 60,3×1,6, L=0,001 мм | ДСТУ ISO 1127 | Труба | caf1be30-095a-4300-8b59-2645a7cd0cc7 | 1B5E5D43-70C2-4160-AFAA-148A38E88AFF | 60,3×1,6
102 |  | 60,3 | 2 | 60,3 x 2 | 1.015 | 0,001 | 2,92 | 3,66 | 15,6 | 5,17 | 10,3 | 31,2 | 20,6 | 1,8864054 | 60,3×2 - 0,001 | ДСТУ ISO 1127(1) - 60,3×2-0,001 (1.015) | 1.4301 ДСТУ EN 10088-3 | Труба 60,3×2, L=0,001 мм | ДСТУ ISO 1127 | Труба | caf1be30-095a-4300-8b59-2645a7cd0cc7 | 1B5E5D43-70C2-4160-AFAA-148A38E88AFF | 60,3×2
103 |  | 60,3 | 2,3 | 60,3 x 2,3 | 1.015 | 0,001 | 3,34 | 4,19 | 17,7 | 5,85 | 11,7 | 35,3 | 20,5 | 1,8703266 | 60,3×2,3 - 0,001 | ДСТУ ISO 1127(1) - 60,3×2,3-0,001 (1.015) | 1.4301 ДСТУ EN 10088-3 | Труба 60,3×2,3, L=0,001 мм | ДСТУ ISO 1127 | Труба | caf1be30-095a-4300-8b59-2645a7cd0cc7 | 1B5E5D43-70C2-4160-AFAA-148A38E88AFF | 60,3×2,3
104 |  | 60,3 | 2,6 | 60,3 x 2,6 | 1.015 | 0,001 | 3,76 | 4,71 | 19,7 | 6,52 | 13 | 39,3 | 20,4 | 1,8544201 | 60,3×2,6 - 0,001 | ДСТУ ISO 1127(1) - 60,3×2,6-0,001 (1.015) | 1.4301 ДСТУ EN 10088-3 | Труба 60,3×2,6, L=0,001 мм | ДСТУ ISO 1127 | Труба | caf1be30-095a-4300-8b59-2645a7cd0cc7 | 1B5E5D43-70C2-4160-AFAA-148A38E88AFF | 60,3×2,6
105 |  | 60,3 | 2,9 | 60,3 x 2,9 | 1.015 | 0,001 | 4,17 | 5,23 | 21,6 | 7,16 | 14,3 | 43,2 | 20,3 | 1,8386858 | 60,3×2,9 - 0,001 | ДСТУ ISO 1127(1) - 60,3×2,9-0,001 (1.015) | 1.4301 ДСТУ EN 10088-3 | Труба 60,3×2,9, L=0,001 мм | ДСТУ ISO 1127 | Труба | caf1be30-095a-4300-8b59-2645a7cd0cc7 | 1B5E5D43-70C2-4160-AFAA-148A38E88AFF | 60,3×2,9
106 |  | 60,3 | 3,2 | 60,3 x 3,2 | 1.015 | 0,001 | 4,58 | 5,74 | 23,5 | 7,78 | 15,6 | 46,9 | 20,2 | 1,8231238 | 60,3×3,2 - 0,001 | ДСТУ ISO 1127(1) - 60,3×3,2-0,001 (1.015) | 1.4301 ДСТУ EN 10088-3 | Труба 60,3×3,2, L=0,001 мм | ДСТУ ISO 1127 | Труба | caf1be30-095a-4300-8b59-2645a7cd0cc7 | 1B5E5D43-70C2-4160-AFAA-148A38E88AFF | 60,3×3,2
107 |  | 60,3 | 3,6 | 60,3 x 3,6 | 1.015 | 0,001 | 5,11 | 6,41 | 25,9 | 8,58 | 17,2 | 51,7 | 20,1 | 1,8026425 | 60,3×3,6 - 0,001 | ДСТУ ISO 1127(1) - 60,3×3,6-0,001 (1.015) | 1.4301 ДСТУ EN 10088-3 | Труба 60,3×3,6, L=0,001 мм | ДСТУ ISO 1127 | Труба | caf1be30-095a-4300-8b59-2645a7cd0cc7 | 1B5E5D43-70C2-4160-AFAA-148A38E88AFF | 60,3×3,6
108 |  | 60,3 | 4 | 60,3 x 4 | 1.015 | 0,001 | 5,63 | 7,07 | 28,2 | 9,34 | 18,7 | 56,3 | 20 | 1,7824674 | 60,3×4 - 0,001 | ДСТУ ISO 1127(1) - 60,3×4-0,001 (1.015) | 1.4301 ДСТУ EN 10088-3 | Труба 60,3×4, L=0,001 мм | ДСТУ ISO 1127 | Труба | caf1be30-095a-4300-8b59-2645a7cd0cc7 | 1B5E5D43-70C2-4160-AFAA-148A38E88AFF | 60,3×4
109 |  | 60,3 | 5,6 | 60,3 x 5,6 | 1.015 | 0,001 | 7,66 | 9,62 | 36,4 | 12,1 | 24,1 | 72,7 | 19,4 | 1,7048297 | 60,3×5,6 - 0,001 | ДСТУ ISO 1127(1) - 60,3×5,6-0,001 (1.015) | 1.4301 ДСТУ EN 10088-3 | Труба 60,3×5,6, L=0,001 мм | ДСТУ ISO 1127 | Труба | caf1be30-095a-4300-8b59-2645a7cd0cc7 | 1B5E5D43-70C2-4160-AFAA-148A38E88AFF | 60,3×5,6
110 |  | 60,3 | 1,6 | 60,3 x 1,6 | 0.985 | 0,001 | 2,29 | 2,95 | 12,7 | 4,22 | 8,44 | 25,4 | 20,8 | 1,9081118 | 60,3×1,6 - 0,001 | ДСТУ ISO 1127(1) - 60,3×1,6-0,001 (0.985) | 1.4301 ДСТУ EN 10088-3 | Труба 60,3×1,6, L=0,001 мм | ДСТУ ISO 1127 | Труба | caf1be30-095a-4300-8b59-2645a7cd0cc7 | 1B5E5D43-70C2-4160-AFAA-148A38E88AFF | 60,3×1,6
111 |  | 60,3 | 2 | 60,3 x 2 | 0.985 | 0,001 | 2,84 | 3,66 | 15,6 | 5,17 | 10,3 | 31,2 | 20,6 | 1,8864054 | 60,3×2 - 0,001 | ДСТУ ISO 1127(1) - 60,3×2-0,001 (0.985) | 1.4301 ДСТУ EN 10088-3 | Труба 60,3×2, L=0,001 мм | ДСТУ ISO 1127 | Труба | caf1be30-095a-4300-8b59-2645a7cd0cc7 | 1B5E5D43-70C2-4160-AFAA-148A38E88AFF | 60,3×2
112 |  | 60,3 | 2,3 | 60,3 x 2,3 | 0.985 | 0,001 | 3,24 | 4,19 | 17,7 | 5,85 | 11,7 | 35,3 | 20,5 | 1,8703266 | 60,3×2,3 - 0,001 | ДСТУ ISO 1127(1) - 60,3×2,3-0,001 (0.985) | 1.4301 ДСТУ EN 10088-3 | Труба 60,3×2,3, L=0,001 мм | ДСТУ ISO 1127 | Труба | caf1be30-095a-4300-8b59-2645a7cd0cc7 | 1B5E5D43-70C2-4160-AFAA-148A38E88AFF | 60,3×2,3
113 |  | 60,3 | 2,6 | 60,3 x 2,6 | 0.985 | 0,001 | 3,64 | 4,71 | 19,7 | 6,52 | 13 | 39,3 | 20,4 | 1,8544201 | 60,3×2,6 - 0,001 | ДСТУ ISO 1127(1) - 60,3×2,6-0,001 (0.985) | 1.4301 ДСТУ EN 10088-3 | Труба 60,3×2,6, L=0,001 мм | ДСТУ ISO 1127 | Труба | caf1be30-095a-4300-8b59-2645a7cd0cc7 | 1B5E5D43-70C2-4160-AFAA-148A38E88AFF | 60,3×2,6
114 |  | 60,3 | 2,9 | 60,3 x 2,9 | 0.985 | 0,001 | 4,05 | 5,23 | 21,6 | 7,16 | 14,3 | 43,2 | 20,3 | 1,8386858 | 60,3×2,9 - 0,001 | ДСТУ ISO 1127(1) - 60,3×2,9-0,001 (0.985) | 1.4301 ДСТУ EN 10088-3 | Труба 60,3×2,9, L=0,001 мм | ДСТУ ISO 1127 | Труба | caf1be30-095a-4300-8b59-2645a7cd0cc7 | 1B5E5D43-70C2-4160-AFAA-148A38E88AFF | 60,3×2,9
115 |  | 60,3 | 3,2 | 60,3 x 3,2 | 0.985 | 0,001 | 4,44 | 5,74 | 23,5 | 7,78 | 15,6 | 46,9 | 20,2 | 1,8231238 | 60,3×3,2 - 0,001 | ДСТУ ISO 1127(1) - 60,3×3,2-0,001 (0.985) | 1.4301 ДСТУ EN 10088-3 | Труба 60,3×3,2, L=0,001 мм | ДСТУ ISO 1127 | Труба | caf1be30-095a-4300-8b59-2645a7cd0cc7 | 1B5E5D43-70C2-4160-AFAA-148A38E88AFF | 60,3×3,2
116 |  | 60,3 | 3,6 | 60,3 x 3,6 | 0.985 | 0,001 | 4,95 | 6,41 | 25,9 | 8,58 | 17,2 | 51,7 | 20,1 | 1,8026425 | 60,3×3,6 - 0,001 | ДСТУ ISO 1127(1) - 60,3×3,6-0,001 (0.985) | 1.4301 ДСТУ EN 10088-3 | Труба 60,3×3,6, L=0,001 мм | ДСТУ ISO 1127 | Труба | caf1be30-095a-4300-8b59-2645a7cd0cc7 | 1B5E5D43-70C2-4160-AFAA-148A38E88AFF | 60,3×3,6
117 |  | 60,3 | 4 | 60,3 x 4 | 0.985 | 0,001 | 5,47 | 7,07 | 28,2 | 9,34 | 18,7 | 56,3 | 20 | 1,7824674 | 60,3×4 - 0,001 | ДСТУ ISO 1127(1) - 60,3×4-0,001 (0.985) | 1.4301 ДСТУ EN 10088-3 | Труба 60,3×4, L=0,001 мм | ДСТУ ISO 1127 | Труба | caf1be30-095a-4300-8b59-2645a7cd0cc7 | 1B5E5D43-70C2-4160-AFAA-148A38E88AFF | 60,3×4
118 |  | 60,3 | 5,6 | 60,3 x 5,6 | 0.985 | 0,001 | 7,44 | 9,62 | 36,4 | 12,1 | 24,1 | 72,7 | 19,4 | 1,7048297 | 60,3×5,6 - 0,001 | ДСТУ ISO 1127(1) - 60,3×5,6-0,001 (0.985) | 1.4301 ДСТУ EN 10088-3 | Труба 60,3×5,6, L=0,001 мм | ДСТУ ISO 1127 | Труба | caf1be30-095a-4300-8b59-2645a7cd0cc7 | 1B5E5D43-70C2-4160-AFAA-148A38E88AFF | 60,3×5,6
119 |  | 76,1 | 1,6 | 76,1 x 1,6 | 1.015 | 0,001 | 2,98 | 3,74 | 26 | 6,83 | 13,7 | 52 | 26,3 | 1,9263714 | 76,1×1,6 - 0,001 | ДСТУ ISO 1127(1) - 76,1×1,6-0,001 (1.015) | 1.4301 ДСТУ EN 10088-3 | Труба 76,1×1,6, L=0,001 мм | ДСТУ ISO 1127 | Труба | caf1be30-095a-4300-8b59-2645a7cd0cc7 | 1B5E5D43-70C2-4160-AFAA-148A38E88AFF | 76,1×1,6
120 |  | 76,1 | 2 | 76,1 x 2 | 1.015 | 0,001 | 3,7 | 4,66 | 32 | 8,4 | 16,8 | 64 | 26,2 | 1,908945 | 76,1×2 - 0,001 | ДСТУ ISO 1127(1) - 76,1×2-0,001 (1.015) | 1.4301 ДСТУ EN 10088-3 | Труба 76,1×2, L=0,001 мм | ДСТУ ISO 1127 | Труба | caf1be30-095a-4300-8b59-2645a7cd0cc7 | 1B5E5D43-70C2-4160-AFAA-148A38E88AFF | 76,1×2
121 |  | 76,1 | 2,3 | 76,1 x 2,3 | 1.015 | 0,001 | 4,25 | 5,33 | 36,3 | 9,55 | 19,1 | 72,7 | 26,1 | 1,8960014 | 76,1×2,3 - 0,001 | ДСТУ ISO 1127(1) - 76,1×2,3-0,001 (1.015) | 1.4301 ДСТУ EN 10088-3 | Труба 76,1×2,3, L=0,001 мм | ДСТУ ISO 1127 | Труба | caf1be30-095a-4300-8b59-2645a7cd0cc7 | 1B5E5D43-70C2-4160-AFAA-148A38E88AFF | 76,1×2,3
122 |  | 76,1 | 2,6 | 76,1 x 2,6 | 1.015 | 0,001 | 4,78 | 6 | 40,6 | 10,7 | 21,3 | 81,2 | 26 | 1,883166 | 76,1×2,6 - 0,001 | ДСТУ ISO 1127(1) - 76,1×2,6-0,001 (1.015) | 1.4301 ДСТУ EN 10088-3 | Труба 76,1×2,6, L=0,001 мм | ДСТУ ISO 1127 | Труба | caf1be30-095a-4300-8b59-2645a7cd0cc7 | 1B5E5D43-70C2-4160-AFAA-148A38E88AFF | 76,1×2,6
123 |  | 76,1 | 2,9 | 76,1 x 2,9 | 1.015 | 0,001 | 5,32 | 6,67 | 44,7 | 11,8 | 23,5 | 89,5 | 25,9 | 1,8704387 | 76,1×2,9 - 0,001 | ДСТУ ISO 1127(1) - 76,1×2,9-0,001 (1.015) | 1.4301 ДСТУ EN 10088-3 | Труба 76,1×2,9, L=0,001 мм | ДСТУ ISO 1127 | Труба | caf1be30-095a-4300-8b59-2645a7cd0cc7 | 1B5E5D43-70C2-4160-AFAA-148A38E88AFF | 76,1×2,9
124 |  | 76,1 | 3,6 | 76,1 x 3,6 | 1.015 | 0,001 | 6,54 | 8,2 | 54 | 14,2 | 28,4 | 108 | 25,7 | 1,8411623 | 76,1×3,6 - 0,001 | ДСТУ ISO 1127(1) - 76,1×3,6-0,001 (1.015) | 1.4301 ДСТУ EN 10088-3 | Труба 76,1×3,6, L=0,001 мм | ДСТУ ISO 1127 | Труба | caf1be30-095a-4300-8b59-2645a7cd0cc7 | 1B5E5D43-70C2-4160-AFAA-148A38E88AFF | 76,1×3,6
125 |  | 76,1 | 4 | 76,1 x 4 | 1.015 | 0,001 | 7,22 | 9,06 | 59,1 | 15,5 | 31 | 118 | 25,5 | 1,8246974 | 76,1×4 - 0,001 | ДСТУ ISO 1127(1) - 76,1×4-0,001 (1.015) | 1.4301 ДСТУ EN 10088-3 | Труба 76,1×4, L=0,001 мм | ДСТУ ISO 1127 | Труба | caf1be30-095a-4300-8b59-2645a7cd0cc7 | 1B5E5D43-70C2-4160-AFAA-148A38E88AFF | 76,1×4
126 |  | 76,1 | 5 | 76,1 x 5 | 1.015 | 0,001 | 8,9 | 11,2 | 70,9 | 18,6 | 37,3 | 142 | 25,2 | 1,7843762 | 76,1×5 - 0,001 | ДСТУ ISO 1127(1) - 76,1×5-0,001 (1.015) | 1.4301 ДСТУ EN 10088-3 | Труба 76,1×5, L=0,001 мм | ДСТУ ISO 1127 | Труба | caf1be30-095a-4300-8b59-2645a7cd0cc7 | 1B5E5D43-70C2-4160-AFAA-148A38E88AFF | 76,1×5
127 |  | 76,1 | 7,1 | 76,1 x 7,1 | 1.015 | 0,001 | 12,3 | 15,4 | 92,6 | 24,3 | 48,7 | 185 | 24,5 | 1,7036139 | 76,1×7,1 - 0,001 | ДСТУ ISO 1127(1) - 76,1×7,1-0,001 (1.015) | 1.4301 ДСТУ EN 10088-3 | Труба 76,1×7,1, L=0,001 мм | ДСТУ ISO 1127 | Труба | caf1be30-095a-4300-8b59-2645a7cd0cc7 | 1B5E5D43-70C2-4160-AFAA-148A38E88AFF | 76,1×7,1
128 |  | 76,1 | 1,6 | 76,1 x 1,6 | 0.985 | 0,001 | 2,9 | 3,74 | 26 | 6,83 | 13,7 | 52 | 26,3 | 1,9263714 | 76,1×1,6 - 0,001 | ДСТУ ISO 1127(1) - 76,1×1,6-0,001 (0.985) | 1.4301 ДСТУ EN 10088-3 | Труба 76,1×1,6, L=0,001 мм | ДСТУ ISO 1127 | Труба | caf1be30-095a-4300-8b59-2645a7cd0cc7 | 1B5E5D43-70C2-4160-AFAA-148A38E88AFF | 76,1×1,6
129 |  | 76,1 | 2 | 76,1 x 2 | 0.985 | 0,001 | 3,6 | 4,66 | 32 | 8,4 | 16,8 | 64 | 26,2 | 1,908945 | 76,1×2 - 0,001 | ДСТУ ISO 1127(1) - 76,1×2-0,001 (0.985) | 1.4301 ДСТУ EN 10088-3 | Труба 76,1×2, L=0,001 мм | ДСТУ ISO 1127 | Труба | caf1be30-095a-4300-8b59-2645a7cd0cc7 | 1B5E5D43-70C2-4160-AFAA-148A38E88AFF | 76,1×2
130 |  | 76,1 | 2,3 | 76,1 x 2,3 | 0.985 | 0,001 | 4,13 | 5,33 | 36,3 | 9,55 | 19,1 | 72,7 | 26,1 | 1,8960014 | 76,1×2,3 - 0,001 | ДСТУ ISO 1127(1) - 76,1×2,3-0,001 (0.985) | 1.4301 ДСТУ EN 10088-3 | Труба 76,1×2,3, L=0,001 мм | ДСТУ ISO 1127 | Труба | caf1be30-095a-4300-8b59-2645a7cd0cc7 | 1B5E5D43-70C2-4160-AFAA-148A38E88AFF | 76,1×2,3
131 |  | 76,1 | 2,6 | 76,1 x 2,6 | 0.985 | 0,001 | 4,64 | 6 | 40,6 | 10,7 | 21,3 | 81,2 | 26 | 1,883166 | 76,1×2,6 - 0,001 | ДСТУ ISO 1127(1) - 76,1×2,6-0,001 (0.985) | 1.4301 ДСТУ EN 10088-3 | Труба 76,1×2,6, L=0,001 мм | ДСТУ ISO 1127 | Труба | caf1be30-095a-4300-8b59-2645a7cd0cc7 | 1B5E5D43-70C2-4160-AFAA-148A38E88AFF | 76,1×2,6
132 |  | 76,1 | 2,9 | 76,1 x 2,9 | 0.985 | 0,001 | 5,16 | 6,67 | 44,7 | 11,8 | 23,5 | 89,5 | 25,9 | 1,8704387 | 76,1×2,9 - 0,001 | ДСТУ ISO 1127(1) - 76,1×2,9-0,001 (0.985) | 1.4301 ДСТУ EN 10088-3 | Труба 76,1×2,9, L=0,001 мм | ДСТУ ISO 1127 | Труба | caf1be30-095a-4300-8b59-2645a7cd0cc7 | 1B5E5D43-70C2-4160-AFAA-148A38E88AFF | 76,1×2,9
133 |  | 76,1 | 3,6 | 76,1 x 3,6 | 0.985 | 0,001 | 6,34 | 8,2 | 54 | 14,2 | 28,4 | 108 | 25,7 | 1,8411623 | 76,1×3,6 - 0,001 | ДСТУ ISO 1127(1) - 76,1×3,6-0,001 (0.985) | 1.4301 ДСТУ EN 10088-3 | Труба 76,1×3,6, L=0,001 мм | ДСТУ ISO 1127 | Труба | caf1be30-095a-4300-8b59-2645a7cd0cc7 | 1B5E5D43-70C2-4160-AFAA-148A38E88AFF | 76,1×3,6
134 |  | 76,1 | 4 | 76,1 x 4 | 0.985 | 0,001 | 7 | 9,06 | 59,1 | 15,5 | 31 | 118 | 25,5 | 1,8246974 | 76,1×4 - 0,001 | ДСТУ ISO 1127(1) - 76,1×4-0,001 (0.985) | 1.4301 ДСТУ EN 10088-3 | Труба 76,1×4, L=0,001 мм | ДСТУ ISO 1127 | Труба | caf1be30-095a-4300-8b59-2645a7cd0cc7 | 1B5E5D43-70C2-4160-AFAA-148A38E88AFF | 76,1×4
135 |  | 76,1 | 5 | 76,1 x 5 | 0.985 | 0,001 | 8,64 | 11,2 | 70,9 | 18,6 | 37,3 | 142 | 25,2 | 1,7843762 | 76,1×5 - 0,001 | ДСТУ ISO 1127(1) - 76,1×5-0,001 (0.985) | 1.4301 ДСТУ EN 10088-3 | Труба 76,1×5, L=0,001 мм | ДСТУ ISO 1127 | Труба | caf1be30-095a-4300-8b59-2645a7cd0cc7 | 1B5E5D43-70C2-4160-AFAA-148A38E88AFF | 76,1×5
136 |  | 76,1 | 7,1 | 76,1 x 7,1 | 0.985 | 0,001 | 11,9 | 15,4 | 92,6 | 24,3 | 48,7 | 185 | 24,5 | 1,7036139 | 76,1×7,1 - 0,001 | ДСТУ ISO 1127(1) - 76,1×7,1-0,001 (0.985) | 1.4301 ДСТУ EN 10088-3 | Труба 76,1×7,1, L=0,001 мм | ДСТУ ISO 1127 | Труба | caf1be30-095a-4300-8b59-2645a7cd0cc7 | 1B5E5D43-70C2-4160-AFAA-148A38E88AFF | 76,1×7,1
137 |  | 88,9 | 1,6 | 88,9 x 1,6 | 1.015 | 0,001 | 3,49 | 4,39 | 41,8 | 9,41 | 18,8 | 83,6 | 30,9 | 1,9364951 | 88,9×1,6 - 0,001 | ДСТУ ISO 1127(1) - 88,9×1,6-0,001 (1.015) | 1.4301 ДСТУ EN 10088-3 | Труба 88,9×1,6, L=0,001 мм | ДСТУ ISO 1127 | Труба | caf1be30-095a-4300-8b59-2645a7cd0cc7 | 1B5E5D43-70C2-4160-AFAA-148A38E88AFF | 88,9×1,6
138 |  | 88,9 | 2 | 88,9 x 2 | 1.015 | 0,001 | 4,35 | 5,46 | 51,6 | 11,6 | 23,2 | 103 | 30,7 | 1,9214711 | 88,9×2 - 0,001 | ДСТУ ISO 1127(1) - 88,9×2-0,001 (1.015) | 1.4301 ДСТУ EN 10088-3 | Труба 88,9×2, L=0,001 мм | ДСТУ ISO 1127 | Труба | caf1be30-095a-4300-8b59-2645a7cd0cc7 | 1B5E5D43-70C2-4160-AFAA-148A38E88AFF | 88,9×2
139 |  | 88,9 | 2,3 | 88,9 x 2,3 | 1.015 | 0,001 | 4,98 | 6,26 | 58,7 | 13,2 | 26,4 | 117 | 30,6 | 1,9102956 | 88,9×2,3 - 0,001 | ДСТУ ISO 1127(1) - 88,9×2,3-0,001 (1.015) | 1.4301 ДСТУ EN 10088-3 | Труба 88,9×2,3, L=0,001 мм | ДСТУ ISO 1127 | Труба | caf1be30-095a-4300-8b59-2645a7cd0cc7 | 1B5E5D43-70C2-4160-AFAA-148A38E88AFF | 88,9×2,3
140 |  | 88,9 | 2,6 | 88,9 x 2,6 | 1.015 | 0,001 | 5,61 | 7,05 | 65,7 | 14,8 | 29,6 | 131 | 30,5 | 1,8991993 | 88,9×2,6 - 0,001 | ДСТУ ISO 1127(1) - 88,9×2,6-0,001 (1.015) | 1.4301 ДСТУ EN 10088-3 | Труба 88,9×2,6, L=0,001 мм | ДСТУ ISO 1127 | Труба | caf1be30-095a-4300-8b59-2645a7cd0cc7 | 1B5E5D43-70C2-4160-AFAA-148A38E88AFF | 88,9×2,6
141 |  | 88,9 | 2,9 | 88,9 x 2,9 | 1.015 | 0,001 | 8,24 | 7,84 | 72,5 | 16,3 | 32,6 | 145 | 30,4 | 1,8881823 | 88,9×2,9 - 0,001 | ДСТУ ISO 1127(1) - 88,9×2,9-0,001 (1.015) | 1.4301 ДСТУ EN 10088-3 | Труба 88,9×2,9, L=0,001 мм | ДСТУ ISO 1127 | Труба | caf1be30-095a-4300-8b59-2645a7cd0cc7 | 1B5E5D43-70C2-4160-AFAA-148A38E88AFF | 88,9×2,9
142 |  | 88,9 | 3,2 | 88,9 x 3,2 | 1.015 | 0,001 | 6,86 | 8,62 | 79,2 | 17,8 | 35,6 | 158 | 30,3 | 1,8772446 | 88,9×3,2 - 0,001 | ДСТУ ISO 1127(1) - 88,9×3,2-0,001 (1.015) | 1.4301 ДСТУ EN 10088-3 | Труба 88,9×3,2, L=0,001 мм | ДСТУ ISO 1127 | Труба | caf1be30-095a-4300-8b59-2645a7cd0cc7 | 1B5E5D43-70C2-4160-AFAA-148A38E88AFF | 88,9×3,2
143 |  | 88,9 | 3,6 | 88,9 x 3,6 | 1.015 | 0,001 | 7,68 | 9,65 | 87,9 | 19,8 | 39,5 | 176 | 30,2 | 1,8627843 | 88,9×3,6 - 0,001 | ДСТУ ISO 1127(1) - 88,9×3,6-0,001 (1.015) | 1.4301 ДСТУ EN 10088-3 | Труба 88,9×3,6, L=0,001 мм | ДСТУ ISO 1127 | Труба | caf1be30-095a-4300-8b59-2645a7cd0cc7 | 1B5E5D43-70C2-4160-AFAA-148A38E88AFF | 88,9×3,6
144 |  | 88,9 | 4 | 88,9 x 4 | 1.015 | 0,001 | 8,51 | 10,7 | 96,3 | 21,7 | 43,3 | 193 | 30 | 1,8484648 | 88,9×4 - 0,001 | ДСТУ ISO 1127(1) - 88,9×4-0,001 (1.015) | 1.4301 ДСТУ EN 10088-3 | Труба 88,9×4, L=0,001 мм | ДСТУ ISO 1127 | Труба | caf1be30-095a-4300-8b59-2645a7cd0cc7 | 1B5E5D43-70C2-4160-AFAA-148A38E88AFF | 88,9×4
145 |  | 88,9 | 5,6 | 88,9 x 5,6 | 1.015 | 0,001 | 11,7 | 14,7 | 128 | 28,7 | 57,5 | 255 | 29,5 | 1,7925961 | 88,9×5,6 - 0,001 | ДСТУ ISO 1127(1) - 88,9×5,6-0,001 (1.015) | 1.4301 ДСТУ EN 10088-3 | Труба 88,9×5,6, L=0,001 мм | ДСТУ ISO 1127 | Труба | caf1be30-095a-4300-8b59-2645a7cd0cc7 | 1B5E5D43-70C2-4160-AFAA-148A38E88AFF | 88,9×5,6
146 |  | 88,9 | 8 | 88,9 x 8 | 1.015 | 0,001 | 16,2 | 20,3 | 168 | 37,8 | 75,6 | 336 | 28,7 | 1,7130201 | 88,9×8 - 0,001 | ДСТУ ISO 1127(1) - 88,9×8-0,001 (1.015) | 1.4301 ДСТУ EN 10088-3 | Труба 88,9×8, L=0,001 мм | ДСТУ ISO 1127 | Труба | caf1be30-095a-4300-8b59-2645a7cd0cc7 | 1B5E5D43-70C2-4160-AFAA-148A38E88AFF | 88,9×8
147 |  | 88,9 | 1,6 | 88,9 x 1,6 | 0.985 | 0,001 | 3,39 | 4,39 | 41,8 | 9,41 | 18,8 | 83,6 | 30,9 | 1,9364951 | 88,9×1,6 - 0,001 | ДСТУ ISO 1127(1) - 88,9×1,6-0,001 (0.985) | 1.4301 ДСТУ EN 10088-3 | Труба 88,9×1,6, L=0,001 мм | ДСТУ ISO 1127 | Труба | caf1be30-095a-4300-8b59-2645a7cd0cc7 | 1B5E5D43-70C2-4160-AFAA-148A38E88AFF | 88,9×1,6
148 |  | 88,9 | 2 | 88,9 x 2 | 0.985 | 0,001 | 4,23 | 5,46 | 51,6 | 11,6 | 23,2 | 103 | 30,7 | 1,9214711 | 88,9×2 - 0,001 | ДСТУ ISO 1127(1) - 88,9×2-0,001 (0.985) | 1.4301 ДСТУ EN 10088-3 | Труба 88,9×2, L=0,001 мм | ДСТУ ISO 1127 | Труба | caf1be30-095a-4300-8b59-2645a7cd0cc7 | 1B5E5D43-70C2-4160-AFAA-148A38E88AFF | 88,9×2
149 |  | 88,9 | 2,3 | 88,9 x 2,3 | 0.985 | 0,001 | 4,84 | 6,26 | 58,7 | 13,2 | 26,4 | 117 | 30,6 | 1,9102956 | 88,9×2,3 - 0,001 | ДСТУ ISO 1127(1) - 88,9×2,3-0,001 (0.985) | 1.4301 ДСТУ EN 10088-3 | Труба 88,9×2,3, L=0,001 мм | ДСТУ ISO 1127 | Труба | caf1be30-095a-4300-8b59-2645a7cd0cc7 | 1B5E5D43-70C2-4160-AFAA-148A38E88AFF | 88,9×2,3
150 |  | 88,9 | 2,6 | 88,9 x 2,6 | 0.985 | 0,001 | 5,45 | 7,05 | 65,7 | 14,8 | 29,6 | 131 | 30,5 | 1,8991993 | 88,9×2,6 - 0,001 | ДСТУ ISO 1127(1) - 88,9×2,6-0,001 (0.985) | 1.4301 ДСТУ EN 10088-3 | Труба 88,9×2,6, L=0,001 мм | ДСТУ ISO 1127 | Труба | caf1be30-095a-4300-8b59-2645a7cd0cc7 | 1B5E5D43-70C2-4160-AFAA-148A38E88AFF | 88,9×2,6
151 |  | 88,9 | 2,9 | 88,9 x 2,9 | 0.985 | 0,001 | 6,06 | 7,84 | 72,5 | 16,3 | 32,6 | 145 | 30,4 | 1,8881823 | 88,9×2,9 - 0,001 | ДСТУ ISO 1127(1) - 88,9×2,9-0,001 (0.985) | 1.4301 ДСТУ EN 10088-3 | Труба 88,9×2,9, L=0,001 мм | ДСТУ ISO 1127 | Труба | caf1be30-095a-4300-8b59-2645a7cd0cc7 | 1B5E5D43-70C2-4160-AFAA-148A38E88AFF | 88,9×2,9
152 |  | 88,9 | 3,2 | 88,9 x 3,2 | 0.985 | 0,001 | 6,66 | 8,62 | 79,2 | 17,8 | 35,6 | 158 | 30,3 | 1,8772446 | 88,9×3,2 - 0,001 | ДСТУ ISO 1127(1) - 88,9×3,2-0,001 (0.985) | 1.4301 ДСТУ EN 10088-3 | Труба 88,9×3,2, L=0,001 мм | ДСТУ ISO 1127 | Труба | caf1be30-095a-4300-8b59-2645a7cd0cc7 | 1B5E5D43-70C2-4160-AFAA-148A38E88AFF | 88,9×3,2
153 |  | 88,9 | 3,6 | 88,9 x 3,6 | 0.985 | 0,001 | 7,46 | 9,65 | 87,9 | 19,8 | 39,5 | 176 | 30,2 | 1,8627843 | 88,9×3,6 - 0,001 | ДСТУ ISO 1127(1) - 88,9×3,6-0,001 (0.985) | 1.4301 ДСТУ EN 10088-3 | Труба 88,9×3,6, L=0,001 мм | ДСТУ ISO 1127 | Труба | caf1be30-095a-4300-8b59-2645a7cd0cc7 | 1B5E5D43-70C2-4160-AFAA-148A38E88AFF | 88,9×3,6
154 |  | 88,9 | 4 | 88,9 x 4 | 0.985 | 0,001 | 8,25 | 10,7 | 96,3 | 21,7 | 43,3 | 193 | 30 | 1,8484648 | 88,9×4 - 0,001 | ДСТУ ISO 1127(1) - 88,9×4-0,001 (0.985) | 1.4301 ДСТУ EN 10088-3 | Труба 88,9×4, L=0,001 мм | ДСТУ ISO 1127 | Труба | caf1be30-095a-4300-8b59-2645a7cd0cc7 | 1B5E5D43-70C2-4160-AFAA-148A38E88AFF | 88,9×4
155 |  | 88,9 | 5,6 | 88,9 x 5,6 | 0.985 | 0,001 | 11,3 | 14,7 | 128 | 28,7 | 57,5 | 255 | 29,5 | 1,7925961 | 88,9×5,6 - 0,001 | ДСТУ ISO 1127(1) - 88,9×5,6-0,001 (0.985) | 1.4301 ДСТУ EN 10088-3 | Труба 88,9×5,6, L=0,001 мм | ДСТУ ISO 1127 | Труба | caf1be30-095a-4300-8b59-2645a7cd0cc7 | 1B5E5D43-70C2-4160-AFAA-148A38E88AFF | 88,9×5,6
156 |  | 88,9 | 8 | 88,9 x 8 | 0.985 | 0,001 | 15,8 | 20,3 | 168 | 37,8 | 75,6 | 336 | 28,7 | 1,7130201 | 88,9×8 - 0,001 | ДСТУ ISO 1127(1) - 88,9×8-0,001 (0.985) | 1.4301 ДСТУ EN 10088-3 | Труба 88,9×8, L=0,001 мм | ДСТУ ISO 1127 | Труба | caf1be30-095a-4300-8b59-2645a7cd0cc7 | 1B5E5D43-70C2-4160-AFAA-148A38E88AFF | 88,9×8
157 |  | 114,3 | 1,6 | 114,3 x 1,6 | 1.015 | 0,001 | 4,52 | 5,66 | 90 | 15,7 | 31,5 | 180 | 39,8 | 1,949968 | 114,3×1,6 - 0,001 | ДСТУ ISO 1127(1) - 114,3×1,6-0,001 (1.015) | 1.4301 ДСТУ EN 10088-3 | Труба 114,3×1,6, L=0,001 мм | ДСТУ ISO 1127 | Труба | caf1be30-095a-4300-8b59-2645a7cd0cc7 | 1B5E5D43-70C2-4160-AFAA-148A38E88AFF | 114,3×1,6
158 |  | 114,3 | 2 | 114,3 x 2 | 1.015 | 0,001 | 5,62 | 7,06 | 111 | 19,5 | 38,9 | 223 | 39,7 | 1,9381731 | 114,3×2 - 0,001 | ДСТУ ISO 1127(1) - 114,3×2-0,001 (1.015) | 1.4301 ДСТУ EN 10088-3 | Труба 114,3×2, L=0,001 мм | ДСТУ ISO 1127 | Труба | caf1be30-095a-4300-8b59-2645a7cd0cc7 | 1B5E5D43-70C2-4160-AFAA-148A38E88AFF | 114,3×2
159 |  | 114,3 | 2,6 | 114,3 x 2,6 | 1.015 | 0,001 | 7,27 | 9,12 | 142 | 24,9 | 49,8 | 285 | 39,5 | 1,9206406 | 114,3×2,6 - 0,001 | ДСТУ ISO 1127(1) - 114,3×2,6-0,001 (1.015) | 1.4301 ДСТУ EN 10088-3 | Труба 114,3×2,6, L=0,001 мм | ДСТУ ISO 1127 | Труба | caf1be30-095a-4300-8b59-2645a7cd0cc7 | 1B5E5D43-70C2-4160-AFAA-148A38E88AFF | 114,3×2,6
160 |  | 114,3 | 2,9 | 114,3 x 2,9 | 1.015 | 0,001 | 8,09 | 10,1 | 158 | 27,6 | 55,1 | 315 | 39,4 | 1,9119462 | 114,3×2,9 - 0,001 | ДСТУ ISO 1127(1) - 114,3×2,9-0,001 (1.015) | 1.4301 ДСТУ EN 10088-3 | Труба 114,3×2,9, L=0,001 мм | ДСТУ ISO 1127 | Труба | caf1be30-095a-4300-8b59-2645a7cd0cc7 | 1B5E5D43-70C2-4160-AFAA-148A38E88AFF | 114,3×2,9
161 |  | 114,3 | 3,6 | 114,3 x 3,6 | 1.015 | 0,001 | 9,98 | 12,5 | 192 | 33,6 | 67,2 | 384 | 39,2 | 1,8918459 | 114,3×3,6 - 0,001 | ДСТУ ISO 1127(1) - 114,3×3,6-0,001 (1.015) | 1.4301 ДСТУ EN 10088-3 | Труба 114,3×3,6, L=0,001 мм | ДСТУ ISO 1127 | Труба | caf1be30-095a-4300-8b59-2645a7cd0cc7 | 1B5E5D43-70C2-4160-AFAA-148A38E88AFF | 114,3×3,6
162 |  | 114,3 | 4,5 | 114,3 x 4,5 | 1.015 | 0,001 | 12,4 | 15,5 | 234 | 41 | 82 | 469 | 38,9 | 1,8663861 | 114,3×4,5 - 0,001 | ДСТУ ISO 1127(1) - 114,3×4,5-0,001 (1.015) | 1.4301 ДСТУ EN 10088-3 | Труба 114,3×4,5, L=0,001 мм | ДСТУ ISO 1127 | Труба | caf1be30-095a-4300-8b59-2645a7cd0cc7 | 1B5E5D43-70C2-4160-AFAA-148A38E88AFF | 114,3×4,5
163 |  | 114,3 | 6,3 | 114,3 x 6,3 | 1.015 | 0,001 | 17,1 | 21,4 | 313 | 54,7 | 109 | 625 | 38,2 | 1,8167612 | 114,3×6,3 - 0,001 | ДСТУ ISO 1127(1) - 114,3×6,3-0,001 (1.015) | 1.4301 ДСТУ EN 10088-3 | Труба 114,3×6,3, L=0,001 мм | ДСТУ ISO 1127 | Труба | caf1be30-095a-4300-8b59-2645a7cd0cc7 | 1B5E5D43-70C2-4160-AFAA-148A38E88AFF | 114,3×6,3
164 |  | 114,3 | 8,8 | 114,3 x 8,8 | 1.015 | 0,001 | 23,2 | 29,2 | 409 | 71,5 | 143 | 817 | 37,4 | 1,7507013 | 114,3×8,8 - 0,001 | ДСТУ ISO 1127(1) - 114,3×8,8-0,001 (1.015) | 1.4301 ДСТУ EN 10088-3 | Труба 114,3×8,8, L=0,001 мм | ДСТУ ISO 1127 | Труба | caf1be30-095a-4300-8b59-2645a7cd0cc7 | 1B5E5D43-70C2-4160-AFAA-148A38E88AFF | 114,3×8,8
165 |  | 114,3 | 1,6 | 114,3 x 1,6 | 0.985 | 0,001 | 4,38 | 5,66 | 90 | 15,7 | 31,5 | 180 | 39,8 | 1,949968 | 114,3×1,6 - 0,001 | ДСТУ ISO 1127(1) - 114,3×1,6-0,001 (0.985) | 1.4301 ДСТУ EN 10088-3 | Труба 114,3×1,6, L=0,001 мм | ДСТУ ISO 1127 | Труба | caf1be30-095a-4300-8b59-2645a7cd0cc7 | 1B5E5D43-70C2-4160-AFAA-148A38E88AFF | 114,3×1,6
166 |  | 114,3 | 2 | 114,3 x 2 | 0.985 | 0,001 | 5,46 | 7,06 | 111 | 19,5 | 38,9 | 223 | 39,7 | 1,9381731 | 114,3×2 - 0,001 | ДСТУ ISO 1127(1) - 114,3×2-0,001 (0.985) | 1.4301 ДСТУ EN 10088-3 | Труба 114,3×2, L=0,001 мм | ДСТУ ISO 1127 | Труба | caf1be30-095a-4300-8b59-2645a7cd0cc7 | 1B5E5D43-70C2-4160-AFAA-148A38E88AFF | 114,3×2
167 |  | 114,3 | 2,6 | 114,3 x 2,6 | 0.985 | 0,001 | 7,05 | 9,12 | 142 | 24,9 | 49,8 | 285 | 39,5 | 1,9206406 | 114,3×2,6 - 0,001 | ДСТУ ISO 1127(1) - 114,3×2,6-0,001 (0.985) | 1.4301 ДСТУ EN 10088-3 | Труба 114,3×2,6, L=0,001 мм | ДСТУ ISO 1127 | Труба | caf1be30-095a-4300-8b59-2645a7cd0cc7 | 1B5E5D43-70C2-4160-AFAA-148A38E88AFF | 114,3×2,6
168 |  | 114,3 | 2,9 | 114,3 x 2,9 | 0.985 | 0,001 | 7,85 | 10,1 | 158 | 27,6 | 55,1 | 315 | 39,4 | 1,9119462 | 114,3×2,9 - 0,001 | ДСТУ ISO 1127(1) - 114,3×2,9-0,001 (0.985) | 1.4301 ДСТУ EN 10088-3 | Труба 114,3×2,9, L=0,001 мм | ДСТУ ISO 1127 | Труба | caf1be30-095a-4300-8b59-2645a7cd0cc7 | 1B5E5D43-70C2-4160-AFAA-148A38E88AFF | 114,3×2,9
169 |  | 114,3 | 3,6 | 114,3 x 3,6 | 0.985 | 0,001 | 9,68 | 12,5 | 192 | 33,6 | 67,2 | 384 | 39,2 | 1,8918459 | 114,3×3,6 - 0,001 | ДСТУ ISO 1127(1) - 114,3×3,6-0,001 (0.985) | 1.4301 ДСТУ EN 10088-3 | Труба 114,3×3,6, L=0,001 мм | ДСТУ ISO 1127 | Труба | caf1be30-095a-4300-8b59-2645a7cd0cc7 | 1B5E5D43-70C2-4160-AFAA-148A38E88AFF | 114,3×3,6
170 |  | 114,3 | 4,5 | 114,3 x 4,5 | 0.985 | 0,001 | 12 | 15,5 | 234 | 41 | 82 | 469 | 38,9 | 1,8663861 | 114,3×4,5 - 0,001 | ДСТУ ISO 1127(1) - 114,3×4,5-0,001 (0.985) | 1.4301 ДСТУ EN 10088-3 | Труба 114,3×4,5, L=0,001 мм | ДСТУ ISO 1127 | Труба | caf1be30-095a-4300-8b59-2645a7cd0cc7 | 1B5E5D43-70C2-4160-AFAA-148A38E88AFF | 114,3×4,5
171 |  | 114,3 | 6,3 | 114,3 x 6,3 | 0.985 | 0,001 | 16,5 | 21,4 | 313 | 54,7 | 109 | 625 | 38,2 | 1,8167612 | 114,3×6,3 - 0,001 | ДСТУ ISO 1127(1) - 114,3×6,3-0,001 (0.985) | 1.4301 ДСТУ EN 10088-3 | Труба 114,3×6,3, L=0,001 мм | ДСТУ ISO 1127 | Труба | caf1be30-095a-4300-8b59-2645a7cd0cc7 | 1B5E5D43-70C2-4160-AFAA-148A38E88AFF | 114,3×6,3
172 |  | 114,3 | 8,8 | 114,3 x 8,8 | 0.985 | 0,001 | 22,6 | 29,2 | 409 | 71,5 | 143 | 817 | 37,4 | 1,7507013 | 114,3×8,8 - 0,001 | ДСТУ ISO 1127(1) - 114,3×8,8-0,001 (0.985) | 1.4301 ДСТУ EN 10088-3 | Труба 114,3×8,8, L=0,001 мм | ДСТУ ISO 1127 | Труба | caf1be30-095a-4300-8b59-2645a7cd0cc7 | 1B5E5D43-70C2-4160-AFAA-148A38E88AFF | 114,3×8,8
173 |  | 139,7 | 1,6 | 139,7 x 1,6 | 1.015 | 0,001 | 5,53 | 6,94 | 166 | 23,7 | 47,4 | 331 | 48,8 | 1,9585996 | 139,7×1,6 - 0,001 | ДСТУ ISO 1127(1) - 139,7×1,6-0,001 (1.015) | 1.4301 ДСТУ EN 10088-3 | Труба 139,7×1,6, L=0,001 мм | ДСТУ ISO 1127 | Труба | caf1be30-095a-4300-8b59-2645a7cd0cc7 | 1B5E5D43-70C2-4160-AFAA-148A38E88AFF | 139,7×1,6
174 |  | 139,7 | 2 | 139,7 x 2 | 1.015 | 0,001 | 6,89 | 8,65 | 205 | 29,4 | 58,7 | 410 | 48,7 | 1,9488922 | 139,7×2 - 0,001 | ДСТУ ISO 1127(1) - 139,7×2-0,001 (1.015) | 1.4301 ДСТУ EN 10088-3 | Труба 139,7×2, L=0,001 мм | ДСТУ ISO 1127 | Труба | caf1be30-095a-4300-8b59-2645a7cd0cc7 | 1B5E5D43-70C2-4160-AFAA-148A38E88AFF | 139,7×2
175 |  | 139,7 | 2,6 | 139,7 x 2,6 | 1.015 | 0,001 | 8,92 | 11,2 | 263 | 37,7 | 75,4 | 526 | 48,5 | 1,934438 | 139,7×2,6 - 0,001 | ДСТУ ISO 1127(1) - 139,7×2,6-0,001 (1.015) | 1.4301 ДСТУ EN 10088-3 | Труба 139,7×2,6, L=0,001 мм | ДСТУ ISO 1127 | Труба | caf1be30-095a-4300-8b59-2645a7cd0cc7 | 1B5E5D43-70C2-4160-AFAA-148A38E88AFF | 139,7×2,6
176 |  | 139,7 | 3,2 | 139,7 x 3,2 | 1.015 | 0,001 | 11 | 13,7 | 320 | 45,8 | 91,6 | 640 | 48,3 | 1,9201123 | 139,7×3,2 - 0,001 | ДСТУ ISO 1127(1) - 139,7×3,2-0,001 (1.015) | 1.4301 ДСТУ EN 10088-3 | Труба 139,7×3,2, L=0,001 мм | ДСТУ ISO 1127 | Труба | caf1be30-095a-4300-8b59-2645a7cd0cc7 | 1B5E5D43-70C2-4160-AFAA-148A38E88AFF | 139,7×3,2
177 |  | 139,7 | 4 | 139,7 x 4 | 1.015 | 0,001 | 13,6 | 17,1 | 393 | 56,2 | 112 | 786 | 48 | 1,9012109 | 139,7×4 - 0,001 | ДСТУ ISO 1127(1) - 139,7×4-0,001 (1.015) | 1.4301 ДСТУ EN 10088-3 | Труба 139,7×4, L=0,001 мм | ДСТУ ISO 1127 | Труба | caf1be30-095a-4300-8b59-2645a7cd0cc7 | 1B5E5D43-70C2-4160-AFAA-148A38E88AFF | 139,7×4
178 |  | 139,7 | 5 | 139,7 x 5 | 1.015 | 0,001 | 16,8 | 21,2 | 481 | 68,8 | 138 | 961 | 47,7 | 1,8779052 | 139,7×5 - 0,001 | ДСТУ ISO 1127(1) - 139,7×5-0,001 (1.015) | 1.4301 ДСТУ EN 10088-3 | Труба 139,7×5, L=0,001 мм | ДСТУ ISO 1127 | Труба | caf1be30-095a-4300-8b59-2645a7cd0cc7 | 1B5E5D43-70C2-4160-AFAA-148A38E88AFF | 139,7×5
179 |  | 139,7 | 6,3 | 139,7 x 6,3 | 1.015 | 0,001 | 21 | 26,4 | 589 | 84,3 | 169 | 1177 | 47,2 | 1,848141 | 139,7×6,3 - 0,001 | ДСТУ ISO 1127(1) - 139,7×6,3-0,001 (1.015) | 1.4301 ДСТУ EN 10088-3 | Труба 139,7×6,3, L=0,001 мм | ДСТУ ISO 1127 | Труба | caf1be30-095a-4300-8b59-2645a7cd0cc7 | 1B5E5D43-70C2-4160-AFAA-148A38E88AFF | 139,7×6,3
180 |  | 139,7 | 7,1 | 139,7 x 7,1 | 1.015 | 0,001 | 23,5 | 29,6 | 652 | 93,3 | 187 | 1304 | 46,9 | 1,8301241 | 139,7×7,1 - 0,001 | ДСТУ ISO 1127(1) - 139,7×7,1-0,001 (1.015) | 1.4301 ДСТУ EN 10088-3 | Труба 139,7×7,1, L=0,001 мм | ДСТУ ISO 1127 | Труба | caf1be30-095a-4300-8b59-2645a7cd0cc7 | 1B5E5D43-70C2-4160-AFAA-148A38E88AFF | 139,7×7,1
181 |  | 139,7 | 10 | 139,7 x 10 | 1.015 | 0,001 | 32,5 | 40,7 | 862 | 123 | 247 | 1724 | 46 | 1,7667262 | 139,7×10 - 0,001 | ДСТУ ISO 1127(1) - 139,7×10-0,001 (1.015) | 1.4301 ДСТУ EN 10088-3 | Труба 139,7×10, L=0,001 мм | ДСТУ ISO 1127 | Труба | caf1be30-095a-4300-8b59-2645a7cd0cc7 | 1B5E5D43-70C2-4160-AFAA-148A38E88AFF | 139,7×10
182 |  | 139,7 | 1,6 | 139,7 x 1,6 | 0.985 | 0,001 | 5,37 | 6,94 | 166 | 23,7 | 47,4 | 331 | 48,8 | 1,9585996 | 139,7×1,6 - 0,001 | ДСТУ ISO 1127(1) - 139,7×1,6-0,001 (0.985) | 1.4301 ДСТУ EN 10088-3 | Труба 139,7×1,6, L=0,001 мм | ДСТУ ISO 1127 | Труба | caf1be30-095a-4300-8b59-2645a7cd0cc7 | 1B5E5D43-70C2-4160-AFAA-148A38E88AFF | 139,7×1,6
183 |  | 139,7 | 2 | 139,7 x 2 | 0.985 | 0,001 | 6,69 | 8,65 | 205 | 29,4 | 58,7 | 410 | 48,7 | 1,9488922 | 139,7×2 - 0,001 | ДСТУ ISO 1127(1) - 139,7×2-0,001 (0.985) | 1.4301 ДСТУ EN 10088-3 | Труба 139,7×2, L=0,001 мм | ДСТУ ISO 1127 | Труба | caf1be30-095a-4300-8b59-2645a7cd0cc7 | 1B5E5D43-70C2-4160-AFAA-148A38E88AFF | 139,7×2
184 |  | 139,7 | 2,6 | 139,7 x 2,6 | 0.985 | 0,001 | 8,66 | 11,2 | 263 | 37,7 | 75,4 | 526 | 48,5 | 1,934438 | 139,7×2,6 - 0,001 | ДСТУ ISO 1127(1) - 139,7×2,6-0,001 (0.985) | 1.4301 ДСТУ EN 10088-3 | Труба 139,7×2,6, L=0,001 мм | ДСТУ ISO 1127 | Труба | caf1be30-095a-4300-8b59-2645a7cd0cc7 | 1B5E5D43-70C2-4160-AFAA-148A38E88AFF | 139,7×2,6
185 |  | 139,7 | 3,2 | 139,7 x 3,2 | 0.985 | 0,001 | 10,6 | 13,7 | 320 | 45,8 | 91,6 | 640 | 48,3 | 1,9201123 | 139,7×3,2 - 0,001 | ДСТУ ISO 1127(1) - 139,7×3,2-0,001 (0.985) | 1.4301 ДСТУ EN 10088-3 | Труба 139,7×3,2, L=0,001 мм | ДСТУ ISO 1127 | Труба | caf1be30-095a-4300-8b59-2645a7cd0cc7 | 1B5E5D43-70C2-4160-AFAA-148A38E88AFF | 139,7×3,2
186 |  | 139,7 | 4 | 139,7 x 4 | 0.985 | 0,001 | 13,2 | 17,1 | 393 | 56,2 | 112 | 786 | 48 | 1,9012109 | 139,7×4 - 0,001 | ДСТУ ISO 1127(1) - 139,7×4-0,001 (0.985) | 1.4301 ДСТУ EN 10088-3 | Труба 139,7×4, L=0,001 мм | ДСТУ ISO 1127 | Труба | caf1be30-095a-4300-8b59-2645a7cd0cc7 | 1B5E5D43-70C2-4160-AFAA-148A38E88AFF | 139,7×4
187 |  | 139,7 | 5 | 139,7 x 5 | 0.985 | 0,001 | 16,4 | 21,2 | 481 | 68,8 | 138 | 961 | 47,7 | 1,8779052 | 139,7×5 - 0,001 | ДСТУ ISO 1127(1) - 139,7×5-0,001 (0.985) | 1.4301 ДСТУ EN 10088-3 | Труба 139,7×5, L=0,001 мм | ДСТУ ISO 1127 | Труба | caf1be30-095a-4300-8b59-2645a7cd0cc7 | 1B5E5D43-70C2-4160-AFAA-148A38E88AFF | 139,7×5
188 |  | 139,7 | 6,3 | 139,7 x 6,3 | 0.985 | 0,001 | 20,4 | 26,4 | 589 | 84,3 | 169 | 1177 | 47,2 | 1,848141 | 139,7×6,3 - 0,001 | ДСТУ ISO 1127(1) - 139,7×6,3-0,001 (0.985) | 1.4301 ДСТУ EN 10088-3 | Труба 139,7×6,3, L=0,001 мм | ДСТУ ISO 1127 | Труба | caf1be30-095a-4300-8b59-2645a7cd0cc7 | 1B5E5D43-70C2-4160-AFAA-148A38E88AFF | 139,7×6,3
189 |  | 139,7 | 7,1 | 139,7 x 7,1 | 0.985 | 0,001 | 22,9 | 29,6 | 652 | 93,3 | 187 | 1304 | 46,9 | 1,8301241 | 139,7×7,1 - 0,001 | ДСТУ ISO 1127(1) - 139,7×7,1-0,001 (0.985) | 1.4301 ДСТУ EN 10088-3 | Труба 139,7×7,1, L=0,001 мм | ДСТУ ISO 1127 | Труба | caf1be30-095a-4300-8b59-2645a7cd0cc7 | 1B5E5D43-70C2-4160-AFAA-148A38E88AFF | 139,7×7,1
190 |  | 139,7 | 10 | 139,7 x 10 | 0.985 | 0,001 | 31,5 | 40,7 | 862 | 123 | 247 | 1724 | 46 | 1,7667262 | 139,7×10 - 0,001 | ДСТУ ISO 1127(1) - 139,7×10-0,001 (0.985) | 1.4301 ДСТУ EN 10088-3 | Труба 139,7×10, L=0,001 мм | ДСТУ ISO 1127 | Труба | caf1be30-095a-4300-8b59-2645a7cd0cc7 | 1B5E5D43-70C2-4160-AFAA-148A38E88AFF | 139,7×10
191 |  | 168,3 | 1,6 | 168,3 x 1,6 | 1.015 | 0,001 | 6,68 | 8,38 | 291 | 34,6 | 69,2 | 582 | 58,9 | 1,9652307 | 168,3×1,6 - 0,001 | ДСТУ ISO 1127(1) - 168,3×1,6-0,001 (1.015) | 1.4301 ДСТУ EN 10088-3 | Труба 168,3×1,6, L=0,001 мм | ДСТУ ISO 1127 | Труба | caf1be30-095a-4300-8b59-2645a7cd0cc7 | 1B5E5D43-70C2-4160-AFAA-148A38E88AFF | 168,3×1,6
192 |  | 168,3 | 2 | 168,3 x 2 | 1.015 | 0,001 | 8,32 | 10,4 | 361 | 42,9 | 85,9 | 723 | 58,8 | 1,9571367 | 168,3×2 - 0,001 | ДСТУ ISO 1127(1) - 168,3×2-0,001 (1.015) | 1.4301 ДСТУ EN 10088-3 | Труба 168,3×2, L=0,001 мм | ДСТУ ISO 1127 | Труба | caf1be30-095a-4300-8b59-2645a7cd0cc7 | 1B5E5D43-70C2-4160-AFAA-148A38E88AFF | 168,3×2
193 |  | 168,3 | 2,6 | 168,3 x 2,6 | 1.015 | 0,001 | 10,8 | 13,5 | 465 | 55,2 | 110 | 929 | 58,6 | 1,9450694 | 168,3×2,6 - 0,001 | ДСТУ ISO 1127(1) - 168,3×2,6-0,001 (1.015) | 1.4301 ДСТУ EN 10088-3 | Труба 168,3×2,6, L=0,001 мм | ДСТУ ISO 1127 | Труба | caf1be30-095a-4300-8b59-2645a7cd0cc7 | 1B5E5D43-70C2-4160-AFAA-148A38E88AFF | 168,3×2,6
194 |  | 168,3 | 3,2 | 168,3 x 3,2 | 1.015 | 0,001 | 13,2 | 16,6 | 566 | 67,2 | 134 | 1131 | 58,4 | 1,9330905 | 168,3×3,2 - 0,001 | ДСТУ ISO 1127(1) - 168,3×3,2-0,001 (1.015) | 1.4301 ДСТУ EN 10088-3 | Труба 168,3×3,2, L=0,001 мм | ДСТУ ISO 1127 | Труба | caf1be30-095a-4300-8b59-2645a7cd0cc7 | 1B5E5D43-70C2-4160-AFAA-148A38E88AFF | 168,3×3,2
195 |  | 168,3 | 4 | 168,3 x 4 | 1.015 | 0,001 | 16,4 | 20,6 | 697 | 82,8 | 166 | 1394 | 58,1 | 1,9172563 | 168,3×4 - 0,001 | ДСТУ ISO 1127(1) - 168,3×4-0,001 (1.015) | 1.4301 ДСТУ EN 10088-3 | Труба 168,3×4, L=0,001 мм | ДСТУ ISO 1127 | Труба | caf1be30-095a-4300-8b59-2645a7cd0cc7 | 1B5E5D43-70C2-4160-AFAA-148A38E88AFF | 168,3×4
196 |  | 168,3 | 4,5 | 168,3 x 4,5 | 1.015 | 0,001 | 18,5 | 23,2 | 777 | 92,4 | 185 | 1554 | 57,9 | 1,9074398 | 168,3×4,5 - 0,001 | ДСТУ ISO 1127(1) - 168,3×4,5-0,001 (1.015) | 1.4301 ДСТУ EN 10088-3 | Труба 168,3×4,5, L=0,001 мм | ДСТУ ISO 1127 | Труба | caf1be30-095a-4300-8b59-2645a7cd0cc7 | 1B5E5D43-70C2-4160-AFAA-148A38E88AFF | 168,3×4,5
197 |  | 168,3 | 5 | 168,3 x 5 | 1.015 | 0,001 | 20,4 | 25,7 | 856 | 102 | 203 | 1712 | 57,8 | 1,8976847 | 168,3×5 - 0,001 | ДСТУ ISO 1127(1) - 168,3×5-0,001 (1.015) | 1.4301 ДСТУ EN 10088-3 | Труба 168,3×5, L=0,001 мм | ДСТУ ISO 1127 | Труба | caf1be30-095a-4300-8b59-2645a7cd0cc7 | 1B5E5D43-70C2-4160-AFAA-148A38E88AFF | 168,3×5
198 |  | 168,3 | 7,1 | 168,3 x 7,1 | 1.015 | 0,001 | 28,6 | 36 | 1170 | 139 | 278 | 2340 | 57 | 1,8573841 | 168,3×7,1 - 0,001 | ДСТУ ISO 1127(1) - 168,3×7,1-0,001 (1.015) | 1.4301 ДСТУ EN 10088-3 | Труба 168,3×7,1, L=0,001 мм | ДСТУ ISO 1127 | Труба | caf1be30-095a-4300-8b59-2645a7cd0cc7 | 1B5E5D43-70C2-4160-AFAA-148A38E88AFF | 168,3×7,1
199 |  | 168,3 | 11 | 168,3 x 11 | 1.015 | 0,001 | 43,3 | 54,4 | 1689 | 201 | 402 | 3379 | 55,7 | 1,7854151 | 168,3×11 - 0,001 | ДСТУ ISO 1127(1) - 168,3×11-0,001 (1.015) | 1.4301 ДСТУ EN 10088-3 | Труба 168,3×11, L=0,001 мм | ДСТУ ISO 1127 | Труба | caf1be30-095a-4300-8b59-2645a7cd0cc7 | 1B5E5D43-70C2-4160-AFAA-148A38E88AFF | 168,3×11
200 |  | 168,3 | 1,6 | 168,3 x 1,6 | 0.985 | 0,001 | 6,48 | 8,38 | 291 | 34,6 | 69,2 | 582 | 58,9 | 1,9652307 | 168,3×1,6 - 0,001 | ДСТУ ISO 1127(1) - 168,3×1,6-0,001 (0.985) | 1.4301 ДСТУ EN 10088-3 | Труба 168,3×1,6, L=0,001 мм | ДСТУ ISO 1127 | Труба | caf1be30-095a-4300-8b59-2645a7cd0cc7 | 1B5E5D43-70C2-4160-AFAA-148A38E88AFF | 168,3×1,6
201 |  | 168,3 | 2 | 168,3 x 2 | 0.985 | 0,001 | 8,08 | 10,4 | 361 | 42,9 | 85,9 | 723 | 58,8 | 1,9571367 | 168,3×2 - 0,001 | ДСТУ ISO 1127(1) - 168,3×2-0,001 (0.985) | 1.4301 ДСТУ EN 10088-3 | Труба 168,3×2, L=0,001 мм | ДСТУ ISO 1127 | Труба | caf1be30-095a-4300-8b59-2645a7cd0cc7 | 1B5E5D43-70C2-4160-AFAA-148A38E88AFF | 168,3×2
202 |  | 168,3 | 2,6 | 168,3 x 2,6 | 0.985 | 0,001 | 10,4 | 13,5 | 465 | 55,2 | 110 | 929 | 58,6 | 1,9450694 | 168,3×2,6 - 0,001 | ДСТУ ISO 1127(1) - 168,3×2,6-0,001 (0.985) | 1.4301 ДСТУ EN 10088-3 | Труба 168,3×2,6, L=0,001 мм | ДСТУ ISO 1127 | Труба | caf1be30-095a-4300-8b59-2645a7cd0cc7 | 1B5E5D43-70C2-4160-AFAA-148A38E88AFF | 168,3×2,6
203 |  | 168,3 | 3,2 | 168,3 x 3,2 | 0.985 | 0,001 | 12,8 | 16,6 | 566 | 67,2 | 134 | 1131 | 58,4 | 1,9330905 | 168,3×3,2 - 0,001 | ДСТУ ISO 1127(1) - 168,3×3,2-0,001 (0.985) | 1.4301 ДСТУ EN 10088-3 | Труба 168,3×3,2, L=0,001 мм | ДСТУ ISO 1127 | Труба | caf1be30-095a-4300-8b59-2645a7cd0cc7 | 1B5E5D43-70C2-4160-AFAA-148A38E88AFF | 168,3×3,2
204 |  | 168,3 | 4 | 168,3 x 4 | 0.985 | 0,001 | 16 | 20,6 | 697 | 82,8 | 166 | 1394 | 58,1 | 1,9172563 | 168,3×4 - 0,001 | ДСТУ ISO 1127(1) - 168,3×4-0,001 (0.985) | 1.4301 ДСТУ EN 10088-3 | Труба 168,3×4, L=0,001 мм | ДСТУ ISO 1127 | Труба | caf1be30-095a-4300-8b59-2645a7cd0cc7 | 1B5E5D43-70C2-4160-AFAA-148A38E88AFF | 168,3×4
205 |  | 168,3 | 4,5 | 168,3 x 4,5 | 0.985 | 0,001 | 17,9 | 23,2 | 777 | 92,4 | 185 | 1554 | 57,9 | 1,9074398 | 168,3×4,5 - 0,001 | ДСТУ ISO 1127(1) - 168,3×4,5-0,001 (0.985) | 1.4301 ДСТУ EN 10088-3 | Труба 168,3×4,5, L=0,001 мм | ДСТУ ISO 1127 | Труба | caf1be30-095a-4300-8b59-2645a7cd0cc7 | 1B5E5D43-70C2-4160-AFAA-148A38E88AFF | 168,3×4,5
206 |  | 168,3 | 5 | 168,3 x 5 | 0.985 | 0,001 | 19,8 | 25,7 | 856 | 102 | 203 | 1712 | 57,8 | 1,8976847 | 168,3×5 - 0,001 | ДСТУ ISO 1127(1) - 168,3×5-0,001 (0.985) | 1.4301 ДСТУ EN 10088-3 | Труба 168,3×5, L=0,001 мм | ДСТУ ISO 1127 | Труба | caf1be30-095a-4300-8b59-2645a7cd0cc7 | 1B5E5D43-70C2-4160-AFAA-148A38E88AFF | 168,3×5
207 |  | 168,3 | 7,1 | 168,3 x 7,1 | 0.985 | 0,001 | 27,8 | 36 | 1170 | 139 | 278 | 2340 | 57 | 1,8573841 | 168,3×7,1 - 0,001 | ДСТУ ISO 1127(1) - 168,3×7,1-0,001 (0.985) | 1.4301 ДСТУ EN 10088-3 | Труба 168,3×7,1, L=0,001 мм | ДСТУ ISO 1127 | Труба | caf1be30-095a-4300-8b59-2645a7cd0cc7 | 1B5E5D43-70C2-4160-AFAA-148A38E88AFF | 168,3×7,1
208 |  | 168,3 | 11 | 168,3 x 11 | 0.985 | 0,001 | 42,1 | 54,4 | 1689 | 201 | 402 | 3379 | 55,7 | 1,7854151 | 168,3×11 - 0,001 | ДСТУ ISO 1127(1) - 168,3×11-0,001 (0.985) | 1.4301 ДСТУ EN 10088-3 | Труба 168,3×11, L=0,001 мм | ДСТУ ISO 1127 | Труба | caf1be30-095a-4300-8b59-2645a7cd0cc7 | 1B5E5D43-70C2-4160-AFAA-148A38E88AFF | 168,3×11
209 |  | 219,1 | 2 | 219,1 x 2 | 1.015 | 0,001 | 10,9 | 13,6 | 804 | 73,4 | 147 | 1607 | 76,8 | 1,9665237 | 219,1×2 - 0,001 | ДСТУ ISO 1127(1) - 219,1×2-0,001 (1.015) | 1.4301 ДСТУ EN 10088-3 | Труба 219,1×2, L=0,001 мм | ДСТУ ISO 1127 | Труба | caf1be30-095a-4300-8b59-2645a7cd0cc7 | 1B5E5D43-70C2-4160-AFAA-148A38E88AFF | 219,1×2
210 |  | 219,1 | 2,6 | 219,1 x 2,6 | 1.015 | 0,001 | 14,1 | 17,7 | 1036 | 94,6 | 189 | 2073 | 76,5 | 1,9571938 | 219,1×2,6 - 0,001 | ДСТУ ISO 1127(1) - 219,1×2,6-0,001 (1.015) | 1.4301 ДСТУ EN 10088-3 | Труба 219,1×2,6, L=0,001 мм | ДСТУ ISO 1127 | Труба | caf1be30-095a-4300-8b59-2645a7cd0cc7 | 1B5E5D43-70C2-4160-AFAA-148A38E88AFF | 219,1×2,6
211 |  | 219,1 | 3,2 | 219,1 x 3,2 | 1.015 | 0,001 | 17,3 | 21,7 | 1265 | 115 | 231 | 2530 | 76,3 | 1,9479162 | 219,1×3,2 - 0,001 | ДСТУ ISO 1127(1) - 219,1×3,2-0,001 (1.015) | 1.4301 ДСТУ EN 10088-3 | Труба 219,1×3,2, L=0,001 мм | ДСТУ ISO 1127 | Труба | caf1be30-095a-4300-8b59-2645a7cd0cc7 | 1B5E5D43-70C2-4160-AFAA-148A38E88AFF | 219,1×3,2
212 |  | 219,1 | 3,6 | 219,1 x 3,6 | 1.015 | 0,001 | 19,4 | 24,4 | 1415 | 129 | 258 | 2830 | 76,2 | 1,9417601 | 219,1×3,6 - 0,001 | ДСТУ ISO 1127(1) - 219,1×3,6-0,001 (1.015) | 1.4301 ДСТУ EN 10088-3 | Труба 219,1×3,6, L=0,001 мм | ДСТУ ISO 1127 | Труба | caf1be30-095a-4300-8b59-2645a7cd0cc7 | 1B5E5D43-70C2-4160-AFAA-148A38E88AFF | 219,1×3,6
213 |  | 219,1 | 4 | 219,1 x 4 | 1.015 | 0,001 | 21,5 | 27 | 1564 | 143 | 286 | 3128 | 76,1 | 1,9356273 | 219,1×4 - 0,001 | ДСТУ ISO 1127(1) - 219,1×4-0,001 (1.015) | 1.4301 ДСТУ EN 10088-3 | Труба 219,1×4, L=0,001 мм | ДСТУ ISO 1127 | Труба | caf1be30-095a-4300-8b59-2645a7cd0cc7 | 1B5E5D43-70C2-4160-AFAA-148A38E88AFF | 219,1×4
214 |  | 219,1 | 6,3 | 219,1 x 6,3 | 1.015 | 0,001 | 33,6 | 37,6 | 2142 | 195 | 391 | 4283 | 75,5 | 1,9008133 | 219,1×6,3 - 0,001 | ДСТУ ISO 1127(1) - 219,1×6,3-0,001 (1.015) | 1.4301 ДСТУ EN 10088-3 | Труба 219,1×6,3, L=0,001 мм | ДСТУ ISO 1127 | Труба | caf1be30-095a-4300-8b59-2645a7cd0cc7 | 1B5E5D43-70C2-4160-AFAA-148A38E88AFF | 219,1×6,3
215 |  | 219,1 | 8 | 219,1 x 8 | 1.015 | 0,001 | 42,2 | 47,3 | 2660 | 243 | 486 | 5319 | 75 | 1,8755743 | 219,1×8 - 0,001 | ДСТУ ISO 1127(1) - 219,1×8-0,001 (1.015) | 1.4301 ДСТУ EN 10088-3 | Труба 219,1×8, L=0,001 мм | ДСТУ ISO 1127 | Труба | caf1be30-095a-4300-8b59-2645a7cd0cc7 | 1B5E5D43-70C2-4160-AFAA-148A38E88AFF | 219,1×8
216 |  | 219,1 | 12,5 | 219,1 x 12,5 | 1.015 | 0,001 | 64,7 | 81,1 | 4345 | 397 | 793 | 8689 | 73,2 | 1,8107875 | 219,1×12,5 - 0,001 | ДСТУ ISO 1127(1) - 219,1×12,5-0,001 (1.015) | 1.4301 ДСТУ EN 10088-3 | Труба 219,1×12,5, L=0,001 мм | ДСТУ ISO 1127 | Труба | caf1be30-095a-4300-8b59-2645a7cd0cc7 | 1B5E5D43-70C2-4160-AFAA-148A38E88AFF | 219,1×12,5
217 |  | 219,1 | 2 | 219,1 x 2 | 0.985 | 0,001 | 10,5 | 13,6 | 804 | 73,4 | 147 | 1607 | 76,8 | 1,9665237 | 219,1×2 - 0,001 | ДСТУ ISO 1127(1) - 219,1×2-0,001 (0.985) | 1.4301 ДСТУ EN 10088-3 | Труба 219,1×2, L=0,001 мм | ДСТУ ISO 1127 | Труба | caf1be30-095a-4300-8b59-2645a7cd0cc7 | 1B5E5D43-70C2-4160-AFAA-148A38E88AFF | 219,1×2
218 |  | 219,1 | 2,6 | 219,1 x 2,6 | 0.985 | 0,001 | 13,7 | 17,7 | 1036 | 94,6 | 189 | 2073 | 76,5 | 1,9571938 | 219,1×2,6 - 0,001 | ДСТУ ISO 1127(1) - 219,1×2,6-0,001 (0.985) | 1.4301 ДСТУ EN 10088-3 | Труба 219,1×2,6, L=0,001 мм | ДСТУ ISO 1127 | Труба | caf1be30-095a-4300-8b59-2645a7cd0cc7 | 1B5E5D43-70C2-4160-AFAA-148A38E88AFF | 219,1×2,6
219 |  | 219,1 | 3,2 | 219,1 x 3,2 | 0.985 | 0,001 | 16,7 | 21,7 | 1265 | 115 | 231 | 2530 | 76,3 | 1,9479162 | 219,1×3,2 - 0,001 | ДСТУ ISO 1127(1) - 219,1×3,2-0,001 (0.985) | 1.4301 ДСТУ EN 10088-3 | Труба 219,1×3,2, L=0,001 мм | ДСТУ ISO 1127 | Труба | caf1be30-095a-4300-8b59-2645a7cd0cc7 | 1B5E5D43-70C2-4160-AFAA-148A38E88AFF | 219,1×3,2
220 |  | 219,1 | 3,6 | 219,1 x 3,6 | 0.985 | 0,001 | 18,8 | 24,4 | 1415 | 129 | 258 | 2830 | 76,2 | 1,9417601 | 219,1×3,6 - 0,001 | ДСТУ ISO 1127(1) - 219,1×3,6-0,001 (0.985) | 1.4301 ДСТУ EN 10088-3 | Труба 219,1×3,6, L=0,001 мм | ДСТУ ISO 1127 | Труба | caf1be30-095a-4300-8b59-2645a7cd0cc7 | 1B5E5D43-70C2-4160-AFAA-148A38E88AFF | 219,1×3,6
221 |  | 219,1 | 4 | 219,1 x 4 | 0.985 | 0,001 | 20,9 | 27 | 1564 | 143 | 286 | 3128 | 76,1 | 1,9356273 | 219,1×4 - 0,001 | ДСТУ ISO 1127(1) - 219,1×4-0,001 (0.985) | 1.4301 ДСТУ EN 10088-3 | Труба 219,1×4, L=0,001 мм | ДСТУ ISO 1127 | Труба | caf1be30-095a-4300-8b59-2645a7cd0cc7 | 1B5E5D43-70C2-4160-AFAA-148A38E88AFF | 219,1×4
222 |  | 219,1 | 6,3 | 219,1 x 6,3 | 0.985 | 0,001 | 32,6 | 37,6 | 2142 | 195 | 391 | 4283 | 75,5 | 1,9008133 | 219,1×6,3 - 0,001 | ДСТУ ISO 1127(1) - 219,1×6,3-0,001 (0.985) | 1.4301 ДСТУ EN 10088-3 | Труба 219,1×6,3, L=0,001 мм | ДСТУ ISO 1127 | Труба | caf1be30-095a-4300-8b59-2645a7cd0cc7 | 1B5E5D43-70C2-4160-AFAA-148A38E88AFF | 219,1×6,3
223 |  | 219,1 | 8 | 219,1 x 8 | 0.985 | 0,001 | 41 | 47,3 | 2660 | 243 | 486 | 5319 | 75 | 1,8755743 | 219,1×8 - 0,001 | ДСТУ ISO 1127(1) - 219,1×8-0,001 (0.985) | 1.4301 ДСТУ EN 10088-3 | Труба 219,1×8, L=0,001 мм | ДСТУ ISO 1127 | Труба | caf1be30-095a-4300-8b59-2645a7cd0cc7 | 1B5E5D43-70C2-4160-AFAA-148A38E88AFF | 219,1×8
224 |  | 219,1 | 12,5 | 219,1 x 12,5 | 0.985 | 0,001 | 62,7 | 81,1 | 4345 | 397 | 793 | 8689 | 73,2 | 1,8107875 | 219,1×12,5 - 0,001 | ДСТУ ISO 1127(1) - 219,1×12,5-0,001 (0.985) | 1.4301 ДСТУ EN 10088-3 | Труба 219,1×12,5, L=0,001 мм | ДСТУ ISO 1127 | Труба | caf1be30-095a-4300-8b59-2645a7cd0cc7 | 1B5E5D43-70C2-4160-AFAA-148A38E88AFF | 219,1×12,5
225 |  | 273 | 2 | 273 x 2 | 1.015 | 0,001 | 13,6 | 17 | 1563 | 115 | 229 | 3126 | 95,8 | 1,9726923 | 273×2 - 0,001 | ДСТУ ISO 1127(1) - 273×2-0,001 (1.015) | 1.4301 ДСТУ EN 10088-3 | Труба 273×2, L=0,001 мм | ДСТУ ISO 1127 | Труба | caf1be30-095a-4300-8b59-2645a7cd0cc7 | 1B5E5D43-70C2-4160-AFAA-148A38E88AFF | 273×2
226 |  | 273 | 2,6 | 273 x 2,6 | 1.015 | 0,001 | 17,6 | 22,1 | 2019 | 148 | 296 | 4038 | 95,6 | 1,9651728 | 273×2,6 - 0,001 | ДСТУ ISO 1127(1) - 273×2,6-0,001 (1.015) | 1.4301 ДСТУ EN 10088-3 | Труба 273×2,6, L=0,001 мм | ДСТУ ISO 1127 | Труба | caf1be30-095a-4300-8b59-2645a7cd0cc7 | 1B5E5D43-70C2-4160-AFAA-148A38E88AFF | 273×2,6
227 |  | 273 | 3,2 | 273 x 3,2 | 1.015 | 0,001 | 21,6 | 27,1 | 2468 | 181 | 362 | 4937 | 95,4 | 1,9576869 | 273×3,2 - 0,001 | ДСТУ ISO 1127(1) - 273×3,2-0,001 (1.015) | 1.4301 ДСТУ EN 10088-3 | Труба 273×3,2, L=0,001 мм | ДСТУ ISO 1127 | Труба | caf1be30-095a-4300-8b59-2645a7cd0cc7 | 1B5E5D43-70C2-4160-AFAA-148A38E88AFF | 273×3,2
228 |  | 273 | 3,6 | 273 x 3,6 | 1.015 | 0,001 | 24,3 | 30,5 | 2765 | 203 | 405 | 5529 | 95,3 | 1,952715 | 273×3,6 - 0,001 | ДСТУ ISO 1127(1) - 273×3,6-0,001 (1.015) | 1.4301 ДСТУ EN 10088-3 | Труба 273×3,6, L=0,001 мм | ДСТУ ISO 1127 | Труба | caf1be30-095a-4300-8b59-2645a7cd0cc7 | 1B5E5D43-70C2-4160-AFAA-148A38E88AFF | 273×3,6
229 |  | 273 | 4 | 273 x 4 | 1.015 | 0,001 | 26,9 | 33,8 | 3058 | 224 | 448 | 6116 | 95,1 | 1,9477581 | 273×4 - 0,001 | ДСТУ ISO 1127(1) - 273×4-0,001 (1.015) | 1.4301 ДСТУ EN 10088-3 | Труба 273×4, L=0,001 мм | ДСТУ ISO 1127 | Труба | caf1be30-095a-4300-8b59-2645a7cd0cc7 | 1B5E5D43-70C2-4160-AFAA-148A38E88AFF | 273×4
230 |  | 273 | 6,3 | 273 x 6,3 | 1.015 | 0,001 | 42 | 52,8 | 4696 | 344 | 688 | 9392 | 94,3 | 1,9195456 | 273×6,3 - 0,001 | ДСТУ ISO 1127(1) - 273×6,3-0,001 (1.015) | 1.4301 ДСТУ EN 10088-3 | Труба 273×6,3, L=0,001 мм | ДСТУ ISO 1127 | Труба | caf1be30-095a-4300-8b59-2645a7cd0cc7 | 1B5E5D43-70C2-4160-AFAA-148A38E88AFF | 273×6,3
231 |  | 273 | 10 | 273 x 10 | 1.015 | 0,001 | 65,9 | 73 | 6380 | 467 | 935 | 12760 | 93,5 | 1,8751968 | 273×10 - 0,001 | ДСТУ ISO 1127(1) - 273×10-0,001 (1.015) | 1.4301 ДСТУ EN 10088-3 | Труба 273×10, L=0,001 мм | ДСТУ ISO 1127 | Труба | caf1be30-095a-4300-8b59-2645a7cd0cc7 | 1B5E5D43-70C2-4160-AFAA-148A38E88AFF | 273×10
232 |  | 273 | 12,5 | 273 x 12,5 | 1.015 | 0,001 | 81,5 | 102 | 8697 | 637 | 1274 | 17395 | 92,2 | 1,8459552 | 273×12,5 - 0,001 | ДСТУ ISO 1127(1) - 273×12,5-0,001 (1.015) | 1.4301 ДСТУ EN 10088-3 | Труба 273×12,5, L=0,001 мм | ДСТУ ISO 1127 | Труба | caf1be30-095a-4300-8b59-2645a7cd0cc7 | 1B5E5D43-70C2-4160-AFAA-148A38E88AFF | 273×12,5
233 |  | 273 | 14,2 | 273 x 14,2 | 1.015 | 0,001 | 92 | 115 | 9695 | 710 | 1421 | 19390 | 91,6 | 1,8264042 | 273×14,2 - 0,001 | ДСТУ ISO 1127(1) - 273×14,2-0,001 (1.015) | 1.4301 ДСТУ EN 10088-3 | Труба 273×14,2, L=0,001 мм | ДСТУ ISO 1127 | Труба | caf1be30-095a-4300-8b59-2645a7cd0cc7 | 1B5E5D43-70C2-4160-AFAA-148A38E88AFF | 273×14,2
234 |  | 273 | 2 | 273 x 2 | 0.985 | 0,001 | 13,2 | 17 | 1563 | 115 | 229 | 3126 | 95,8 | 1,9726923 | 273×2 - 0,001 | ДСТУ ISO 1127(1) - 273×2-0,001 (0.985) | 1.4301 ДСТУ EN 10088-3 | Труба 273×2, L=0,001 мм | ДСТУ ISO 1127 | Труба | caf1be30-095a-4300-8b59-2645a7cd0cc7 | 1B5E5D43-70C2-4160-AFAA-148A38E88AFF | 273×2
235 |  | 273 | 2,6 | 273 x 2,6 | 0.985 | 0,001 | 17 | 22,1 | 2019 | 148 | 296 | 4038 | 95,6 | 1,9651728 | 273×2,6 - 0,001 | ДСТУ ISO 1127(1) - 273×2,6-0,001 (0.985) | 1.4301 ДСТУ EN 10088-3 | Труба 273×2,6, L=0,001 мм | ДСТУ ISO 1127 | Труба | caf1be30-095a-4300-8b59-2645a7cd0cc7 | 1B5E5D43-70C2-4160-AFAA-148A38E88AFF | 273×2,6
236 |  | 273 | 3,2 | 273 x 3,2 | 0.985 | 0,001 | 21 | 27,1 | 2468 | 181 | 362 | 4937 | 95,4 | 1,9576869 | 273×3,2 - 0,001 | ДСТУ ISO 1127(1) - 273×3,2-0,001 (0.985) | 1.4301 ДСТУ EN 10088-3 | Труба 273×3,2, L=0,001 мм | ДСТУ ISO 1127 | Труба | caf1be30-095a-4300-8b59-2645a7cd0cc7 | 1B5E5D43-70C2-4160-AFAA-148A38E88AFF | 273×3,2
237 |  | 273 | 3,6 | 273 x 3,6 | 0.985 | 0,001 | 23,5 | 30,5 | 2765 | 203 | 405 | 5529 | 95,3 | 1,952715 | 273×3,6 - 0,001 | ДСТУ ISO 1127(1) - 273×3,6-0,001 (0.985) | 1.4301 ДСТУ EN 10088-3 | Труба 273×3,6, L=0,001 мм | ДСТУ ISO 1127 | Труба | caf1be30-095a-4300-8b59-2645a7cd0cc7 | 1B5E5D43-70C2-4160-AFAA-148A38E88AFF | 273×3,6
238 |  | 273 | 4 | 273 x 4 | 0.985 | 0,001 | 26,1 | 33,8 | 3058 | 224 | 448 | 6116 | 95,1 | 1,9477581 | 273×4 - 0,001 | ДСТУ ISO 1127(1) - 273×4-0,001 (0.985) | 1.4301 ДСТУ EN 10088-3 | Труба 273×4, L=0,001 мм | ДСТУ ISO 1127 | Труба | caf1be30-095a-4300-8b59-2645a7cd0cc7 | 1B5E5D43-70C2-4160-AFAA-148A38E88AFF | 273×4
239 |  | 273 | 6,3 | 273 x 6,3 | 0.985 | 0,001 | 40,8 | 52,8 | 4696 | 344 | 688 | 9392 | 94,3 | 1,9195456 | 273×6,3 - 0,001 | ДСТУ ISO 1127(1) - 273×6,3-0,001 (0.985) | 1.4301 ДСТУ EN 10088-3 | Труба 273×6,3, L=0,001 мм | ДСТУ ISO 1127 | Труба | caf1be30-095a-4300-8b59-2645a7cd0cc7 | 1B5E5D43-70C2-4160-AFAA-148A38E88AFF | 273×6,3
240 |  | 273 | 10 | 273 x 10 | 0.985 | 0,001 | 63,9 | 73 | 6380 | 467 | 935 | 12760 | 93,5 | 1,8751968 | 273×10 - 0,001 | ДСТУ ISO 1127(1) - 273×10-0,001 (0.985) | 1.4301 ДСТУ EN 10088-3 | Труба 273×10, L=0,001 мм | ДСТУ ISO 1127 | Труба | caf1be30-095a-4300-8b59-2645a7cd0cc7 | 1B5E5D43-70C2-4160-AFAA-148A38E88AFF | 273×10
241 |  | 273 | 12,5 | 273 x 12,5 | 0.985 | 0,001 | 79,1 | 102 | 8697 | 637 | 1274 | 17395 | 92,2 | 1,8459552 | 273×12,5 - 0,001 | ДСТУ ISO 1127(1) - 273×12,5-0,001 (0.985) | 1.4301 ДСТУ EN 10088-3 | Труба 273×12,5, L=0,001 мм | ДСТУ ISO 1127 | Труба | caf1be30-095a-4300-8b59-2645a7cd0cc7 | 1B5E5D43-70C2-4160-AFAA-148A38E88AFF | 273×12,5
242 |  | 273 | 14,2 | 273 x 14,2 | 0.985 | 0,001 | 89,2 | 115 | 9695 | 710 | 1421 | 19390 | 91,6 | 1,8264042 | 273×14,2 - 0,001 | ДСТУ ISO 1127(1) - 273×14,2-0,001 (0.985) | 1.4301 ДСТУ EN 10088-3 | Труба 273×14,2, L=0,001 мм | ДСТУ ISO 1127 | Труба | caf1be30-095a-4300-8b59-2645a7cd0cc7 | 1B5E5D43-70C2-4160-AFAA-148A38E88AFF | 273×14,2
243 |  | 323,9 | 2,6 | 323,9 x 2,6 | 1.015 | 0,001 | 20,9 | 26,2 | 3387 | 209 | 418 | 6774 | 114 | 1,9702897 | 323,9×2,6 - 0,001 | ДСТУ ISO 1127(1) - 323,9×2,6-0,001 (1.015) | 1.4301 ДСТУ EN 10088-3 | Труба 323,9×2,6, L=0,001 мм | ДСТУ ISO 1127 | Труба | caf1be30-095a-4300-8b59-2645a7cd0cc7 | 1B5E5D43-70C2-4160-AFAA-148A38E88AFF | 323,9×2,6
244 |  | 323,9 | 3,2 | 323,9 x 3,2 | 1.015 | 0,001 | 25,7 | 32,2 | 4145 | 256 | 512 | 8290 | 113 | 1,9639587 | 323,9×3,2 - 0,001 | ДСТУ ISO 1127(1) - 323,9×3,2-0,001 (1.015) | 1.4301 ДСТУ EN 10088-3 | Труба 323,9×3,2, L=0,001 мм | ДСТУ ISO 1127 | Труба | caf1be30-095a-4300-8b59-2645a7cd0cc7 | 1B5E5D43-70C2-4160-AFAA-148A38E88AFF | 323,9×3,2
245 |  | 323,9 | 4 | 323,9 x 4 | 1.015 | 0,001 | 32,1 | 40,2 | 5143 | 318 | 635 | 10286 | 113 | 1,9555545 | 323,9×4 - 0,001 | ДСТУ ISO 1127(1) - 323,9×4-0,001 (1.015) | 1.4301 ДСТУ EN 10088-3 | Труба 323,9×4, L=0,001 мм | ДСТУ ISO 1127 | Труба | caf1be30-095a-4300-8b59-2645a7cd0cc7 | 1B5E5D43-70C2-4160-AFAA-148A38E88AFF | 323,9×4
246 |  | 323,9 | 4,5 | 323,9 x 4,5 | 1.015 | 0,001 | 35,9 | 45,2 | 5759 | 356 | 711 | 11518 | 113 | 1,9503235 | 323,9×4,5 - 0,001 | ДСТУ ISO 1127(1) - 323,9×4,5-0,001 (1.015) | 1.4301 ДСТУ EN 10088-3 | Труба 323,9×4,5, L=0,001 мм | ДСТУ ISO 1127 | Труба | caf1be30-095a-4300-8b59-2645a7cd0cc7 | 1B5E5D43-70C2-4160-AFAA-148A38E88AFF | 323,9×4,5
247 |  | 323,9 | 5 | 323,9 x 5 | 1.015 | 0,001 | 39,9 | 50,1 | 6369 | 393 | 787 | 12739 | 113 | 1,945109 | 323,9×5 - 0,001 | ДСТУ ISO 1127(1) - 323,9×5-0,001 (1.015) | 1.4301 ДСТУ EN 10088-3 | Труба 323,9×5, L=0,001 мм | ДСТУ ISO 1127 | Труба | caf1be30-095a-4300-8b59-2645a7cd0cc7 | 1B5E5D43-70C2-4160-AFAA-148A38E88AFF | 323,9×5
248 |  | 323,9 | 7,1 | 323,9 x 7,1 | 1.015 | 0,001 | 56,3 | 70,7 | 8869 | 548 | 1095 | 17739 | 112 | 1,9233893 | 323,9×7,1 - 0,001 | ДСТУ ISO 1127(1) - 323,9×7,1-0,001 (1.015) | 1.4301 ДСТУ EN 10088-3 | Труба 323,9×7,1, L=0,001 мм | ДСТУ ISO 1127 | Труба | caf1be30-095a-4300-8b59-2645a7cd0cc7 | 1B5E5D43-70C2-4160-AFAA-148A38E88AFF | 323,9×7,1
249 |  | 323,9 | 10 | 323,9 x 10 | 1.015 | 0,001 | 78,6 | 98,6 | 12158 | 751 | 1501 | 24317 | 111 | 1,8938765 | 323,9×10 - 0,001 | ДСТУ ISO 1127(1) - 323,9×10-0,001 (1.015) | 1.4301 ДСТУ EN 10088-3 | Труба 323,9×10, L=0,001 мм | ДСТУ ISO 1127 | Труба | caf1be30-095a-4300-8b59-2645a7cd0cc7 | 1B5E5D43-70C2-4160-AFAA-148A38E88AFF | 323,9×10
250 |  | 323,9 | 12,5 | 323,9 x 12,5 | 1.015 | 0,001 | 97,4 | 122 | 14847 | 917 | 1833 | 29693 | 110 | 1,8688822 | 323,9×12,5 - 0,001 | ДСТУ ISO 1127(1) - 323,9×12,5-0,001 (1.015) | 1.4301 ДСТУ EN 10088-3 | Труба 323,9×12,5, L=0,001 мм | ДСТУ ISO 1127 | Труба | caf1be30-095a-4300-8b59-2645a7cd0cc7 | 1B5E5D43-70C2-4160-AFAA-148A38E88AFF | 323,9×12,5
251 |  | 323,9 | 2,6 | 323,9 x 2,6 | 0.985 | 0,001 | 20,3 | 26,2 | 3387 | 209 | 418 | 6774 | 114 | 1,9702897 | 323,9×2,6 - 0,001 | ДСТУ ISO 1127(1) - 323,9×2,6-0,001 (0.985) | 1.4301 ДСТУ EN 10088-3 | Труба 323,9×2,6, L=0,001 мм | ДСТУ ISO 1127 | Труба | caf1be30-095a-4300-8b59-2645a7cd0cc7 | 1B5E5D43-70C2-4160-AFAA-148A38E88AFF | 323,9×2,6
252 |  | 323,9 | 3,2 | 323,9 x 3,2 | 0.985 | 0,001 | 24,9 | 32,2 | 4145 | 256 | 512 | 8290 | 113 | 1,9639587 | 323,9×3,2 - 0,001 | ДСТУ ISO 1127(1) - 323,9×3,2-0,001 (0.985) | 1.4301 ДСТУ EN 10088-3 | Труба 323,9×3,2, L=0,001 мм | ДСТУ ISO 1127 | Труба | caf1be30-095a-4300-8b59-2645a7cd0cc7 | 1B5E5D43-70C2-4160-AFAA-148A38E88AFF | 323,9×3,2
253 |  | 323,9 | 4 | 323,9 x 4 | 0.985 | 0,001 | 31,1 | 40,2 | 5143 | 318 | 635 | 10286 | 113 | 1,9555545 | 323,9×4 - 0,001 | ДСТУ ISO 1127(1) - 323,9×4-0,001 (0.985) | 1.4301 ДСТУ EN 10088-3 | Труба 323,9×4, L=0,001 мм | ДСТУ ISO 1127 | Труба | caf1be30-095a-4300-8b59-2645a7cd0cc7 | 1B5E5D43-70C2-4160-AFAA-148A38E88AFF | 323,9×4
254 |  | 323,9 | 4,5 | 323,9 x 4,5 | 0.985 | 0,001 | 34,9 | 45,2 | 5759 | 356 | 711 | 11518 | 113 | 1,9503235 | 323,9×4,5 - 0,001 | ДСТУ ISO 1127(1) - 323,9×4,5-0,001 (0.985) | 1.4301 ДСТУ EN 10088-3 | Труба 323,9×4,5, L=0,001 мм | ДСТУ ISO 1127 | Труба | caf1be30-095a-4300-8b59-2645a7cd0cc7 | 1B5E5D43-70C2-4160-AFAA-148A38E88AFF | 323,9×4,5
255 |  | 323,9 | 5 | 323,9 x 5 | 0.985 | 0,001 | 38,7 | 50,1 | 6369 | 393 | 787 | 12739 | 113 | 1,945109 | 323,9×5 - 0,001 | ДСТУ ISO 1127(1) - 323,9×5-0,001 (0.985) | 1.4301 ДСТУ EN 10088-3 | Труба 323,9×5, L=0,001 мм | ДСТУ ISO 1127 | Труба | caf1be30-095a-4300-8b59-2645a7cd0cc7 | 1B5E5D43-70C2-4160-AFAA-148A38E88AFF | 323,9×5
256 |  | 323,9 | 7,1 | 323,9 x 7,1 | 0.985 | 0,001 | 54,7 | 70,7 | 8869 | 548 | 1095 | 17739 | 112 | 1,9233893 | 323,9×7,1 - 0,001 | ДСТУ ISO 1127(1) - 323,9×7,1-0,001 (0.985) | 1.4301 ДСТУ EN 10088-3 | Труба 323,9×7,1, L=0,001 мм | ДСТУ ISO 1127 | Труба | caf1be30-095a-4300-8b59-2645a7cd0cc7 | 1B5E5D43-70C2-4160-AFAA-148A38E88AFF | 323,9×7,1
257 |  | 323,9 | 10 | 323,9 x 10 | 0.985 | 0,001 | 76,2 | 98,6 | 12158 | 751 | 1501 | 24317 | 111 | 1,8938765 | 323,9×10 - 0,001 | ДСТУ ISO 1127(1) - 323,9×10-0,001 (0.985) | 1.4301 ДСТУ EN 10088-3 | Труба 323,9×10, L=0,001 мм | ДСТУ ISO 1127 | Труба | caf1be30-095a-4300-8b59-2645a7cd0cc7 | 1B5E5D43-70C2-4160-AFAA-148A38E88AFF | 323,9×10
258 |  | 323,9 | 12,5 | 323,9 x 12,5 | 0.985 | 0,001 | 94,8 | 122 | 14847 | 917 | 1833 | 29693 | 110 | 1,8688822 | 323,9×12,5 - 0,001 | ДСТУ ISO 1127(1) - 323,9×12,5-0,001 (0.985) | 1.4301 ДСТУ EN 10088-3 | Труба 323,9×12,5, L=0,001 мм | ДСТУ ISO 1127 | Труба | caf1be30-095a-4300-8b59-2645a7cd0cc7 | 1B5E5D43-70C2-4160-AFAA-148A38E88AFF | 323,9×12,5
259 |  | 355,6 | 2,6 | 355,6 x 2,6 | 1.015 | 0,001 | 22,9 | 28,8 | 4491 | 253 | 505 | 8983 | 125 | 1,9727417 | 355,6×2,6 - 0,001 | ДСТУ ISO 1127(1) - 355,6×2,6-0,001 (1.015) | 1.4301 ДСТУ EN 10088-3 | Труба 355,6×2,6, L=0,001 мм | ДСТУ ISO 1127 | Труба | caf1be30-095a-4300-8b59-2645a7cd0cc7 | 1B5E5D43-70C2-4160-AFAA-148A38E88AFF | 355,6×2,6
260 |  | 355,6 | 3,2 | 355,6 x 3,2 | 1.015 | 0,001 | 28,2 | 35,4 | 5500 | 309 | 619 | 11000 | 125 | 1,9669657 | 355,6×3,2 - 0,001 | ДСТУ ISO 1127(1) - 355,6×3,2-0,001 (1.015) | 1.4301 ДСТУ EN 10088-3 | Труба 355,6×3,2, L=0,001 мм | ДСТУ ISO 1127 | Труба | caf1be30-095a-4300-8b59-2645a7cd0cc7 | 1B5E5D43-70C2-4160-AFAA-148A38E88AFF | 355,6×3,2
261 |  | 355,6 | 4 | 355,6 x 4 | 1.015 | 0,001 | 35,2 | 44,2 | 6828 | 384 | 768 | 13657 | 124 | 1,9592952 | 355,6×4 - 0,001 | ДСТУ ISO 1127(1) - 355,6×4-0,001 (1.015) | 1.4301 ДСТУ EN 10088-3 | Труба 355,6×4, L=0,001 мм | ДСТУ ISO 1127 | Труба | caf1be30-095a-4300-8b59-2645a7cd0cc7 | 1B5E5D43-70C2-4160-AFAA-148A38E88AFF | 355,6×4
262 |  | 355,6 | 5 | 355,6 x 5 | 1.015 | 0,001 | 43,8 | 55,1 | 8464 | 476 | 952 | 16927 | 124 | 1,9497566 | 355,6×5 - 0,001 | ДСТУ ISO 1127(1) - 355,6×5-0,001 (1.015) | 1.4301 ДСТУ EN 10088-3 | Труба 355,6×5, L=0,001 мм | ДСТУ ISO 1127 | Труба | caf1be30-095a-4300-8b59-2645a7cd0cc7 | 1B5E5D43-70C2-4160-AFAA-148A38E88AFF | 355,6×5
263 |  | 355,6 | 8,8 | 355,6 x 8,8 | 1.015 | 0,001 | 86,5 | 95,9 | 14423 | 811 | 1622 | 28846 | 123 | 1,9140119 | 355,6×8,8 - 0,001 | ДСТУ ISO 1127(1) - 355,6×8,8-0,001 (1.015) | 1.4301 ДСТУ EN 10088-3 | Труба 355,6×8,8, L=0,001 мм | ДСТУ ISO 1127 | Труба | caf1be30-095a-4300-8b59-2645a7cd0cc7 | 1B5E5D43-70C2-4160-AFAA-148A38E88AFF | 355,6×8,8
264 |  | 355,6 | 10 | 355,6 x 10 | 1.015 | 0,001 | 94,9 | 109 | 16223 | 912 | 1825 | 32447 | 122 | 1,9028893 | 355,6×10 - 0,001 | ДСТУ ISO 1127(1) - 355,6×10-0,001 (1.015) | 1.4301 ДСТУ EN 10088-3 | Труба 355,6×10, L=0,001 мм | ДСТУ ISO 1127 | Труба | caf1be30-095a-4300-8b59-2645a7cd0cc7 | 1B5E5D43-70C2-4160-AFAA-148A38E88AFF | 355,6×10
265 |  | 355,6 | 12,5 | 355,6 x 12,5 | 1.015 | 0,001 | 108 | 135 | 19852 | 1117 | 2233 | 39704 | 121 | 1,8799716 | 355,6×12,5 - 0,001 | ДСТУ ISO 1127(1) - 355,6×12,5-0,001 (1.015) | 1.4301 ДСТУ EN 10088-3 | Труба 355,6×12,5, L=0,001 мм | ДСТУ ISO 1127 | Труба | caf1be30-095a-4300-8b59-2645a7cd0cc7 | 1B5E5D43-70C2-4160-AFAA-148A38E88AFF | 355,6×12,5
266 |  | 355,6 | 2,6 | 355,6 x 2,6 | 0.985 | 0,001 | 22,3 | 28,8 | 4491 | 253 | 505 | 8983 | 125 | 1,9727417 | 355,6×2,6 - 0,001 | ДСТУ ISO 1127(1) - 355,6×2,6-0,001 (0.985) | 1.4301 ДСТУ EN 10088-3 | Труба 355,6×2,6, L=0,001 мм | ДСТУ ISO 1127 | Труба | caf1be30-095a-4300-8b59-2645a7cd0cc7 | 1B5E5D43-70C2-4160-AFAA-148A38E88AFF | 355,6×2,6
267 |  | 355,6 | 3,2 | 355,6 x 3,2 | 0.985 | 0,001 | 27,4 | 35,4 | 5500 | 309 | 619 | 11000 | 125 | 1,9669657 | 355,6×3,2 - 0,001 | ДСТУ ISO 1127(1) - 355,6×3,2-0,001 (0.985) | 1.4301 ДСТУ EN 10088-3 | Труба 355,6×3,2, L=0,001 мм | ДСТУ ISO 1127 | Труба | caf1be30-095a-4300-8b59-2645a7cd0cc7 | 1B5E5D43-70C2-4160-AFAA-148A38E88AFF | 355,6×3,2
268 |  | 355,6 | 4 | 355,6 x 4 | 0.985 | 0,001 | 34,2 | 44,2 | 6828 | 384 | 768 | 13657 | 124 | 1,9592952 | 355,6×4 - 0,001 | ДСТУ ISO 1127(1) - 355,6×4-0,001 (0.985) | 1.4301 ДСТУ EN 10088-3 | Труба 355,6×4, L=0,001 мм | ДСТУ ISO 1127 | Труба | caf1be30-095a-4300-8b59-2645a7cd0cc7 | 1B5E5D43-70C2-4160-AFAA-148A38E88AFF | 355,6×4
269 |  | 355,6 | 5 | 355,6 x 5 | 0.985 | 0,001 | 42,6 | 55,1 | 8464 | 476 | 952 | 16927 | 124 | 1,9497566 | 355,6×5 - 0,001 | ДСТУ ISO 1127(1) - 355,6×5-0,001 (0.985) | 1.4301 ДСТУ EN 10088-3 | Труба 355,6×5, L=0,001 мм | ДСТУ ISO 1127 | Труба | caf1be30-095a-4300-8b59-2645a7cd0cc7 | 1B5E5D43-70C2-4160-AFAA-148A38E88AFF | 355,6×5
270 |  | 355,6 | 8,8 | 355,6 x 8,8 | 0.985 | 0,001 | 83,9 | 95,9 | 14423 | 811 | 1622 | 28846 | 123 | 1,9140119 | 355,6×8,8 - 0,001 | ДСТУ ISO 1127(1) - 355,6×8,8-0,001 (0.985) | 1.4301 ДСТУ EN 10088-3 | Труба 355,6×8,8, L=0,001 мм | ДСТУ ISO 1127 | Труба | caf1be30-095a-4300-8b59-2645a7cd0cc7 | 1B5E5D43-70C2-4160-AFAA-148A38E88AFF | 355,6×8,8
271 |  | 355,6 | 10 | 355,6 x 10 | 0.985 | 0,001 | 92,1 | 109 | 16223 | 912 | 1825 | 32447 | 122 | 1,9028893 | 355,6×10 - 0,001 | ДСТУ ISO 1127(1) - 355,6×10-0,001 (0.985) | 1.4301 ДСТУ EN 10088-3 | Труба 355,6×10, L=0,001 мм | ДСТУ ISO 1127 | Труба | caf1be30-095a-4300-8b59-2645a7cd0cc7 | 1B5E5D43-70C2-4160-AFAA-148A38E88AFF | 355,6×10
272 |  | 355,6 | 12,5 | 355,6 x 12,5 | 0.985 | 0,001 | 104 | 135 | 19852 | 1117 | 2233 | 39704 | 121 | 1,8799716 | 355,6×12,5 - 0,001 | ДСТУ ISO 1127(1) - 355,6×12,5-0,001 (0.985) | 1.4301 ДСТУ EN 10088-3 | Труба 355,6×12,5, L=0,001 мм | ДСТУ ISO 1127 | Труба | caf1be30-095a-4300-8b59-2645a7cd0cc7 | 1B5E5D43-70C2-4160-AFAA-148A38E88AFF | 355,6×12,5
273 |  | 406,4 | 2,6 | 406,4 x 2,6 | 1.015 | 0,001 | 26,3 | 33 | 6723 | 331 | 662 | 13446 | 143 | 1,9758787 | 406,4×2,6 - 0,001 | ДСТУ ISO 1127(1) - 406,4×2,6-0,001 (1.015) | 1.4301 ДСТУ EN 10088-3 | Труба 406,4×2,6, L=0,001 мм | ДСТУ ISO 1127 | Труба | caf1be30-095a-4300-8b59-2645a7cd0cc7 | 1B5E5D43-70C2-4160-AFAA-148A38E88AFF | 406,4×2,6
274 |  | 406,4 | 3,2 | 406,4 x 3,2 | 1.015 | 0,001 | 32,3 | 40,5 | 8238 | 405 | 811 | 16475 | 143 | 1,9708142 | 406,4×3,2 - 0,001 | ДСТУ ISO 1127(1) - 406,4×3,2-0,001 (1.015) | 1.4301 ДСТУ EN 10088-3 | Труба 406,4×3,2, L=0,001 мм | ДСТУ ISO 1127 | Труба | caf1be30-095a-4300-8b59-2645a7cd0cc7 | 1B5E5D43-70C2-4160-AFAA-148A38E88AFF | 406,4×3,2
275 |  | 406,4 | 4 | 406,4 x 4 | 1.015 | 0,001 | 40,3 | 50,6 | 10236 | 504 | 1007 | 20472 | 142 | 1,9640852 | 406,4×4 - 0,001 | ДСТУ ISO 1127(1) - 406,4×4-0,001 (1.015) | 1.4301 ДСТУ EN 10088-3 | Труба 406,4×4, L=0,001 мм | ДСТУ ISO 1127 | Труба | caf1be30-095a-4300-8b59-2645a7cd0cc7 | 1B5E5D43-70C2-4160-AFAA-148A38E88AFF | 406,4×4
276 |  | 406,4 | 5 | 406,4 x 5 | 1.015 | 0,001 | 50,2 | 63,1 | 12701 | 625 | 1250 | 25402 | 142 | 1,9557118 | 406,4×5 - 0,001 | ДСТУ ISO 1127(1) - 406,4×5-0,001 (1.015) | 1.4301 ДСТУ EN 10088-3 | Труба 406,4×5, L=0,001 мм | ДСТУ ISO 1127 | Труба | caf1be30-095a-4300-8b59-2645a7cd0cc7 | 1B5E5D43-70C2-4160-AFAA-148A38E88AFF | 406,4×5
277 |  | 406,4 | 10 | 406,4 x 10 | 1.015 | 0,001 | 99,3 | 125 | 24476 | 1205 | 2409 | 48952 | 140 | 1,9144771 | 406,4×10 - 0,001 | ДСТУ ISO 1127(1) - 406,4×10-0,001 (1.015) | 1.4301 ДСТУ EN 10088-3 | Труба 406,4×10, L=0,001 мм | ДСТУ ISO 1127 | Труба | caf1be30-095a-4300-8b59-2645a7cd0cc7 | 1B5E5D43-70C2-4160-AFAA-148A38E88AFF | 406,4×10
278 |  | 406,4 | 12,5 | 406,4 x 12,5 | 1.015 | 0,001 | 123 | 155 | 30031 | 1478 | 2956 | 60061 | 139 | 1,8942548 | 406,4×12,5 - 0,001 | ДСТУ ISO 1127(1) - 406,4×12,5-0,001 (1.015) | 1.4301 ДСТУ EN 10088-3 | Труба 406,4×12,5, L=0,001 мм | ДСТУ ISO 1127 | Труба | caf1be30-095a-4300-8b59-2645a7cd0cc7 | 1B5E5D43-70C2-4160-AFAA-148A38E88AFF | 406,4×12,5
279 |  | 406,4 | 2,6 | 406,4 x 2,6 | 0.985 | 0,001 | 25,5 | 33 | 6723 | 331 | 662 | 13446 | 143 | 1,9758787 | 406,4×2,6 - 0,001 | ДСТУ ISO 1127(1) - 406,4×2,6-0,001 (0.985) | 1.4301 ДСТУ EN 10088-3 | Труба 406,4×2,6, L=0,001 мм | ДСТУ ISO 1127 | Труба | caf1be30-095a-4300-8b59-2645a7cd0cc7 | 1B5E5D43-70C2-4160-AFAA-148A38E88AFF | 406,4×2,6
280 |  | 406,4 | 3,2 | 406,4 x 3,2 | 0.985 | 0,001 | 31,3 | 40,5 | 8238 | 405 | 811 | 16475 | 143 | 1,9708142 | 406,4×3,2 - 0,001 | ДСТУ ISO 1127(1) - 406,4×3,2-0,001 (0.985) | 1.4301 ДСТУ EN 10088-3 | Труба 406,4×3,2, L=0,001 мм | ДСТУ ISO 1127 | Труба | caf1be30-095a-4300-8b59-2645a7cd0cc7 | 1B5E5D43-70C2-4160-AFAA-148A38E88AFF | 406,4×3,2
281 |  | 406,4 | 4 | 406,4 x 4 | 0.985 | 0,001 | 39,1 | 50,6 | 10236 | 504 | 1007 | 20472 | 142 | 1,9640852 | 406,4×4 - 0,001 | ДСТУ ISO 1127(1) - 406,4×4-0,001 (0.985) | 1.4301 ДСТУ EN 10088-3 | Труба 406,4×4, L=0,001 мм | ДСТУ ISO 1127 | Труба | caf1be30-095a-4300-8b59-2645a7cd0cc7 | 1B5E5D43-70C2-4160-AFAA-148A38E88AFF | 406,4×4
282 |  | 406,4 | 5 | 406,4 x 5 | 0.985 | 0,001 | 48,8 | 63,1 | 12701 | 625 | 1250 | 25402 | 142 | 1,9557118 | 406,4×5 - 0,001 | ДСТУ ISO 1127(1) - 406,4×5-0,001 (0.985) | 1.4301 ДСТУ EN 10088-3 | Труба 406,4×5, L=0,001 мм | ДСТУ ISO 1127 | Труба | caf1be30-095a-4300-8b59-2645a7cd0cc7 | 1B5E5D43-70C2-4160-AFAA-148A38E88AFF | 406,4×5
283 |  | 406,4 | 10 | 406,4 x 10 | 0.985 | 0,001 | 96,3 | 125 | 24476 | 1205 | 2409 | 48952 | 140 | 1,9144771 | 406,4×10 - 0,001 | ДСТУ ISO 1127(1) - 406,4×10-0,001 (0.985) | 1.4301 ДСТУ EN 10088-3 | Труба 406,4×10, L=0,001 мм | ДСТУ ISO 1127 | Труба | caf1be30-095a-4300-8b59-2645a7cd0cc7 | 1B5E5D43-70C2-4160-AFAA-148A38E88AFF | 406,4×10
284 |  | 406,4 | 12,5 | 406,4 x 12,5 | 0.985 | 0,001 | 119 | 155 | 30031 | 1478 | 2956 | 60061 | 139 | 1,8942548 | 406,4×12,5 - 0,001 | ДСТУ ISO 1127(1) - 406,4×12,5-0,001 (0.985) | 1.4301 ДСТУ EN 10088-3 | Труба 406,4×12,5, L=0,001 мм | ДСТУ ISO 1127 | Труба | caf1be30-095a-4300-8b59-2645a7cd0cc7 | 1B5E5D43-70C2-4160-AFAA-148A38E88AFF | 406,4×12,5
285 |  | 457 | 3,2 | 457 x 3,2 | 1.015 | 0,001 | 36,3 | 45,6 | 11744 | 514 | 1028 | 23488 | 160 | 1,973803 | 457×3,2 - 0,001 | ДСТУ ISO 1127(1) - 457×3,2-0,001 (1.015) | 1.4301 ДСТУ EN 10088-3 | Труба 457×3,2, L=0,001 мм | ДСТУ ISO 1127 | Труба | caf1be30-095a-4300-8b59-2645a7cd0cc7 | 1B5E5D43-70C2-4160-AFAA-148A38E88AFF | 457×3,2
286 |  | 457 | 4 | 457 x 4 | 1.015 | 0,001 | 45,4 | 56,9 | 14603 | 639 | 1278 | 29206 | 160 | 1,9678071 | 457×4 - 0,001 | ДСТУ ISO 1127(1) - 457×4-0,001 (1.015) | 1.4301 ДСТУ EN 10088-3 | Труба 457×4, L=0,001 мм | ДСТУ ISO 1127 | Труба | caf1be30-095a-4300-8b59-2645a7cd0cc7 | 1B5E5D43-70C2-4160-AFAA-148A38E88AFF | 457×4
287 |  | 457 | 5 | 457 x 5 | 1.015 | 0,001 | 56,5 | 71 | 18134 | 794 | 1587 | 36268 | 160 | 1,9603422 | 457×5 - 0,001 | ДСТУ ISO 1127(1) - 457×5-0,001 (1.015) | 1.4301 ДСТУ EN 10088-3 | Труба 457×5, L=0,001 мм | ДСТУ ISO 1127 | Труба | caf1be30-095a-4300-8b59-2645a7cd0cc7 | 1B5E5D43-70C2-4160-AFAA-148A38E88AFF | 457×5
288 |  | 457 | 10 | 457 x 10 | 1.015 | 0,001 | 112 | 140 | 35091 | 1536 | 3071 | 70183 | 158 | 1,9235175 | 457×10 - 0,001 | ДСТУ ISO 1127(1) - 457×10-0,001 (1.015) | 1.4301 ДСТУ EN 10088-3 | Труба 457×10, L=0,001 мм | ДСТУ ISO 1127 | Труба | caf1be30-095a-4300-8b59-2645a7cd0cc7 | 1B5E5D43-70C2-4160-AFAA-148A38E88AFF | 457×10
289 |  | 457 | 12,5 | 457 x 12,5 | 1.015 | 0,001 | 139 | 175 | 43145 | 1888 | 3776 | 86290 | 157 | 1,9054176 | 457×12,5 - 0,001 | ДСТУ ISO 1127(1) - 457×12,5-0,001 (1.015) | 1.4301 ДСТУ EN 10088-3 | Труба 457×12,5, L=0,001 мм | ДСТУ ISO 1127 | Труба | caf1be30-095a-4300-8b59-2645a7cd0cc7 | 1B5E5D43-70C2-4160-AFAA-148A38E88AFF | 457×12,5
290 |  | 457 | 14,2 | 457 x 14,2 | 1.015 | 0,001 | 157 | 198 | 48464 | 2121 | 4242 | 96928 | 157 | 1,8932286 | 457×14,2 - 0,001 | ДСТУ ISO 1127(1) - 457×14,2-0,001 (1.015) | 1.4301 ДСТУ EN 10088-3 | Труба 457×14,2, L=0,001 мм | ДСТУ ISO 1127 | Труба | caf1be30-095a-4300-8b59-2645a7cd0cc7 | 1B5E5D43-70C2-4160-AFAA-148A38E88AFF | 457×14,2
291 |  | 457 | 3,2 | 457 x 3,2 | 0.985 | 0,001 | 35,3 | 45,6 | 11744 | 514 | 1028 | 23488 | 160 | 1,973803 | 457×3,2 - 0,001 | ДСТУ ISO 1127(1) - 457×3,2-0,001 (0.985) | 1.4301 ДСТУ EN 10088-3 | Труба 457×3,2, L=0,001 мм | ДСТУ ISO 1127 | Труба | caf1be30-095a-4300-8b59-2645a7cd0cc7 | 1B5E5D43-70C2-4160-AFAA-148A38E88AFF | 457×3,2
292 |  | 457 | 4 | 457 x 4 | 0.985 | 0,001 | 44 | 56,9 | 14603 | 639 | 1278 | 29206 | 160 | 1,9678071 | 457×4 - 0,001 | ДСТУ ISO 1127(1) - 457×4-0,001 (0.985) | 1.4301 ДСТУ EN 10088-3 | Труба 457×4, L=0,001 мм | ДСТУ ISO 1127 | Труба | caf1be30-095a-4300-8b59-2645a7cd0cc7 | 1B5E5D43-70C2-4160-AFAA-148A38E88AFF | 457×4
293 |  | 457 | 5 | 457 x 5 | 0.985 | 0,001 | 54,9 | 71 | 18134 | 794 | 1587 | 36268 | 160 | 1,9603422 | 457×5 - 0,001 | ДСТУ ISO 1127(1) - 457×5-0,001 (0.985) | 1.4301 ДСТУ EN 10088-3 | Труба 457×5, L=0,001 мм | ДСТУ ISO 1127 | Труба | caf1be30-095a-4300-8b59-2645a7cd0cc7 | 1B5E5D43-70C2-4160-AFAA-148A38E88AFF | 457×5
294 |  | 457 | 10 | 457 x 10 | 0.985 | 0,001 | 108 | 140 | 35091 | 1536 | 3071 | 70183 | 158 | 1,9235175 | 457×10 - 0,001 | ДСТУ ISO 1127(1) - 457×10-0,001 (0.985) | 1.4301 ДСТУ EN 10088-3 | Труба 457×10, L=0,001 мм | ДСТУ ISO 1127 | Труба | caf1be30-095a-4300-8b59-2645a7cd0cc7 | 1B5E5D43-70C2-4160-AFAA-148A38E88AFF | 457×10
295 |  | 457 | 12,5 | 457 x 12,5 | 0.985 | 0,001 | 135 | 175 | 43145 | 1888 | 3776 | 86290 | 157 | 1,9054176 | 457×12,5 - 0,001 | ДСТУ ISO 1127(1) - 457×12,5-0,001 (0.985) | 1.4301 ДСТУ EN 10088-3 | Труба 457×12,5, L=0,001 мм | ДСТУ ISO 1127 | Труба | caf1be30-095a-4300-8b59-2645a7cd0cc7 | 1B5E5D43-70C2-4160-AFAA-148A38E88AFF | 457×12,5
296 |  | 457 | 14,2 | 457 x 14,2 | 0.985 | 0,001 | 153 | 198 | 48464 | 2121 | 4242 | 96928 | 157 | 1,8932286 | 457×14,2 - 0,001 | ДСТУ ISO 1127(1) - 457×14,2-0,001 (0.985) | 1.4301 ДСТУ EN 10088-3 | Труба 457×14,2, L=0,001 мм | ДСТУ ISO 1127 | Труба | caf1be30-095a-4300-8b59-2645a7cd0cc7 | 1B5E5D43-70C2-4160-AFAA-148A38E88AFF | 457×14,2
297 |  | 508 | 3,2 | 508 x 3,2 | 1.015 | 0,001 | 40,4 | 50,7 | 16165 | 636 | 1273 | 32331 | 178 | 1,9762168 | 508×3,2 - 0,001 | ДСТУ ISO 1127(1) - 508×3,2-0,001 (1.015) | 1.4301 ДСТУ EN 10088-3 | Труба 508×3,2, L=0,001 мм | ДСТУ ISO 1127 | Труба | caf1be30-095a-4300-8b59-2645a7cd0cc7 | 1B5E5D43-70C2-4160-AFAA-148A38E88AFF | 508×3,2
298 |  | 508 | 3,6 | 508 x 3,6 | 1.015 | 0,001 | 45,5 | 57 | 18143 | 714 | 1429 | 36286 | 178 | 1,9735133 | 508×3,6 - 0,001 | ДСТУ ISO 1127(1) - 508×3,6-0,001 (1.015) | 1.4301 ДСТУ EN 10088-3 | Труба 508×3,6, L=0,001 мм | ДСТУ ISO 1127 | Труба | caf1be30-095a-4300-8b59-2645a7cd0cc7 | 1B5E5D43-70C2-4160-AFAA-148A38E88AFF | 508×3,6
299 |  | 508 | 5 | 508 x 5 | 1.015 | 0,001 | 62,9 | 79 | 24991 | 984 | 1968 | 49981 | 178 | 1,9640852 | 508×5 - 0,001 | ДСТУ ISO 1127(1) - 508×5-0,001 (1.015) | 1.4301 ДСТУ EN 10088-3 | Труба 508×5, L=0,001 мм | ДСТУ ISO 1127 | Труба | caf1be30-095a-4300-8b59-2645a7cd0cc7 | 1B5E5D43-70C2-4160-AFAA-148A38E88AFF | 508×5
300 |  | 508 | 5,6 | 508 x 5,6 | 1.015 | 0,001 | 70,4 | 88,4 | 27890 | 1098 | 2196 | 55780 | 178 | 1,9600607 | 508×5,6 - 0,001 | ДСТУ ISO 1127(1) - 508×5,6-0,001 (1.015) | 1.4301 ДСТУ EN 10088-3 | Труба 508×5,6, L=0,001 мм | ДСТУ ISO 1127 | Труба | caf1be30-095a-4300-8b59-2645a7cd0cc7 | 1B5E5D43-70C2-4160-AFAA-148A38E88AFF | 508×5,6
301 |  | 508 | 11 | 508 x 11 | 1.015 | 0,001 | 137 | 172 | 53056 | 2089 | 4178 | 106112 | 176 | 1,9242774 | 508×11 - 0,001 | ДСТУ ISO 1127(1) - 508×11-0,001 (1.015) | 1.4301 ДСТУ EN 10088-3 | Труба 508×11, L=0,001 мм | ДСТУ ISO 1127 | Труба | caf1be30-095a-4300-8b59-2645a7cd0cc7 | 1B5E5D43-70C2-4160-AFAA-148A38E88AFF | 508×11
302 |  | 508 | 12,5 | 508 x 12,5 | 1.015 | 0,001 | 155 | 195 | 59755 | 2353 | 4705 | 119511 | 175 | 1,9144771 | 508×12,5 - 0,001 | ДСТУ ISO 1127(1) - 508×12,5-0,001 (1.015) | 1.4301 ДСТУ EN 10088-3 | Труба 508×12,5, L=0,001 мм | ДСТУ ISO 1127 | Труба | caf1be30-095a-4300-8b59-2645a7cd0cc7 | 1B5E5D43-70C2-4160-AFAA-148A38E88AFF | 508×12,5
303 |  | 508 | 14,2 | 508 x 14,2 | 1.015 | 0,001 | 176 | 220 | 67199 | 2646 | 5291 | 134397 | 175 | 1,9034435 | 508×14,2 - 0,001 | ДСТУ ISO 1127(1) - 508×14,2-0,001 (1.015) | 1.4301 ДСТУ EN 10088-3 | Труба 508×14,2, L=0,001 мм | ДСТУ ISO 1127 | Труба | caf1be30-095a-4300-8b59-2645a7cd0cc7 | 1B5E5D43-70C2-4160-AFAA-148A38E88AFF | 508×14,2
304 |  | 508 | 3,2 | 508 x 3,2 | 0.985 | 0,001 | 39,2 | 50,7 | 16165 | 636 | 1273 | 32331 | 178 | 1,9762168 | 508×3,2 - 0,001 | ДСТУ ISO 1127(1) - 508×3,2-0,001 (0.985) | 1.4301 ДСТУ EN 10088-3 | Труба 508×3,2, L=0,001 мм | ДСТУ ISO 1127 | Труба | caf1be30-095a-4300-8b59-2645a7cd0cc7 | 1B5E5D43-70C2-4160-AFAA-148A38E88AFF | 508×3,2
305 |  | 508 | 3,6 | 508 x 3,6 | 0.985 | 0,001 | 44,1 | 57 | 18143 | 714 | 1429 | 36286 | 178 | 1,9735133 | 508×3,6 - 0,001 | ДСТУ ISO 1127(1) - 508×3,6-0,001 (0.985) | 1.4301 ДСТУ EN 10088-3 | Труба 508×3,6, L=0,001 мм | ДСТУ ISO 1127 | Труба | caf1be30-095a-4300-8b59-2645a7cd0cc7 | 1B5E5D43-70C2-4160-AFAA-148A38E88AFF | 508×3,6
306 |  | 508 | 5 | 508 x 5 | 0.985 | 0,001 | 61,1 | 79 | 24991 | 984 | 1968 | 49981 | 178 | 1,9640852 | 508×5 - 0,001 | ДСТУ ISO 1127(1) - 508×5-0,001 (0.985) | 1.4301 ДСТУ EN 10088-3 | Труба 508×5, L=0,001 мм | ДСТУ ISO 1127 | Труба | caf1be30-095a-4300-8b59-2645a7cd0cc7 | 1B5E5D43-70C2-4160-AFAA-148A38E88AFF | 508×5
307 |  | 508 | 5,6 | 508 x 5,6 | 0.985 | 0,001 | 68,4 | 88,4 | 27890 | 1098 | 2196 | 55780 | 178 | 1,9600607 | 508×5,6 - 0,001 | ДСТУ ISO 1127(1) - 508×5,6-0,001 (0.985) | 1.4301 ДСТУ EN 10088-3 | Труба 508×5,6, L=0,001 мм | ДСТУ ISO 1127 | Труба | caf1be30-095a-4300-8b59-2645a7cd0cc7 | 1B5E5D43-70C2-4160-AFAA-148A38E88AFF | 508×5,6
308 |  | 508 | 11 | 508 x 11 | 0.985 | 0,001 | 133 | 172 | 53056 | 2089 | 4178 | 106112 | 176 | 1,9242774 | 508×11 - 0,001 | ДСТУ ISO 1127(1) - 508×11-0,001 (0.985) | 1.4301 ДСТУ EN 10088-3 | Труба 508×11, L=0,001 мм | ДСТУ ISO 1127 | Труба | caf1be30-095a-4300-8b59-2645a7cd0cc7 | 1B5E5D43-70C2-4160-AFAA-148A38E88AFF | 508×11
309 |  | 508 | 12,5 | 508 x 12,5 | 0.985 | 0,001 | 151 | 195 | 59755 | 2353 | 4705 | 119511 | 175 | 1,9144771 | 508×12,5 - 0,001 | ДСТУ ISO 1127(1) - 508×12,5-0,001 (0.985) | 1.4301 ДСТУ EN 10088-3 | Труба 508×12,5, L=0,001 мм | ДСТУ ISO 1127 | Труба | caf1be30-095a-4300-8b59-2645a7cd0cc7 | 1B5E5D43-70C2-4160-AFAA-148A38E88AFF | 508×12,5
310 |  | 508 | 14,2 | 508 x 14,2 | 0.985 | 0,001 | 170 | 220 | 67199 | 2646 | 5291 | 134397 | 175 | 1,9034435 | 508×14,2 - 0,001 | ДСТУ ISO 1127(1) - 508×14,2-0,001 (0.985) | 1.4301 ДСТУ EN 10088-3 | Труба 508×14,2, L=0,001 мм | ДСТУ ISO 1127 | Труба | caf1be30-095a-4300-8b59-2645a7cd0cc7 | 1B5E5D43-70C2-4160-AFAA-148A38E88AFF | 508×14,2
311 |  | 610 | 3,2 | 610 x 3,2 | 1.015 | 0,001 | 48,6 | 61 | 28078 | 921 | 1841 | 56155 | 215 | 1,97984 | 610×3,2 - 0,001 | ДСТУ ISO 1127(1) - 610×3,2-0,001 (1.015) | 1.4301 ДСТУ EN 10088-3 | Труба 610×3,2, L=0,001 мм | ДСТУ ISO 1127 | Труба | caf1be30-095a-4300-8b59-2645a7cd0cc7 | 1B5E5D43-70C2-4160-AFAA-148A38E88AFF | 610×3,2
312 |  | 610 | 4 | 610 x 4 | 1.015 | 0,001 | 60,7 | 76,2 | 34959 | 1146 | 2292 | 69918 | 214 | 1,97533 | 610×4 - 0,001 | ДСТУ ISO 1127(1) - 610×4-0,001 (1.015) | 1.4301 ДСТУ EN 10088-3 | Труба 610×4, L=0,001 мм | ДСТУ ISO 1127 | Труба | caf1be30-095a-4300-8b59-2645a7cd0cc7 | 1B5E5D43-70C2-4160-AFAA-148A38E88AFF | 610×4
313 |  | 610 | 5,6 | 610 x 5,6 | 1.015 | 0,001 | 84,8 | 106 | 48558 | 1592 | 3184 | 97116 | 214 | 1,9663457 | 610×5,6 - 0,001 | ДСТУ ISO 1127(1) - 610×5,6-0,001 (1.015) | 1.4301 ДСТУ EN 10088-3 | Труба 610×5,6, L=0,001 мм | ДСТУ ISO 1127 | Труба | caf1be30-095a-4300-8b59-2645a7cd0cc7 | 1B5E5D43-70C2-4160-AFAA-148A38E88AFF | 610×5,6
314 |  | 610 | 6,3 | 610 x 6,3 | 1.015 | 0,001 | 95,2 | 119 | 54439 | 1785 | 3570 | 108878 | 213 | 1,9624302 | 610×6,3 - 0,001 | ДСТУ ISO 1127(1) - 610×6,3-0,001 (1.015) | 1.4301 ДСТУ EN 10088-3 | Труба 610×6,3, L=0,001 мм | ДСТУ ISO 1127 | Труба | caf1be30-095a-4300-8b59-2645a7cd0cc7 | 1B5E5D43-70C2-4160-AFAA-148A38E88AFF | 610×6,3
315 |  | 610 | 12,5 | 610 x 12,5 | 1.015 | 0,001 | 187 | 235 | 104755 | 3435 | 6869 | 209509 | 211 | 1,9281498 | 610×12,5 - 0,001 | ДСТУ ISO 1127(1) - 610×12,5-0,001 (1.015) | 1.4301 ДСТУ EN 10088-3 | Труба 610×12,5, L=0,001 мм | ДСТУ ISO 1127 | Труба | caf1be30-095a-4300-8b59-2645a7cd0cc7 | 1B5E5D43-70C2-4160-AFAA-148A38E88AFF | 610×12,5
316 |  | 610 | 14,2 | 610 x 14,2 | 1.015 | 0,001 | 212 | 266 | 118004 | 3869 | 7738 | 236008 | 211 | 1,918876 | 610×14,2 - 0,001 | ДСТУ ISO 1127(1) - 610×14,2-0,001 (1.015) | 1.4301 ДСТУ EN 10088-3 | Труба 610×14,2, L=0,001 мм | ДСТУ ISO 1127 | Труба | caf1be30-095a-4300-8b59-2645a7cd0cc7 | 1B5E5D43-70C2-4160-AFAA-148A38E88AFF | 610×14,2
317 |  | 610 | 3,2 | 610 x 3,2 | 0.985 | 0,001 | 47,2 | 61 | 28078 | 921 | 1841 | 56155 | 215 | 1,97984 | 610×3,2 - 0,001 | ДСТУ ISO 1127(1) - 610×3,2-0,001 (0.985) | 1.4301 ДСТУ EN 10088-3 | Труба 610×3,2, L=0,001 мм | ДСТУ ISO 1127 | Труба | caf1be30-095a-4300-8b59-2645a7cd0cc7 | 1B5E5D43-70C2-4160-AFAA-148A38E88AFF | 610×3,2
318 |  | 610 | 4 | 610 x 4 | 0.985 | 0,001 | 58,9 | 76,2 | 34959 | 1146 | 2292 | 69918 | 214 | 1,97533 | 610×4 - 0,001 | ДСТУ ISO 1127(1) - 610×4-0,001 (0.985) | 1.4301 ДСТУ EN 10088-3 | Труба 610×4, L=0,001 мм | ДСТУ ISO 1127 | Труба | caf1be30-095a-4300-8b59-2645a7cd0cc7 | 1B5E5D43-70C2-4160-AFAA-148A38E88AFF | 610×4
319 |  | 610 | 5,6 | 610 x 5,6 | 0.985 | 0,001 | 82,2 | 106 | 48558 | 1592 | 3184 | 97116 | 214 | 1,9663457 | 610×5,6 - 0,001 | ДСТУ ISO 1127(1) - 610×5,6-0,001 (0.985) | 1.4301 ДСТУ EN 10088-3 | Труба 610×5,6, L=0,001 мм | ДСТУ ISO 1127 | Труба | caf1be30-095a-4300-8b59-2645a7cd0cc7 | 1B5E5D43-70C2-4160-AFAA-148A38E88AFF | 610×5,6
320 |  | 610 | 6,3 | 610 x 6,3 | 0.985 | 0,001 | 92,4 | 119 | 54439 | 1785 | 3570 | 108878 | 213 | 1,9624302 | 610×6,3 - 0,001 | ДСТУ ISO 1127(1) - 610×6,3-0,001 (0.985) | 1.4301 ДСТУ EN 10088-3 | Труба 610×6,3, L=0,001 мм | ДСТУ ISO 1127 | Труба | caf1be30-095a-4300-8b59-2645a7cd0cc7 | 1B5E5D43-70C2-4160-AFAA-148A38E88AFF | 610×6,3
321 |  | 610 | 12,5 | 610 x 12,5 | 0.985 | 0,001 | 181 | 235 | 104755 | 3435 | 6869 | 209509 | 211 | 1,9281498 | 610×12,5 - 0,001 | ДСТУ ISO 1127(1) - 610×12,5-0,001 (0.985) | 1.4301 ДСТУ EN 10088-3 | Труба 610×12,5, L=0,001 мм | ДСТУ ISO 1127 | Труба | caf1be30-095a-4300-8b59-2645a7cd0cc7 | 1B5E5D43-70C2-4160-AFAA-148A38E88AFF | 610×12,5
322 |  | 610 | 14,2 | 610 x 14,2 | 0.985 | 0,001 | 206 | 266 | 118004 | 3869 | 7738 | 236008 | 211 | 1,918876 | 610×14,2 - 0,001 | ДСТУ ISO 1127(1) - 610×14,2-0,001 (0.985) | 1.4301 ДСТУ EN 10088-3 | Труба 610×14,2, L=0,001 мм | ДСТУ ISO 1127 | Труба | caf1be30-095a-4300-8b59-2645a7cd0cc7 | 1B5E5D43-70C2-4160-AFAA-148A38E88AFF | 610×14,2
323 |  | 711 | 7,1 | 711 x 7,1 | 1.015 | 0,001 | 125 | 157 | 97251 | 2736 | 5471 | 194503 | 249 | 1,963596 | 711×7,1 - 0,001 | ДСТУ ISO 1127(1) - 711×7,1-0,001 (1.015) | 1.4301 ДСТУ EN 10088-3 | Труба 711×7,1, L=0,001 мм | ДСТУ ISO 1127 | Труба | caf1be30-095a-4300-8b59-2645a7cd0cc7 | 1B5E5D43-70C2-4160-AFAA-148A38E88AFF | 711×7,1
324 |  | 711 | 7,1 | 711 x 7,1 | 0.985 | 0,001 | 121 | 157 | 97251 | 2736 | 5471 | 194503 | 249 | 1,963596 | 711×7,1 - 0,001 | ДСТУ ISO 1127(1) - 711×7,1-0,001 (0.985) | 1.4301 ДСТУ EN 10088-3 | Труба 711×7,1, L=0,001 мм | ДСТУ ISO 1127 | Труба | caf1be30-095a-4300-8b59-2645a7cd0cc7 | 1B5E5D43-70C2-4160-AFAA-148A38E88AFF | 711×7,1
325 |  | 813 | 8 | 813 x 8 | 1.015 | 0,001 | 161 | 202 | 163901 | 4032 | 8064 | 327801 | 285 | 1,9640934 | 813×8 - 0,001 | ДСТУ ISO 1127(1) - 813×8-0,001 (1.015) | 1.4301 ДСТУ EN 10088-3 | Труба 813×8, L=0,001 мм | ДСТУ ISO 1127 | Труба | caf1be30-095a-4300-8b59-2645a7cd0cc7 | 1B5E5D43-70C2-4160-AFAA-148A38E88AFF | 813×8
326 |  | 813 | 8 | 813 x 8 | 0.985 | 0,001 | 157 | 202 | 163901 | 4032 | 8064 | 327801 | 285 | 1,9640934 | 813×8 - 0,001 | ДСТУ ISO 1127(1) - 813×8-0,001 (0.985) | 1.4301 ДСТУ EN 10088-3 | Труба 813×8, L=0,001 мм | ДСТУ ISO 1127 | Труба | caf1be30-095a-4300-8b59-2645a7cd0cc7 | 1B5E5D43-70C2-4160-AFAA-148A38E88AFF | 813×8
327 |  | 914 | 8,8 | 914 x 8,8 | 1.015 | 0,001 | 199 | 250 | 256341 | 5609 | 11218 | 512681 | 320 | 1,9648171 | 914×8,8 - 0,001 | ДСТУ ISO 1127(1) - 914×8,8-0,001 (1.015) | 1.4301 ДСТУ EN 10088-3 | Труба 914×8,8, L=0,001 мм | ДСТУ ISO 1127 | Труба | caf1be30-095a-4300-8b59-2645a7cd0cc7 | 1B5E5D43-70C2-4160-AFAA-148A38E88AFF | 914×8,8
328 |  | 914 | 8,8 | 914 x 8,8 | 0.985 | 0,001 | 193 | 250 | 256341 | 5609 | 11218 | 512681 | 320 | 1,9648171 | 914×8,8 - 0,001 | ДСТУ ISO 1127(1) - 914×8,8-0,001 (0.985) | 1.4301 ДСТУ EN 10088-3 | Труба 914×8,8, L=0,001 мм | ДСТУ ISO 1127 | Труба | caf1be30-095a-4300-8b59-2645a7cd0cc7 | 1B5E5D43-70C2-4160-AFAA-148A38E88AFF | 914×8,8
329 |  | 1016 | 10 | 1016 x 10 | 1.015 | 0,001 | 252 | 316 | 399850 | 7871 | 15742 | 799699 | 356 | 1,9640852 | 1016×10 - 0,001 | ДСТУ ISO 1127(1) - 1016×10-0,001 (1.015) | 1.4301 ДСТУ EN 10088-3 | Труба 1016×10, L=0,001 мм | ДСТУ ISO 1127 | Труба | caf1be30-095a-4300-8b59-2645a7cd0cc7 | 1B5E5D43-70C2-4160-AFAA-148A38E88AFF | 1016×10
330 |  | 1016 | 10 | 1016 x 10 | 0.985 | 0,001 | 244 | 316 | 399850 | 7871 | 15742 | 799699 | 356 | 1,9640852 | 1016×10 - 0,001 | ДСТУ ISO 1127(1) - 1016×10-0,001 (0.985) | 1.4301 ДСТУ EN 10088-3 | Труба 1016×10, L=0,001 мм | ДСТУ ISO 1127 | Труба | caf1be30-095a-4300-8b59-2645a7cd0cc7 | 1B5E5D43-70C2-4160-AFAA-148A38E88AFF | 1016×10