## Лист2
RID | STATUS | G_H | G_T | G_D | MAT_TYPE | B_L | MAS | Section | Jx | Wx | Jk | Wk | rx | Beta | DESIGNATION | FILENAME | MATERIAL | PARTNUMBER | STOCKNUMBER | До_мат | До_мат2 | MEMBER_REVISION | SOURCE_MEMBER_REVISION
RID_TITLE | Status_TITLE | Диаметр | Толщина T | Типоразмер | Коэффициент массы | Длина | Масса (кг/м) | Площадь сечения | Момент инерции | Момент сопротивления | Модуль жесткости при кручении | Торсионный момент сопротивления сечения | Радиус кругового движения | Коэффициент смещения при сдвиге | Обозначение размера | Имя файла | Материал | Код детали | Инвентарный номер | До_мат | До_мат2 |  | SourceMemberRevision
1 |  | 6 | 1 | 6×1 | 1.015 | 0,001 | 0,121 | 0,157 | 0,005 | 0,017 | 0,034 | 0,01 | 1,8 | 1,5146667 | 6 x 1 - 0,001 | ДСТУ ISO 1127(2) 6×1-0,001 (1.015) | 1.4301 ДСТУ EN 10088-3 | Труба 6×1, L=0,001 мм | ДСТУ ISO 1127 | Труба | 6×1 | 28397ec1-ea0a-46d6-b831-df468886b566 | 454C2B99-3AEB-43EE-9898-5CD72C44BACF
2 |  | 6 | 1,2 | 6×1,2 | 1.015 | 0,001 | 0,14 | 0,181 | 0,006 | 0,018 | 0,037 | 0,011 | 1,75 | 1,4412 | 6 x 1,2 - 0,001 | ДСТУ ISO 1127(2) 6×1,2-0,001 (1.015) | 1.4301 ДСТУ EN 10088-3 | Труба 6×1,2, L=0,001 мм | ДСТУ ISO 1127 | Труба | 6×1,2 | 28397ec1-ea0a-46d6-b831-df468886b566 | 454C2B99-3AEB-43EE-9898-5CD72C44BACF
3 |  | 6 | 1 | 6×1 | 0.985 | 0,001 | 0,121 | 0,157 | 0,005 | 0,017 | 0,034 | 0,01 | 1,8 | 1,5146667 | 6 x 1 - 0,001 | ДСТУ ISO 1127(2) 6×1-0,001 (0.985) | 1.4301 ДСТУ EN 10088-3 | Труба 6×1, L=0,001 мм | ДСТУ ISO 1127 | Труба | 6×1 | 28397ec1-ea0a-46d6-b831-df468886b566 | 454C2B99-3AEB-43EE-9898-5CD72C44BACF
4 |  | 6 | 1,2 | 6×1,2 | 0.985 | 0,001 | 0,14 | 0,181 | 0,006 | 0,018 | 0,037 | 0,011 | 1,75 | 1,4412 | 6 x 1,2 - 0,001 | ДСТУ ISO 1127(2) 6×1,2-0,001 (0.985) | 1.4301 ДСТУ EN 10088-3 | Труба 6×1,2, L=0,001 мм | ДСТУ ISO 1127 | Труба | 6×1,2 | 28397ec1-ea0a-46d6-b831-df468886b566 | 454C2B99-3AEB-43EE-9898-5CD72C44BACF
5 |  | 8 | 1 | 8×1 | 1.015 | 0,001 | 0,17 | 0,22 | 0,014 | 0,034 | 0,069 | 0,027 | 2,5 | 1,617375 | 8 x 1 - 0,001 | ДСТУ ISO 1127(2) 8×1-0,001 (1.015) | 1.4301 ДСТУ EN 10088-3 | Труба 8×1, L=0,001 мм | ДСТУ ISO 1127 | Труба | 8×1 | 28397ec1-ea0a-46d6-b831-df468886b566 | 454C2B99-3AEB-43EE-9898-5CD72C44BACF
6 |  | 8 | 1,2 | 8×1,2 | 1.015 | 0,001 | 0,198 | 0,256 | 0,015 | 0,038 | 0,076 | 0,031 | 2,44 | 1,5543 | 8 x 1,2 - 0,001 | ДСТУ ISO 1127(2) 8×1,2-0,001 (1.015) | 1.4301 ДСТУ EN 10088-3 | Труба 8×1,2, L=0,001 мм | ДСТУ ISO 1127 | Труба | 8×1,2 | 28397ec1-ea0a-46d6-b831-df468886b566 | 454C2B99-3AEB-43EE-9898-5CD72C44BACF
7 |  | 8 | 1 | 8×1 | 0.985 | 0,001 | 0,17 | 0,22 | 0,014 | 0,034 | 0,069 | 0,027 | 2,5 | 1,617375 | 8 x 1 - 0,001 | ДСТУ ISO 1127(2) 8×1-0,001 (0.985) | 1.4301 ДСТУ EN 10088-3 | Труба 8×1, L=0,001 мм | ДСТУ ISO 1127 | Труба | 8×1 | 28397ec1-ea0a-46d6-b831-df468886b566 | 454C2B99-3AEB-43EE-9898-5CD72C44BACF
8 |  | 8 | 1,2 | 8×1,2 | 0.985 | 0,001 | 0,198 | 0,256 | 0,015 | 0,038 | 0,076 | 0,031 | 2,44 | 1,5543 | 8 x 1,2 - 0,001 | ДСТУ ISO 1127(2) 8×1,2-0,001 (0.985) | 1.4301 ДСТУ EN 10088-3 | Труба 8×1,2, L=0,001 мм | ДСТУ ISO 1127 | Труба | 8×1,2 | 28397ec1-ea0a-46d6-b831-df468886b566 | 454C2B99-3AEB-43EE-9898-5CD72C44BACF
9 |  | 10 | 1 | 10×1 | 1.015 | 0,001 | 0,225 | 0,283 | 0,029 | 0,058 | 0,116 | 0,058 | 3,2 | 1,6848 | 10 x 1 - 0,001 | ДСТУ ISO 1127(2) 10×1-0,001 (1.015) | 1.4301 ДСТУ EN 10088-3 | Труба 10×1, L=0,001 мм | ДСТУ ISO 1127 | Труба | 10×1 | 28397ec1-ea0a-46d6-b831-df468886b566 | 454C2B99-3AEB-43EE-9898-5CD72C44BACF
10 |  | 10 | 1,2 | 10×1,2 | 1.015 | 0,001 | 0,264 | 0,332 | 0,033 | 0,065 | 0,131 | 0,065 | 3,14 | 1,630512 | 10 x 1,2 - 0,001 | ДСТУ ISO 1127(2) 10×1,2-0,001 (1.015) | 1.4301 ДСТУ EN 10088-3 | Труба 10×1,2, L=0,001 мм | ДСТУ ISO 1127 | Труба | 10×1,2 | 28397ec1-ea0a-46d6-b831-df468886b566 | 454C2B99-3AEB-43EE-9898-5CD72C44BACF
11 |  | 10 | 1 | 10×1 | 0.985 | 0,001 | 0,219 | 0,283 | 0,029 | 0,058 | 0,116 | 0,058 | 3,2 | 1,6848 | 10 x 1 - 0,001 | ДСТУ ISO 1127(2) 10×1-0,001 (0.985) | 1.4301 ДСТУ EN 10088-3 | Труба 10×1, L=0,001 мм | ДСТУ ISO 1127 | Труба | 10×1 | 28397ec1-ea0a-46d6-b831-df468886b566 | 454C2B99-3AEB-43EE-9898-5CD72C44BACF
12 |  | 10 | 1,2 | 10×1,2 | 0.985 | 0,001 | 0,256 | 0,332 | 0,033 | 0,065 | 0,131 | 0,065 | 3,14 | 1,630512 | 10 x 1,2 - 0,001 | ДСТУ ISO 1127(2) 10×1,2-0,001 (0.985) | 1.4301 ДСТУ EN 10088-3 | Труба 10×1,2, L=0,001 мм | ДСТУ ISO 1127 | Труба | 10×1,2 | 28397ec1-ea0a-46d6-b831-df468886b566 | 454C2B99-3AEB-43EE-9898-5CD72C44BACF
13 |  | 12 | 1 | 12×1 | 1.015 | 0,001 | 0,275 | 0,346 | 0,053 | 0,088 | 0,176 | 0,105 | 3,91 | 1,7321667 | 12 x 1 - 0,001 | ДСТУ ISO 1127(2) 12×1-0,001 (1.015) | 1.4301 ДСТУ EN 10088-3 | Труба 12×1, L=0,001 мм | ДСТУ ISO 1127 | Труба | 12×1 | 28397ec1-ea0a-46d6-b831-df468886b566 | 454C2B99-3AEB-43EE-9898-5CD72C44BACF
14 |  | 12 | 1,6 | 12×1,6 | 1.015 | 0,001 | 0,416 | 0,523 | 0,072 | 0,121 | 0,241 | 0,145 | 3,72 | 1,5958667 | 12 x 1,6 - 0,001 | ДСТУ ISO 1127(2) 12×1,6-0,001 (1.015) | 1.4301 ДСТУ EN 10088-3 | Труба 12×1,6, L=0,001 мм | ДСТУ ISO 1127 | Труба | 12×1,6 | 28397ec1-ea0a-46d6-b831-df468886b566 | 454C2B99-3AEB-43EE-9898-5CD72C44BACF
15 |  | 12 | 2 | 12×2 | 1.015 | 0,001 | 0,5 | 0,628 | 0,082 | 0,136 | 0,272 | 0,163 | 3,61 | 1,5146667 | 12 x 2 - 0,001 | ДСТУ ISO 1127(2) 12×2-0,001 (1.015) | 1.4301 ДСТУ EN 10088-3 | Труба 12×2, L=0,001 мм | ДСТУ ISO 1127 | Труба | 12×2 | 28397ec1-ea0a-46d6-b831-df468886b566 | 454C2B99-3AEB-43EE-9898-5CD72C44BACF
16 |  | 12 | 1 | 12×1 | 0.985 | 0,001 | 0,267 | 0,346 | 0,053 | 0,088 | 0,176 | 0,105 | 3,91 | 1,7321667 | 12 x 1 - 0,001 | ДСТУ ISO 1127(2) 12×1-0,001 (0.985) | 1.4301 ДСТУ EN 10088-3 | Труба 12×1, L=0,001 мм | ДСТУ ISO 1127 | Труба | 12×1 | 28397ec1-ea0a-46d6-b831-df468886b566 | 454C2B99-3AEB-43EE-9898-5CD72C44BACF
17 |  | 12 | 1,6 | 12×1,6 | 0.985 | 0,001 | 0,404 | 0,523 | 0,072 | 0,121 | 0,241 | 0,145 | 3,72 | 1,5958667 | 12 x 1,6 - 0,001 | ДСТУ ISO 1127(2) 12×1,6-0,001 (0.985) | 1.4301 ДСТУ EN 10088-3 | Труба 12×1,6, L=0,001 мм | ДСТУ ISO 1127 | Труба | 12×1,6 | 28397ec1-ea0a-46d6-b831-df468886b566 | 454C2B99-3AEB-43EE-9898-5CD72C44BACF
18 |  | 12 | 2 | 12×2 | 0.985 | 0,001 | 0,486 | 0,628 | 0,082 | 0,136 | 0,272 | 0,163 | 3,61 | 1,5146667 | 12 x 2 - 0,001 | ДСТУ ISO 1127(2) 12×2-0,001 (0.985) | 1.4301 ДСТУ EN 10088-3 | Труба 12×2, L=0,001 мм | ДСТУ ISO 1127 | Труба | 12×2 | 28397ec1-ea0a-46d6-b831-df468886b566 | 454C2B99-3AEB-43EE-9898-5CD72C44BACF
19 |  | 12,7 | 1 | 12,7×1 | 1.015 | 0,001 | 0,293 | 0,368 | 0,063 | 0,1 | 0,2 | 0,127 | 4,15 | 1,7455603 | 12,7 x 1 - 0,001 | ДСТУ ISO 1127(2) 12,7×1-0,001 (1.015) | 1.4301 ДСТУ EN 10088-3 | Труба 12,7×1, L=0,001 мм | ДСТУ ISO 1127 | Труба | 12,7×1 | 28397ec1-ea0a-46d6-b831-df468886b566 | 454C2B99-3AEB-43EE-9898-5CD72C44BACF
20 |  | 12,7 | 1,2 | 12,7×1,2 | 1.015 | 0,001 | 0,345 | 0,434 | 0,072 | 0,114 | 0,228 | 0,145 | 4,09 | 1,7002506 | 12,7 x 1,2 - 0,001 | ДСТУ ISO 1127(2) 12,7×1,2-0,001 (1.015) | 1.4301 ДСТУ EN 10088-3 | Труба 12,7×1,2, L=0,001 мм | ДСТУ ISO 1127 | Труба | 12,7×1,2 | 28397ec1-ea0a-46d6-b831-df468886b566 | 454C2B99-3AEB-43EE-9898-5CD72C44BACF
21 |  | 12,7 | 1,6 | 12,7×1,6 | 1.015 | 0,001 | 0,445 | 0,558 | 0,088 | 0,138 | 0,276 | 0,175 | 3,97 | 1,6148095 | 12,7 x 1,6 - 0,001 | ДСТУ ISO 1127(2) 12,7×1,6-0,001 (1.015) | 1.4301 ДСТУ EN 10088-3 | Труба 12,7×1,6, L=0,001 мм | ДСТУ ISO 1127 | Труба | 12,7×1,6 | 28397ec1-ea0a-46d6-b831-df468886b566 | 454C2B99-3AEB-43EE-9898-5CD72C44BACF
22 |  | 12,7 | 2 | 12,7×2 | 1.015 | 0,001 | 0,536 | 0,672 | 0,1 | 0,157 | 0,314 | 0,199 | 3,85 | 1,5362727 | 12,7 x 2 - 0,001 | ДСТУ ISO 1127(2) 12,7×2-0,001 (1.015) | 1.4301 ДСТУ EN 10088-3 | Труба 12,7×2, L=0,001 мм | ДСТУ ISO 1127 | Труба | 12,7×2 | 28397ec1-ea0a-46d6-b831-df468886b566 | 454C2B99-3AEB-43EE-9898-5CD72C44BACF
23 |  | 12,7 | 2,3 | 12,7×2,3 | 1.015 | 0,001 | 0,599 | 0,751 | 0,107 | 0,168 | 0,336 | 0,213 | 3,77 | 1,481901 | 12,7 x 2,3 - 0,001 | ДСТУ ISO 1127(2) 12,7×2,3-0,001 (1.015) | 1.4301 ДСТУ EN 10088-3 | Труба 12,7×2,3, L=0,001 мм | ДСТУ ISO 1127 | Труба | 12,7×2,3 | 28397ec1-ea0a-46d6-b831-df468886b566 | 454C2B99-3AEB-43EE-9898-5CD72C44BACF
24 |  | 12,7 | 2,6 | 12,7×2,6 | 1.015 | 0,001 | 0,658 | 0,825 | 0,112 | 0,177 | 0,353 | 0,224 | 3,69 | 1,4314131 | 12,7 x 2,6 - 0,001 | ДСТУ ISO 1127(2) 12,7×2,6-0,001 (1.015) | 1.4301 ДСТУ EN 10088-3 | Труба 12,7×2,6, L=0,001 мм | ДСТУ ISO 1127 | Труба | 12,7×2,6 | 28397ec1-ea0a-46d6-b831-df468886b566 | 454C2B99-3AEB-43EE-9898-5CD72C44BACF
25 |  | 12,7 | 2,9 | 12,7×2,9 | 1.015 | 0,001 | 0,711 | 0,893 | 0,117 | 0,184 | 0,367 | 0,233 | 3,61 | 1,3848089 | 12,7 x 2,9 - 0,001 | ДСТУ ISO 1127(2) 12,7×2,9-0,001 (1.015) | 1.4301 ДСТУ EN 10088-3 | Труба 12,7×2,9, L=0,001 мм | ДСТУ ISO 1127 | Труба | 12,7×2,9 | 28397ec1-ea0a-46d6-b831-df468886b566 | 454C2B99-3AEB-43EE-9898-5CD72C44BACF
26 |  | 12,7 | 3,2 | 12,7×3,2 | 1.015 | 0,001 | 0,761 | 0,955 | 0,12 | 0,189 | 0,378 | 0,24 | 3,54 | 1,3420883 | 12,7 x 3,2 - 0,001 | ДСТУ ISO 1127(2) 12,7×3,2-0,001 (1.015) | 1.4301 ДСТУ EN 10088-3 | Труба 12,7×3,2, L=0,001 мм | ДСТУ ISO 1127 | Труба | 12,7×3,2 | 28397ec1-ea0a-46d6-b831-df468886b566 | 454C2B99-3AEB-43EE-9898-5CD72C44BACF
27 |  | 12,7 | 1 | 12,7×1 | 0.985 | 0,001 | 0,285 | 0,368 | 0,063 | 0,1 | 0,2 | 0,127 | 4,15 | 1,7455603 | 12,7 x 1 - 0,001 | ДСТУ ISO 1127(2) 12,7×1-0,001 (0.985) | 1.4301 ДСТУ EN 10088-3 | Труба 12,7×1, L=0,001 мм | ДСТУ ISO 1127 | Труба | 12,7×1 | 28397ec1-ea0a-46d6-b831-df468886b566 | 454C2B99-3AEB-43EE-9898-5CD72C44BACF
28 |  | 12,7 | 1,2 | 12,7×1,2 | 0.985 | 0,001 | 0,335 | 0,434 | 0,072 | 0,114 | 0,228 | 0,145 | 4,09 | 1,7002506 | 12,7 x 1,2 - 0,001 | ДСТУ ISO 1127(2) 12,7×1,2-0,001 (0.985) | 1.4301 ДСТУ EN 10088-3 | Труба 12,7×1,2, L=0,001 мм | ДСТУ ISO 1127 | Труба | 12,7×1,2 | 28397ec1-ea0a-46d6-b831-df468886b566 | 454C2B99-3AEB-43EE-9898-5CD72C44BACF
29 |  | 12,7 | 1,6 | 12,7×1,6 | 0.985 | 0,001 | 0,431 | 0,558 | 0,088 | 0,138 | 0,276 | 0,175 | 3,97 | 1,6148095 | 12,7 x 1,6 - 0,001 | ДСТУ ISO 1127(2) 12,7×1,6-0,001 (0.985) | 1.4301 ДСТУ EN 10088-3 | Труба 12,7×1,6, L=0,001 мм | ДСТУ ISO 1127 | Труба | 12,7×1,6 | 28397ec1-ea0a-46d6-b831-df468886b566 | 454C2B99-3AEB-43EE-9898-5CD72C44BACF
30 |  | 12,7 | 2 | 12,7×2 | 0.985 | 0,001 | 0,52 | 0,672 | 0,1 | 0,157 | 0,314 | 0,199 | 3,85 | 1,5362727 | 12,7 x 2 - 0,001 | ДСТУ ISO 1127(2) 12,7×2-0,001 (0.985) | 1.4301 ДСТУ EN 10088-3 | Труба 12,7×2, L=0,001 мм | ДСТУ ISO 1127 | Труба | 12,7×2 | 28397ec1-ea0a-46d6-b831-df468886b566 | 454C2B99-3AEB-43EE-9898-5CD72C44BACF
31 |  | 12,7 | 2,3 | 12,7×2,3 | 0.985 | 0,001 | 0,581 | 0,751 | 0,107 | 0,168 | 0,336 | 0,213 | 3,77 | 1,481901 | 12,7 x 2,3 - 0,001 | ДСТУ ISO 1127(2) 12,7×2,3-0,001 (0.985) | 1.4301 ДСТУ EN 10088-3 | Труба 12,7×2,3, L=0,001 мм | ДСТУ ISO 1127 | Труба | 12,7×2,3 | 28397ec1-ea0a-46d6-b831-df468886b566 | 454C2B99-3AEB-43EE-9898-5CD72C44BACF
32 |  | 12,7 | 2,6 | 12,7×2,6 | 0.985 | 0,001 | 0,638 | 0,825 | 0,112 | 0,177 | 0,353 | 0,224 | 3,69 | 1,4314131 | 12,7 x 2,6 - 0,001 | ДСТУ ISO 1127(2) 12,7×2,6-0,001 (0.985) | 1.4301 ДСТУ EN 10088-3 | Труба 12,7×2,6, L=0,001 мм | ДСТУ ISO 1127 | Труба | 12,7×2,6 | 28397ec1-ea0a-46d6-b831-df468886b566 | 454C2B99-3AEB-43EE-9898-5CD72C44BACF
33 |  | 12,7 | 2,9 | 12,7×2,9 | 0.985 | 0,001 | 0,69 | 0,893 | 0,117 | 0,184 | 0,367 | 0,233 | 3,61 | 1,3848089 | 12,7 x 2,9 - 0,001 | ДСТУ ISO 1127(2) 12,7×2,9-0,001 (0.985) | 1.4301 ДСТУ EN 10088-3 | Труба 12,7×2,9, L=0,001 мм | ДСТУ ISO 1127 | Труба | 12,7×2,9 | 28397ec1-ea0a-46d6-b831-df468886b566 | 454C2B99-3AEB-43EE-9898-5CD72C44BACF
34 |  | 12,7 | 3,2 | 12,7×3,2 | 0.985 | 0,001 | 0,739 | 0,955 | 0,12 | 0,189 | 0,378 | 0,24 | 3,54 | 1,3420883 | 12,7 x 3,2 - 0,001 | ДСТУ ISO 1127(2) 12,7×3,2-0,001 (0.985) | 1.4301 ДСТУ EN 10088-3 | Труба 12,7×3,2, L=0,001 мм | ДСТУ ISO 1127 | Труба | 12,7×3,2 | 28397ec1-ea0a-46d6-b831-df468886b566 | 454C2B99-3AEB-43EE-9898-5CD72C44BACF
35 |  | 16 | 1 | 16×1 | 1.015 | 0,001 | 0,376 | 0,471 | 0,133 | 0,166 | 0,333 | 0,266 | 5,32 | 1,7940938 | 16 x 1 - 0,001 | ДСТУ ISO 1127(2) 16×1-0,001 (1.015) | 1.4301 ДСТУ EN 10088-3 | Труба 16×1, L=0,001 мм | ДСТУ ISO 1127 | Труба | 16×1 | 28397ec1-ea0a-46d6-b831-df468886b566 | 454C2B99-3AEB-43EE-9898-5CD72C44BACF
36 |  | 16 | 1,2 | 16×1,2 | 1.015 | 0,001 | 0,445 | 0,558 | 0,154 | 0,192 | 0,384 | 0,308 | 5,25 | 1,756575 | 16 x 1,2 - 0,001 | ДСТУ ISO 1127(2) 16×1,2-0,001 (1.015) | 1.4301 ДСТУ EN 10088-3 | Труба 16×1,2, L=0,001 мм | ДСТУ ISO 1127 | Труба | 16×1,2 | 28397ec1-ea0a-46d6-b831-df468886b566 | 454C2B99-3AEB-43EE-9898-5CD72C44BACF
37 |  | 16 | 1,6 | 16×1,6 | 1.015 | 0,001 | 0,577 | 0,724 | 0,19 | 0,237 | 0,475 | 0,38 | 5,12 | 1,6848 | 16 x 1,6 - 0,001 | ДСТУ ISO 1127(2) 16×1,6-0,001 (1.015) | 1.4301 ДСТУ EN 10088-3 | Труба 16×1,6, L=0,001 мм | ДСТУ ISO 1127 | Труба | 16×1,6 | 28397ec1-ea0a-46d6-b831-df468886b566 | 454C2B99-3AEB-43EE-9898-5CD72C44BACF
38 |  | 16 | 2 | 16×2 | 1.015 | 0,001 | 0,701 | 0,88 | 0,22 | 0,275 | 0,55 | 0,44 | 5 | 1,617375 | 16 x 2 - 0,001 | ДСТУ ISO 1127(2) 16×2-0,001 (1.015) | 1.4301 ДСТУ EN 10088-3 | Труба 16×2, L=0,001 мм | ДСТУ ISO 1127 | Труба | 16×2 | 28397ec1-ea0a-46d6-b831-df468886b566 | 454C2B99-3AEB-43EE-9898-5CD72C44BACF
39 |  | 16 | 1 | 16×1 | 0.985 | 0,001 | 0,364 | 0,471 | 0,133 | 0,166 | 0,333 | 0,266 | 5,32 | 1,7940938 | 16 x 1 - 0,001 | ДСТУ ISO 1127(2) 16×1-0,001 (0.985) | 1.4301 ДСТУ EN 10088-3 | Труба 16×1, L=0,001 мм | ДСТУ ISO 1127 | Труба | 16×1 | 28397ec1-ea0a-46d6-b831-df468886b566 | 454C2B99-3AEB-43EE-9898-5CD72C44BACF
40 |  | 16 | 1,2 | 16×1,2 | 0.985 | 0,001 | 0,431 | 0,558 | 0,154 | 0,192 | 0,384 | 0,308 | 5,25 | 1,756575 | 16 x 1,2 - 0,001 | ДСТУ ISO 1127(2) 16×1,2-0,001 (0.985) | 1.4301 ДСТУ EN 10088-3 | Труба 16×1,2, L=0,001 мм | ДСТУ ISO 1127 | Труба | 16×1,2 | 28397ec1-ea0a-46d6-b831-df468886b566 | 454C2B99-3AEB-43EE-9898-5CD72C44BACF
41 |  | 16 | 1,6 | 16×1,6 | 0.985 | 0,001 | 0,559 | 0,724 | 0,19 | 0,237 | 0,475 | 0,38 | 5,12 | 1,6848 | 16 x 1,6 - 0,001 | ДСТУ ISO 1127(2) 16×1,6-0,001 (0.985) | 1.4301 ДСТУ EN 10088-3 | Труба 16×1,6, L=0,001 мм | ДСТУ ISO 1127 | Труба | 16×1,6 | 28397ec1-ea0a-46d6-b831-df468886b566 | 454C2B99-3AEB-43EE-9898-5CD72C44BACF
42 |  | 16 | 2 | 16×2 | 0.985 | 0,001 | 0,681 | 0,88 | 0,22 | 0,275 | 0,55 | 0,44 | 5 | 1,617375 | 16 x 2 - 0,001 | ДСТУ ISO 1127(2) 16×2-0,001 (0.985) | 1.4301 ДСТУ EN 10088-3 | Труба 16×2, L=0,001 мм | ДСТУ ISO 1127 | Труба | 16×2 | 28397ec1-ea0a-46d6-b831-df468886b566 | 454C2B99-3AEB-43EE-9898-5CD72C44BACF
43 |  | 19 | 1 | 19×1 | 1.015 | 0,001 | 0,451 | 0,565 | 0,23 | 0,242 | 0,484 | 0,459 | 6,37 | 1,824482 | 19 x 1 - 0,001 | ДСТУ ISO 1127(2) 19×1-0,001 (1.015) | 1.4301 ДСТУ EN 10088-3 | Труба 19×1, L=0,001 мм | ДСТУ ISO 1127 | Труба | 19×1 | 28397ec1-ea0a-46d6-b831-df468886b566 | 454C2B99-3AEB-43EE-9898-5CD72C44BACF
44 |  | 19 | 1,2 | 19×1,2 | 1.015 | 0,001 | 0,535 | 0,671 | 0,267 | 0,281 | 0,562 | 0,534 | 6,31 | 1,792092 | 19 x 1,2 - 0,001 | ДСТУ ISO 1127(2) 19×1,2-0,001 (1.015) | 1.4301 ДСТУ EN 10088-3 | Труба 19×1,2, L=0,001 мм | ДСТУ ISO 1127 | Труба | 19×1,2 | 28397ec1-ea0a-46d6-b831-df468886b566 | 454C2B99-3AEB-43EE-9898-5CD72C44BACF
45 |  | 19 | 1,6 | 19×1,6 | 1.015 | 0,001 | 0,697 | 0,875 | 0,334 | 0,351 | 0,703 | 0,668 | 6,18 | 1,7296255 | 19 x 1,6 - 0,001 | ДСТУ ISO 1127(2) 19×1,6-0,001 (1.015) | 1.4301 ДСТУ EN 10088-3 | Труба 19×1,6, L=0,001 мм | ДСТУ ISO 1127 | Труба | 19×1,6 | 28397ec1-ea0a-46d6-b831-df468886b566 | 454C2B99-3AEB-43EE-9898-5CD72C44BACF
46 |  | 19 | 2 | 19×2 | 1.015 | 0,001 | 0,851 | 1,07 | 0,391 | 0,412 | 0,824 | 0,782 | 6,05 | 1,6702438 | 19 x 2 - 0,001 | ДСТУ ISO 1127(2) 19×2-0,001 (1.015) | 1.4301 ДСТУ EN 10088-3 | Труба 19×2, L=0,001 мм | ДСТУ ISO 1127 | Труба | 19×2 | 28397ec1-ea0a-46d6-b831-df468886b566 | 454C2B99-3AEB-43EE-9898-5CD72C44BACF
47 |  | 19 | 1 | 19×1 | 0.985 | 0,001 | 0,437 | 0,565 | 0,23 | 0,242 | 0,484 | 0,459 | 6,37 | 1,824482 | 19 x 1 - 0,001 | ДСТУ ISO 1127(2) 19×1-0,001 (0.985) | 1.4301 ДСТУ EN 10088-3 | Труба 19×1, L=0,001 мм | ДСТУ ISO 1127 | Труба | 19×1 | 28397ec1-ea0a-46d6-b831-df468886b566 | 454C2B99-3AEB-43EE-9898-5CD72C44BACF
48 |  | 19 | 1,2 | 19×1,2 | 0.985 | 0,001 | 0,519 | 0,671 | 0,267 | 0,281 | 0,562 | 0,534 | 6,31 | 1,792092 | 19 x 1,2 - 0,001 | ДСТУ ISO 1127(2) 19×1,2-0,001 (0.985) | 1.4301 ДСТУ EN 10088-3 | Труба 19×1,2, L=0,001 мм | ДСТУ ISO 1127 | Труба | 19×1,2 | 28397ec1-ea0a-46d6-b831-df468886b566 | 454C2B99-3AEB-43EE-9898-5CD72C44BACF
49 |  | 19 | 1,6 | 19×1,6 | 0.985 | 0,001 | 0,677 | 0,875 | 0,334 | 0,351 | 0,703 | 0,668 | 6,18 | 1,7296255 | 19 x 1,6 - 0,001 | ДСТУ ISO 1127(2) 19×1,6-0,001 (0.985) | 1.4301 ДСТУ EN 10088-3 | Труба 19×1,6, L=0,001 мм | ДСТУ ISO 1127 | Труба | 19×1,6 | 28397ec1-ea0a-46d6-b831-df468886b566 | 454C2B99-3AEB-43EE-9898-5CD72C44BACF
50 |  | 19 | 2 | 19×2 | 0.985 | 0,001 | 0,825 | 1,07 | 0,391 | 0,412 | 0,824 | 0,782 | 6,05 | 1,6702438 | 19 x 2 - 0,001 | ДСТУ ISO 1127(2) 19×2-0,001 (0.985) | 1.4301 ДСТУ EN 10088-3 | Труба 19×2, L=0,001 мм | ДСТУ ISO 1127 | Труба | 19×2 | 28397ec1-ea0a-46d6-b831-df468886b566 | 454C2B99-3AEB-43EE-9898-5CD72C44BACF
51 |  | 20 | 1 | 20×1 | 1.015 | 0,001 | 0,476 | 0,597 | 0,27 | 0,27 | 0,54 | 0,54 | 6,73 | 1,8327 | 20 x 1 - 0,001 | ДСТУ ISO 1127(2) 20×1-0,001 (1.015) | 1.4301 ДСТУ EN 10088-3 | Труба 20×1, L=0,001 мм | ДСТУ ISO 1127 | Труба | 20×1 | 28397ec1-ea0a-46d6-b831-df468886b566 | 454C2B99-3AEB-43EE-9898-5CD72C44BACF
52 |  | 20 | 1,2 | 20×1,2 | 1.015 | 0,001 | 0,564 | 0,709 | 0,314 | 0,314 | 0,629 | 0,629 | 6,66 | 1,801728 | 20 x 1,2 - 0,001 | ДСТУ ISO 1127(2) 20×1,2-0,001 (1.015) | 1.4301 ДСТУ EN 10088-3 | Труба 20×1,2, L=0,001 мм | ДСТУ ISO 1127 | Труба | 20×1,2 | 28397ec1-ea0a-46d6-b831-df468886b566 | 454C2B99-3AEB-43EE-9898-5CD72C44BACF
53 |  | 20 | 1,6 | 20×1,6 | 1.015 | 0,001 | 0,737 | 0,925 | 0,394 | 0,394 | 0,789 | 0,789 | 6,53 | 1,741872 | 20 x 1,6 - 0,001 | ДСТУ ISO 1127(2) 20×1,6-0,001 (1.015) | 1.4301 ДСТУ EN 10088-3 | Труба 20×1,6, L=0,001 мм | ДСТУ ISO 1127 | Труба | 20×1,6 | 28397ec1-ea0a-46d6-b831-df468886b566 | 454C2B99-3AEB-43EE-9898-5CD72C44BACF
54 |  | 20 | 2 | 20×2 | 1.015 | 0,001 | 0,901 | 1,13 | 0,464 | 0,464 | 0,927 | 0,927 | 6,4 | 1,6848 | 20 x 2 - 0,001 | ДСТУ ISO 1127(2) 20×2-0,001 (1.015) | 1.4301 ДСТУ EN 10088-3 | Труба 20×2, L=0,001 мм | ДСТУ ISO 1127 | Труба | 20×2 | 28397ec1-ea0a-46d6-b831-df468886b566 | 454C2B99-3AEB-43EE-9898-5CD72C44BACF
55 |  | 20 | 1 | 20×1 | 0.985 | 0,001 | 0,462 | 0,597 | 0,27 | 0,27 | 0,54 | 0,54 | 6,73 | 1,8327 | 20 x 1 - 0,001 | ДСТУ ISO 1127(2) 20×1-0,001 (0.985) | 1.4301 ДСТУ EN 10088-3 | Труба 20×1, L=0,001 мм | ДСТУ ISO 1127 | Труба | 20×1 | 28397ec1-ea0a-46d6-b831-df468886b566 | 454C2B99-3AEB-43EE-9898-5CD72C44BACF
56 |  | 20 | 1,2 | 20×1,2 | 0.985 | 0,001 | 0,548 | 0,709 | 0,314 | 0,314 | 0,629 | 0,629 | 6,66 | 1,801728 | 20 x 1,2 - 0,001 | ДСТУ ISO 1127(2) 20×1,2-0,001 (0.985) | 1.4301 ДСТУ EN 10088-3 | Труба 20×1,2, L=0,001 мм | ДСТУ ISO 1127 | Труба | 20×1,2 | 28397ec1-ea0a-46d6-b831-df468886b566 | 454C2B99-3AEB-43EE-9898-5CD72C44BACF
57 |  | 20 | 1,6 | 20×1,6 | 0.985 | 0,001 | 0,715 | 0,925 | 0,394 | 0,394 | 0,789 | 0,789 | 6,53 | 1,741872 | 20 x 1,6 - 0,001 | ДСТУ ISO 1127(2) 20×1,6-0,001 (0.985) | 1.4301 ДСТУ EN 10088-3 | Труба 20×1,6, L=0,001 мм | ДСТУ ISO 1127 | Труба | 20×1,6 | 28397ec1-ea0a-46d6-b831-df468886b566 | 454C2B99-3AEB-43EE-9898-5CD72C44BACF
58 |  | 20 | 2 | 20×2 | 0.985 | 0,001 | 0,875 | 1,13 | 0,464 | 0,464 | 0,927 | 0,927 | 6,4 | 1,6848 | 20 x 2 - 0,001 | ДСТУ ISO 1127(2) 20×2-0,001 (0.985) | 1.4301 ДСТУ EN 10088-3 | Труба 20×2, L=0,001 мм | ДСТУ ISO 1127 | Труба | 20×2 | 28397ec1-ea0a-46d6-b831-df468886b566 | 454C2B99-3AEB-43EE-9898-5CD72C44BACF
59 |  | 25 | 1 | 25×1 | 1.015 | 0,001 | 0,601 | 0,754 | 0,544 | 0,435 | 0,87 | 1,09 | 8,49 | 1,864368 | 25 x 1 - 0,001 | ДСТУ ISO 1127(2) 25×1-0,001 (1.015) | 1.4301 ДСТУ EN 10088-3 | Труба 25×1, L=0,001 мм | ДСТУ ISO 1127 | Труба | 25×1 | 28397ec1-ea0a-46d6-b831-df468886b566 | 454C2B99-3AEB-43EE-9898-5CD72C44BACF
60 |  | 25 | 1,2 | 25×1,2 | 1.015 | 0,001 | 0,715 | 0,897 | 0,637 | 0,51 | 1,02 | 1,27 | 8,43 | 1,8389779 | 25 x 1,2 - 0,001 | ДСТУ ISO 1127(2) 25×1,2-0,001 (1.015) | 1.4301 ДСТУ EN 10088-3 | Труба 25×1,2, L=0,001 мм | ДСТУ ISO 1127 | Труба | 25×1,2 | 28397ec1-ea0a-46d6-b831-df468886b566 | 454C2B99-3AEB-43EE-9898-5CD72C44BACF
61 |  | 25 | 1,6 | 25×1,6 | 1.015 | 0,001 | 0,937 | 1,18 | 0,809 | 0,647 | 1,29 | 1,62 | 8,29 | 1,7895341 | 25 x 1,6 - 0,001 | ДСТУ ISO 1127(2) 25×1,6-0,001 (1.015) | 1.4301 ДСТУ EN 10088-3 | Труба 25×1,6, L=0,001 мм | ДСТУ ISO 1127 | Труба | 25×1,6 | 28397ec1-ea0a-46d6-b831-df468886b566 | 454C2B99-3AEB-43EE-9898-5CD72C44BACF
62 |  | 25 | 2 | 25×2 | 1.015 | 0,001 | 1,15 | 1,45 | 0,963 | 0,77 | 1,54 | 1,93 | 8,16 | 1,741872 | 25 x 2 - 0,001 | ДСТУ ISO 1127(2) 25×2-0,001 (1.015) | 1.4301 ДСТУ EN 10088-3 | Труба 25×2, L=0,001 мм | ДСТУ ISO 1127 | Труба | 25×2 | 28397ec1-ea0a-46d6-b831-df468886b566 | 454C2B99-3AEB-43EE-9898-5CD72C44BACF
63 |  | 25 | 2,6 | 25×2,6 | 1.015 | 0,001 | 1,46 | 1,83 | 1,16 | 0,93 | 1,86 | 2,33 | 7,97 | 1,6737197 | 25 x 2,6 - 0,001 | ДСТУ ISO 1127(2) 25×2,6-0,001 (1.015) | 1.4301 ДСТУ EN 10088-3 | Труба 25×2,6, L=0,001 мм | ДСТУ ISO 1127 | Труба | 25×2,6 | 28397ec1-ea0a-46d6-b831-df468886b566 | 454C2B99-3AEB-43EE-9898-5CD72C44BACF
64 |  | 25 | 1 | 25×1 | 0.985 | 0,001 | 0,583 | 0,754 | 0,544 | 0,435 | 0,87 | 1,09 | 8,49 | 1,864368 | 25 x 1 - 0,001 | ДСТУ ISO 1127(2) 25×1-0,001 (0.985) | 1.4301 ДСТУ EN 10088-3 | Труба 25×1, L=0,001 мм | ДСТУ ISO 1127 | Труба | 25×1 | 28397ec1-ea0a-46d6-b831-df468886b566 | 454C2B99-3AEB-43EE-9898-5CD72C44BACF
65 |  | 25 | 1,2 | 25×1,2 | 0.985 | 0,001 | 0,693 | 0,897 | 0,637 | 0,51 | 1,02 | 1,27 | 8,43 | 1,8389779 | 25 x 1,2 - 0,001 | ДСТУ ISO 1127(2) 25×1,2-0,001 (0.985) | 1.4301 ДСТУ EN 10088-3 | Труба 25×1,2, L=0,001 мм | ДСТУ ISO 1127 | Труба | 25×1,2 | 28397ec1-ea0a-46d6-b831-df468886b566 | 454C2B99-3AEB-43EE-9898-5CD72C44BACF
66 |  | 25 | 1,6 | 25×1,6 | 0.985 | 0,001 | 0,909 | 1,18 | 0,809 | 0,647 | 1,29 | 1,62 | 8,29 | 1,7895341 | 25 x 1,6 - 0,001 | ДСТУ ISO 1127(2) 25×1,6-0,001 (0.985) | 1.4301 ДСТУ EN 10088-3 | Труба 25×1,6, L=0,001 мм | ДСТУ ISO 1127 | Труба | 25×1,6 | 28397ec1-ea0a-46d6-b831-df468886b566 | 454C2B99-3AEB-43EE-9898-5CD72C44BACF
67 |  | 25 | 2 | 25×2 | 0.985 | 0,001 | 1,11 | 1,45 | 0,963 | 0,77 | 1,54 | 1,93 | 8,16 | 1,741872 | 25 x 2 - 0,001 | ДСТУ ISO 1127(2) 25×2-0,001 (0.985) | 1.4301 ДСТУ EN 10088-3 | Труба 25×2, L=0,001 мм | ДСТУ ISO 1127 | Труба | 25×2 | 28397ec1-ea0a-46d6-b831-df468886b566 | 454C2B99-3AEB-43EE-9898-5CD72C44BACF
68 |  | 25 | 2,6 | 25×2,6 | 0.985 | 0,001 | 1,42 | 1,83 | 1,16 | 0,93 | 1,86 | 2,33 | 7,97 | 1,6737197 | 25 x 2,6 - 0,001 | ДСТУ ISO 1127(2) 25×2,6-0,001 (0.985) | 1.4301 ДСТУ EN 10088-3 | Труба 25×2,6, L=0,001 мм | ДСТУ ISO 1127 | Труба | 25×2,6 | 28397ec1-ea0a-46d6-b831-df468886b566 | 454C2B99-3AEB-43EE-9898-5CD72C44BACF
69 |  | 31,8 | 1,2 | 31,8×1,2 | 1.015 | 0,001 | 0,92 | 1,15 | 1,35 | 0,851 | 1,7 | 2,7 | 10,8 | 1,8716347 | 31,8 x 1,2 - 0,001 | ДСТУ ISO 1127(2) 31,8×1,2-0,001 (1.015) | 1.4301 ДСТУ EN 10088-3 | Труба 31,8×1,2, L=0,001 мм | ДСТУ ISO 1127 | Труба | 31,8×1,2 | 28397ec1-ea0a-46d6-b831-df468886b566 | 454C2B99-3AEB-43EE-9898-5CD72C44BACF
70 |  | 31,8 | 1,6 | 31,8×1,6 | 1.015 | 0,001 | 1,21 | 1,52 | 1,74 | 1,09 | 2,18 | 3,47 | 10,7 | 1,8317154 | 31,8 x 1,6 - 0,001 | ДСТУ ISO 1127(2) 31,8×1,6-0,001 (1.015) | 1.4301 ДСТУ EN 10088-3 | Труба 31,8×1,6, L=0,001 мм | ДСТУ ISO 1127 | Труба | 31,8×1,6 | 28397ec1-ea0a-46d6-b831-df468886b566 | 454C2B99-3AEB-43EE-9898-5CD72C44BACF
71 |  | 31,8 | 2 | 31,8×2 | 1.015 | 0,001 | 1,49 | 1,87 | 2,09 | 1,31 | 2,63 | 4,18 | 10,6 | 1,7928974 | 31,8 x 2 - 0,001 | ДСТУ ISO 1127(2) 31,8×2-0,001 (1.015) | 1.4301 ДСТУ EN 10088-3 | Труба 31,8×2, L=0,001 мм | ДСТУ ISO 1127 | Труба | 31,8×2 | 28397ec1-ea0a-46d6-b831-df468886b566 | 454C2B99-3AEB-43EE-9898-5CD72C44BACF
72 |  | 31,8 | 2,6 | 31,8×2,6 | 1.015 | 0,001 | 1,9 | 2,39 | 2,56 | 1,61 | 3,22 | 5,12 | 10,4 | 1,736735 | 31,8 x 2,6 - 0,001 | ДСТУ ISO 1127(2) 31,8×2,6-0,001 (1.015) | 1.4301 ДСТУ EN 10088-3 | Труба 31,8×2,6, L=0,001 мм | ДСТУ ISO 1127 | Труба | 31,8×2,6 | 28397ec1-ea0a-46d6-b831-df468886b566 | 454C2B99-3AEB-43EE-9898-5CD72C44BACF
73 |  | 31,8 | 3,2 | 31,8×3,2 | 1.015 | 0,001 | 2,29 | 2,88 | 2,98 | 1,87 | 3,74 | 5,95 | 10,2 | 1,6830504 | 31,8 x 3,2 - 0,001 | ДСТУ ISO 1127(2) 31,8×3,2-0,001 (1.015) | 1.4301 ДСТУ EN 10088-3 | Труба 31,8×3,2, L=0,001 мм | ДСТУ ISO 1127 | Труба | 31,8×3,2 | 28397ec1-ea0a-46d6-b831-df468886b566 | 454C2B99-3AEB-43EE-9898-5CD72C44BACF
74 |  | 31,8 | 4 | 31,8×4 | 1.015 | 0,001 | 2,78 | 3,49 | 3,44 | 2,17 | 4,33 | 6,89 | 9,93 | 1,6153253 | 31,8 x 4 - 0,001 | ДСТУ ISO 1127(2) 31,8×4-0,001 (1.015) | 1.4301 ДСТУ EN 10088-3 | Труба 31,8×4, L=0,001 мм | ДСТУ ISO 1127 | Труба | 31,8×4 | 28397ec1-ea0a-46d6-b831-df468886b566 | 454C2B99-3AEB-43EE-9898-5CD72C44BACF
75 |  | 31,8 | 1,2 | 31,8×1,2 | 0.985 | 0,001 | 0,892 | 1,15 | 1,35 | 0,851 | 1,7 | 2,7 | 10,8 | 1,8716347 | 31,8 x 1,2 - 0,001 | ДСТУ ISO 1127(2) 31,8×1,2-0,001 (0.985) | 1.4301 ДСТУ EN 10088-3 | Труба 31,8×1,2, L=0,001 мм | ДСТУ ISO 1127 | Труба | 31,8×1,2 | 28397ec1-ea0a-46d6-b831-df468886b566 | 454C2B99-3AEB-43EE-9898-5CD72C44BACF
76 |  | 31,8 | 1,6 | 31,8×1,6 | 0.985 | 0,001 | 1,17 | 1,52 | 1,74 | 1,09 | 2,18 | 3,47 | 10,7 | 1,8317154 | 31,8 x 1,6 - 0,001 | ДСТУ ISO 1127(2) 31,8×1,6-0,001 (0.985) | 1.4301 ДСТУ EN 10088-3 | Труба 31,8×1,6, L=0,001 мм | ДСТУ ISO 1127 | Труба | 31,8×1,6 | 28397ec1-ea0a-46d6-b831-df468886b566 | 454C2B99-3AEB-43EE-9898-5CD72C44BACF
77 |  | 31,8 | 2 | 31,8×2 | 0.985 | 0,001 | 1,45 | 1,87 | 2,09 | 1,31 | 2,63 | 4,18 | 10,6 | 1,7928974 | 31,8 x 2 - 0,001 | ДСТУ ISO 1127(2) 31,8×2-0,001 (0.985) | 1.4301 ДСТУ EN 10088-3 | Труба 31,8×2, L=0,001 мм | ДСТУ ISO 1127 | Труба | 31,8×2 | 28397ec1-ea0a-46d6-b831-df468886b566 | 454C2B99-3AEB-43EE-9898-5CD72C44BACF
78 |  | 31,8 | 2,6 | 31,8×2,6 | 0.985 | 0,001 | 1,84 | 2,39 | 2,56 | 1,61 | 3,22 | 5,12 | 10,4 | 1,736735 | 31,8 x 2,6 - 0,001 | ДСТУ ISO 1127(2) 31,8×2,6-0,001 (0.985) | 1.4301 ДСТУ EN 10088-3 | Труба 31,8×2,6, L=0,001 мм | ДСТУ ISO 1127 | Труба | 31,8×2,6 | 28397ec1-ea0a-46d6-b831-df468886b566 | 454C2B99-3AEB-43EE-9898-5CD72C44BACF
79 |  | 31,8 | 3,2 | 31,8×3,2 | 0.985 | 0,001 | 2,23 | 2,88 | 2,98 | 1,87 | 3,74 | 5,95 | 10,2 | 1,6830504 | 31,8 x 3,2 - 0,001 | ДСТУ ISO 1127(2) 31,8×3,2-0,001 (0.985) | 1.4301 ДСТУ EN 10088-3 | Труба 31,8×3,2, L=0,001 мм | ДСТУ ISO 1127 | Труба | 31,8×3,2 | 28397ec1-ea0a-46d6-b831-df468886b566 | 454C2B99-3AEB-43EE-9898-5CD72C44BACF
80 |  | 31,8 | 4 | 31,8×4 | 0.985 | 0,001 | 2,7 | 3,49 | 3,44 | 2,17 | 4,33 | 6,89 | 9,93 | 1,6153253 | 31,8 x 4 - 0,001 | ДСТУ ISO 1127(2) 31,8×4-0,001 (0.985) | 1.4301 ДСТУ EN 10088-3 | Труба 31,8×4, L=0,001 мм | ДСТУ ISO 1127 | Труба | 31,8×4 | 28397ec1-ea0a-46d6-b831-df468886b566 | 454C2B99-3AEB-43EE-9898-5CD72C44BACF
81 |  | 32 | 1,2 | 32×1,2 | 1.015 | 0,001 | 0,925 | 1,16 | 1,38 | 0,862 | 1,72 | 2,76 | 10,9 | 1,8723937 | 32 x 1,2 - 0,001 | ДСТУ ISO 1127(2) 32×1,2-0,001 (1.015) | 1.4301 ДСТУ EN 10088-3 | Труба 32×1,2, L=0,001 мм | ДСТУ ISO 1127 | Труба | 32×1,2 | 28397ec1-ea0a-46d6-b831-df468886b566 | 454C2B99-3AEB-43EE-9898-5CD72C44BACF
82 |  | 32 | 2 | 32×2 | 1.015 | 0,001 | 1,5 | 1,88 | 2,13 | 1,33 | 2,66 | 4,26 | 10,6 | 1,7940938 | 32 x 2 - 0,001 | ДСТУ ISO 1127(2) 32×2-0,001 (1.015) | 1.4301 ДСТУ EN 10088-3 | Труба 32×2, L=0,001 мм | ДСТУ ISO 1127 | Труба | 32×2 | 28397ec1-ea0a-46d6-b831-df468886b566 | 454C2B99-3AEB-43EE-9898-5CD72C44BACF
83 |  | 32 | 1,2 | 32×1,2 | 0.985 | 0,001 | 0,897 | 1,16 | 1,38 | 0,862 | 1,72 | 2,76 | 10,9 | 1,8723937 | 32 x 1,2 - 0,001 | ДСТУ ISO 1127(2) 32×1,2-0,001 (0.985) | 1.4301 ДСТУ EN 10088-3 | Труба 32×1,2, L=0,001 мм | ДСТУ ISO 1127 | Труба | 32×1,2 | 28397ec1-ea0a-46d6-b831-df468886b566 | 454C2B99-3AEB-43EE-9898-5CD72C44BACF
84 |  | 32 | 2 | 32×2 | 0.985 | 0,001 | 1,46 | 1,88 | 2,13 | 1,33 | 2,66 | 4,26 | 10,6 | 1,7940938 | 32 x 2 - 0,001 | ДСТУ ISO 1127(2) 32×2-0,001 (0.985) | 1.4301 ДСТУ EN 10088-3 | Труба 32×2, L=0,001 мм | ДСТУ ISO 1127 | Труба | 32×2 | 28397ec1-ea0a-46d6-b831-df468886b566 | 454C2B99-3AEB-43EE-9898-5CD72C44BACF
85 |  | 38 | 1,2 | 38×1,2 | 1.015 | 0,001 | 1,11 | 1,39 | 2,35 | 1,24 | 2,47 | 4,7 | 13 | 1,8915756 | 38 x 1,2 - 0,001 | ДСТУ ISO 1127(2) 38×1,2-0,001 (1.015) | 1.4301 ДСТУ EN 10088-3 | Труба 38×1,2, L=0,001 мм | ДСТУ ISO 1127 | Труба | 38×1,2 | 28397ec1-ea0a-46d6-b831-df468886b566 | 454C2B99-3AEB-43EE-9898-5CD72C44BACF
86 |  | 38 | 1,6 | 38×1,6 | 1.015 | 0,001 | 1,46 | 1,83 | 3,04 | 1,6 | 3,2 | 6,07 | 12,9 | 1,8576432 | 38 x 1,6 - 0,001 | ДСТУ ISO 1127(2) 38×1,6-0,001 (1.015) | 1.4301 ДСТУ EN 10088-3 | Труба 38×1,6, L=0,001 мм | ДСТУ ISO 1127 | Труба | 38×1,6 | 28397ec1-ea0a-46d6-b831-df468886b566 | 454C2B99-3AEB-43EE-9898-5CD72C44BACF
87 |  | 38 | 2 | 38×2 | 1.015 | 0,001 | 1,81 | 2,26 | 3,68 | 1,93 | 3,87 | 7,35 | 12,7 | 1,824482 | 38 x 2 - 0,001 | ДСТУ ISO 1127(2) 38×2-0,001 (1.015) | 1.4301 ДСТУ EN 10088-3 | Труба 38×2, L=0,001 мм | ДСТУ ISO 1127 | Труба | 38×2 | 28397ec1-ea0a-46d6-b831-df468886b566 | 454C2B99-3AEB-43EE-9898-5CD72C44BACF
88 |  | 38 | 2,6 | 38×2,6 | 1.015 | 0,001 | 2,3 | 2,89 | 4,55 | 2,4 | 4,79 | 9,11 | 12,5 | 1,7761861 | 38 x 2,6 - 0,001 | ДСТУ ISO 1127(2) 38×2,6-0,001 (1.015) | 1.4301 ДСТУ EN 10088-3 | Труба 38×2,6, L=0,001 мм | ДСТУ ISO 1127 | Труба | 38×2,6 | 28397ec1-ea0a-46d6-b831-df468886b566 | 454C2B99-3AEB-43EE-9898-5CD72C44BACF
89 |  | 38 | 3,2 | 38×3,2 | 1.015 | 0,001 | 2,79 | 3,5 | 5,34 | 2,81 | 5,62 | 10,7 | 12,4 | 1,7296255 | 38 x 3,2 - 0,001 | ДСТУ ISO 1127(2) 38×3,2-0,001 (1.015) | 1.4301 ДСТУ EN 10088-3 | Труба 38×3,2, L=0,001 мм | ДСТУ ISO 1127 | Труба | 38×3,2 | 28397ec1-ea0a-46d6-b831-df468886b566 | 454C2B99-3AEB-43EE-9898-5CD72C44BACF
90 |  | 38 | 1,2 | 38×1,2 | 0.985 | 0,001 | 1,07 | 1,39 | 2,35 | 1,24 | 2,47 | 4,7 | 13 | 1,8915756 | 38 x 1,2 - 0,001 | ДСТУ ISO 1127(2) 38×1,2-0,001 (0.985) | 1.4301 ДСТУ EN 10088-3 | Труба 38×1,2, L=0,001 мм | ДСТУ ISO 1127 | Труба | 38×1,2 | 28397ec1-ea0a-46d6-b831-df468886b566 | 454C2B99-3AEB-43EE-9898-5CD72C44BACF
91 |  | 38 | 1,6 | 38×1,6 | 0.985 | 0,001 | 1,42 | 1,83 | 3,04 | 1,6 | 3,2 | 6,07 | 12,9 | 1,8576432 | 38 x 1,6 - 0,001 | ДСТУ ISO 1127(2) 38×1,6-0,001 (0.985) | 1.4301 ДСТУ EN 10088-3 | Труба 38×1,6, L=0,001 мм | ДСТУ ISO 1127 | Труба | 38×1,6 | 28397ec1-ea0a-46d6-b831-df468886b566 | 454C2B99-3AEB-43EE-9898-5CD72C44BACF
92 |  | 38 | 2 | 38×2 | 0.985 | 0,001 | 1,75 | 2,26 | 3,68 | 1,93 | 3,87 | 7,35 | 12,7 | 1,824482 | 38 x 2 - 0,001 | ДСТУ ISO 1127(2) 38×2-0,001 (0.985) | 1.4301 ДСТУ EN 10088-3 | Труба 38×2, L=0,001 мм | ДСТУ ISO 1127 | Труба | 38×2 | 28397ec1-ea0a-46d6-b831-df468886b566 | 454C2B99-3AEB-43EE-9898-5CD72C44BACF
93 |  | 38 | 2,6 | 38×2,6 | 0.985 | 0,001 | 2,24 | 2,89 | 4,55 | 2,4 | 4,79 | 9,11 | 12,5 | 1,7761861 | 38 x 2,6 - 0,001 | ДСТУ ISO 1127(2) 38×2,6-0,001 (0.985) | 1.4301 ДСТУ EN 10088-3 | Труба 38×2,6, L=0,001 мм | ДСТУ ISO 1127 | Труба | 38×2,6 | 28397ec1-ea0a-46d6-b831-df468886b566 | 454C2B99-3AEB-43EE-9898-5CD72C44BACF
94 |  | 38 | 3,2 | 38×3,2 | 0.985 | 0,001 | 2,71 | 3,5 | 5,34 | 2,81 | 5,62 | 10,7 | 12,4 | 1,7296255 | 38 x 3,2 - 0,001 | ДСТУ ISO 1127(2) 38×3,2-0,001 (0.985) | 1.4301 ДСТУ EN 10088-3 | Труба 38×3,2, L=0,001 мм | ДСТУ ISO 1127 | Труба | 38×3,2 | 28397ec1-ea0a-46d6-b831-df468886b566 | 454C2B99-3AEB-43EE-9898-5CD72C44BACF
95 |  | 40 | 1,2 | 40×1,2 | 1.015 | 0,001 | 1,17 | 1,46 | 2,76 | 1,38 | 2,76 | 5,51 | 13,7 | 1,896732 | 40 x 1,2 - 0,001 | ДСТУ ISO 1127(2) 40×1,2-0,001 (1.015) | 1.4301 ДСТУ EN 10088-3 | Труба 40×1,2, L=0,001 мм | ДСТУ ISO 1127 | Труба | 40×1,2 | 28397ec1-ea0a-46d6-b831-df468886b566 | 454C2B99-3AEB-43EE-9898-5CD72C44BACF
96 |  | 40 | 1,6 | 40×1,6 | 1.015 | 0,001 | 1,54 | 1,93 | 3,56 | 1,78 | 3,56 | 7,13 | 13,6 | 1,864368 | 40 x 1,6 - 0,001 | ДСТУ ISO 1127(2) 40×1,6-0,001 (1.015) | 1.4301 ДСТУ EN 10088-3 | Труба 40×1,6, L=0,001 мм | ДСТУ ISO 1127 | Труба | 40×1,6 | 28397ec1-ea0a-46d6-b831-df468886b566 | 454C2B99-3AEB-43EE-9898-5CD72C44BACF
97 |  | 40 | 2,6 | 40×2,6 | 1.015 | 0,001 | 2,44 | 3,05 | 5,37 | 2,68 | 5,37 | 10,7 | 13,3 | 1,786503 | 40 x 2,6 - 0,001 | ДСТУ ISO 1127(2) 40×2,6-0,001 (1.015) | 1.4301 ДСТУ EN 10088-3 | Труба 40×2,6, L=0,001 мм | ДСТУ ISO 1127 | Труба | 40×2,6 | 28397ec1-ea0a-46d6-b831-df468886b566 | 454C2B99-3AEB-43EE-9898-5CD72C44BACF
98 |  | 40 | 1,2 | 40×1,2 | 0.985 | 0,001 | 1,13 | 1,46 | 2,76 | 1,38 | 2,76 | 5,51 | 13,7 | 1,896732 | 40 x 1,2 - 0,001 | ДСТУ ISO 1127(2) 40×1,2-0,001 (0.985) | 1.4301 ДСТУ EN 10088-3 | Труба 40×1,2, L=0,001 мм | ДСТУ ISO 1127 | Труба | 40×1,2 | 28397ec1-ea0a-46d6-b831-df468886b566 | 454C2B99-3AEB-43EE-9898-5CD72C44BACF
99 |  | 40 | 1,6 | 40×1,6 | 0.985 | 0,001 | 1,5 | 1,93 | 3,56 | 1,78 | 3,56 | 7,13 | 13,6 | 1,864368 | 40 x 1,6 - 0,001 | ДСТУ ISO 1127(2) 40×1,6-0,001 (0.985) | 1.4301 ДСТУ EN 10088-3 | Труба 40×1,6, L=0,001 мм | ДСТУ ISO 1127 | Труба | 40×1,6 | 28397ec1-ea0a-46d6-b831-df468886b566 | 454C2B99-3AEB-43EE-9898-5CD72C44BACF
100 |  | 40 | 2,6 | 40×2,6 | 0.985 | 0,001 | 2,36 | 3,05 | 5,37 | 2,68 | 5,37 | 10,7 | 13,3 | 1,786503 | 40 x 2,6 - 0,001 | ДСТУ ISO 1127(2) 40×2,6-0,001 (0.985) | 1.4301 ДСТУ EN 10088-3 | Труба 40×2,6, L=0,001 мм | ДСТУ ISO 1127 | Труба | 40×2,6 | 28397ec1-ea0a-46d6-b831-df468886b566 | 454C2B99-3AEB-43EE-9898-5CD72C44BACF
101 |  | 51 | 1 | 51×1 | 1.015 | 0,001 | 1,25 | 1,57 | 4,91 | 1,93 | 3,85 | 9,82 | 17,7 | 1,9311027 | 51 x 1 - 0,001 | ДСТУ ISO 1127(2) 51×1-0,001 (1.015) | 1.4301 ДСТУ EN 10088-3 | Труба 51×1, L=0,001 мм | ДСТУ ISO 1127 | Труба | 51×1 | 28397ec1-ea0a-46d6-b831-df468886b566 | 454C2B99-3AEB-43EE-9898-5CD72C44BACF
102 |  | 51 | 1,2 | 51×1,2 | 1.015 | 0,001 | 1,49 | 1,88 | 5,82 | 2,28 | 4,57 | 11,6 | 17,6 | 1,9180443 | 51 x 1,2 - 0,001 | ДСТУ ISO 1127(2) 51×1,2-0,001 (1.015) | 1.4301 ДСТУ EN 10088-3 | Труба 51×1,2, L=0,001 мм | ДСТУ ISO 1127 | Труба | 51×1,2 | 28397ec1-ea0a-46d6-b831-df468886b566 | 454C2B99-3AEB-43EE-9898-5CD72C44BACF
103 |  | 51 | 1,6 | 51×1,6 | 1.015 | 0,001 | 1,98 | 2,48 | 7,58 | 2,97 | 5,95 | 15,2 | 17,5 | 1,8922487 | 51 x 1,6 - 0,001 | ДСТУ ISO 1127(2) 51×1,6-0,001 (1.015) | 1.4301 ДСТУ EN 10088-3 | Труба 51×1,6, L=0,001 мм | ДСТУ ISO 1127 | Труба | 51×1,6 | 28397ec1-ea0a-46d6-b831-df468886b566 | 454C2B99-3AEB-43EE-9898-5CD72C44BACF
104 |  | 51 | 2 | 51×2 | 1.015 | 0,001 | 2,46 | 3,08 | 9,26 | 3,63 | 7,26 | 18,5 | 17,3 | 1,8668812 | 51 x 2 - 0,001 | ДСТУ ISO 1127(2) 51×2-0,001 (1.015) | 1.4301 ДСТУ EN 10088-3 | Труба 51×2, L=0,001 мм | ДСТУ ISO 1127 | Труба | 51×2 | 28397ec1-ea0a-46d6-b831-df468886b566 | 454C2B99-3AEB-43EE-9898-5CD72C44BACF
105 |  | 51 | 2,6 | 51×2,6 | 1.015 | 0,001 | 3,15 | 3,95 | 11,6 | 4,55 | 9,11 | 23,2 | 17,1 | 1,8296328 | 51 x 2,6 - 0,001 | ДСТУ ISO 1127(2) 51×2,6-0,001 (1.015) | 1.4301 ДСТУ EN 10088-3 | Труба 51×2,6, L=0,001 мм | ДСТУ ISO 1127 | Труба | 51×2,6 | 28397ec1-ea0a-46d6-b831-df468886b566 | 454C2B99-3AEB-43EE-9898-5CD72C44BACF
106 |  | 51 | 3,2 | 51×3,2 | 1.015 | 0,001 | 3,83 | 4,81 | 13,8 | 5,41 | 10,8 | 27,6 | 16,9 | 1,7933476 | 51 x 3,2 - 0,001 | ДСТУ ISO 1127(2) 51×3,2-0,001 (1.015) | 1.4301 ДСТУ EN 10088-3 | Труба 51×3,2, L=0,001 мм | ДСТУ ISO 1127 | Труба | 51×3,2 | 28397ec1-ea0a-46d6-b831-df468886b566 | 454C2B99-3AEB-43EE-9898-5CD72C44BACF
107 |  | 51 | 1 | 51×1 | 0.985 | 0,001 | 1,21 | 1,57 | 4,91 | 1,93 | 3,85 | 9,82 | 17,7 | 1,9311027 | 51 x 1 - 0,001 | ДСТУ ISO 1127(2) 51×1-0,001 (0.985) | 1.4301 ДСТУ EN 10088-3 | Труба 51×1, L=0,001 мм | ДСТУ ISO 1127 | Труба | 51×1 | 28397ec1-ea0a-46d6-b831-df468886b566 | 454C2B99-3AEB-43EE-9898-5CD72C44BACF
108 |  | 51 | 1,2 | 51×1,2 | 0.985 | 0,001 | 1,45 | 1,88 | 5,82 | 2,28 | 4,57 | 11,6 | 17,6 | 1,9180443 | 51 x 1,2 - 0,001 | ДСТУ ISO 1127(2) 51×1,2-0,001 (0.985) | 1.4301 ДСТУ EN 10088-3 | Труба 51×1,2, L=0,001 мм | ДСТУ ISO 1127 | Труба | 51×1,2 | 28397ec1-ea0a-46d6-b831-df468886b566 | 454C2B99-3AEB-43EE-9898-5CD72C44BACF
109 |  | 51 | 1,6 | 51×1,6 | 0.985 | 0,001 | 1,92 | 2,48 | 7,58 | 2,97 | 5,95 | 15,2 | 17,5 | 1,8922487 | 51 x 1,6 - 0,001 | ДСТУ ISO 1127(2) 51×1,6-0,001 (0.985) | 1.4301 ДСТУ EN 10088-3 | Труба 51×1,6, L=0,001 мм | ДСТУ ISO 1127 | Труба | 51×1,6 | 28397ec1-ea0a-46d6-b831-df468886b566 | 454C2B99-3AEB-43EE-9898-5CD72C44BACF
110 |  | 51 | 2 | 51×2 | 0.985 | 0,001 | 2,38 | 3,08 | 9,26 | 3,63 | 7,26 | 18,5 | 17,3 | 1,8668812 | 51 x 2 - 0,001 | ДСТУ ISO 1127(2) 51×2-0,001 (0.985) | 1.4301 ДСТУ EN 10088-3 | Труба 51×2, L=0,001 мм | ДСТУ ISO 1127 | Труба | 51×2 | 28397ec1-ea0a-46d6-b831-df468886b566 | 454C2B99-3AEB-43EE-9898-5CD72C44BACF
111 |  | 51 | 2,6 | 51×2,6 | 0.985 | 0,001 | 3,05 | 3,95 | 11,6 | 4,55 | 9,11 | 23,2 | 17,1 | 1,8296328 | 51 x 2,6 - 0,001 | ДСТУ ISO 1127(2) 51×2,6-0,001 (0.985) | 1.4301 ДСТУ EN 10088-3 | Труба 51×2,6, L=0,001 мм | ДСТУ ISO 1127 | Труба | 51×2,6 | 28397ec1-ea0a-46d6-b831-df468886b566 | 454C2B99-3AEB-43EE-9898-5CD72C44BACF
112 |  | 51 | 3,2 | 51×3,2 | 0.985 | 0,001 | 3,71 | 4,81 | 13,8 | 5,41 | 10,8 | 27,6 | 16,9 | 1,7933476 | 51 x 3,2 - 0,001 | ДСТУ ISO 1127(2) 51×3,2-0,001 (0.985) | 1.4301 ДСТУ EN 10088-3 | Труба 51×3,2, L=0,001 мм | ДСТУ ISO 1127 | Труба | 51×3,2 | 28397ec1-ea0a-46d6-b831-df468886b566 | 454C2B99-3AEB-43EE-9898-5CD72C44BACF
113 |  | 57 | 1,6 | 57×1,6 | 1.015 | 0,001 | 2,22 | 2,78 | 10,7 | 3,75 | 7,5 | 21,4 | 19,6 | 1,9030578 | 57 x 1,6 - 0,001 | ДСТУ ISO 1127(2) 57×1,6-0,001 (1.015) | 1.4301 ДСТУ EN 10088-3 | Труба 57×1,6, L=0,001 мм | ДСТУ ISO 1127 | Труба | 57×1,6 | 28397ec1-ea0a-46d6-b831-df468886b566 | 454C2B99-3AEB-43EE-9898-5CD72C44BACF
114 |  | 57 | 2 | 57×2 | 1.015 | 0,001 | 2,75 | 3,46 | 13,1 | 4,59 | 9,18 | 26,2 | 19,5 | 1,8801791 | 57 x 2 - 0,001 | ДСТУ ISO 1127(2) 57×2-0,001 (1.015) | 1.4301 ДСТУ EN 10088-3 | Труба 57×2, L=0,001 мм | ДСТУ ISO 1127 | Труба | 57×2 | 28397ec1-ea0a-46d6-b831-df468886b566 | 454C2B99-3AEB-43EE-9898-5CD72C44BACF
115 |  | 57 | 2,9 | 57×2,9 | 1.015 | 0,001 | 3,93 | 4,93 | 18,1 | 6,35 | 12,7 | 36,2 | 19,2 | 1,8299553 | 57 x 2,9 - 0,001 | ДСТУ ISO 1127(2) 57×2,9-0,001 (1.015) | 1.4301 ДСТУ EN 10088-3 | Труба 57×2,9, L=0,001 мм | ДСТУ ISO 1127 | Труба | 57×2,9 | 28397ec1-ea0a-46d6-b831-df468886b566 | 454C2B99-3AEB-43EE-9898-5CD72C44BACF
116 |  | 57 | 1,6 | 57×1,6 | 0.985 | 0,001 | 2,16 | 2,78 | 10,7 | 3,75 | 7,5 | 21,4 | 19,6 | 1,9030578 | 57 x 1,6 - 0,001 | ДСТУ ISO 1127(2) 57×1,6-0,001 (0.985) | 1.4301 ДСТУ EN 10088-3 | Труба 57×1,6, L=0,001 мм | ДСТУ ISO 1127 | Труба | 57×1,6 | 28397ec1-ea0a-46d6-b831-df468886b566 | 454C2B99-3AEB-43EE-9898-5CD72C44BACF
117 |  | 57 | 2 | 57×2 | 0.985 | 0,001 | 2,67 | 3,46 | 13,1 | 4,59 | 9,18 | 26,2 | 19,5 | 1,8801791 | 57 x 2 - 0,001 | ДСТУ ISO 1127(2) 57×2-0,001 (0.985) | 1.4301 ДСТУ EN 10088-3 | Труба 57×2, L=0,001 мм | ДСТУ ISO 1127 | Труба | 57×2 | 28397ec1-ea0a-46d6-b831-df468886b566 | 454C2B99-3AEB-43EE-9898-5CD72C44BACF
118 |  | 57 | 2,9 | 57×2,9 | 0.985 | 0,001 | 3,81 | 4,93 | 18,1 | 6,35 | 12,7 | 36,2 | 19,2 | 1,8299553 | 57 x 2,9 - 0,001 | ДСТУ ISO 1127(2) 57×2,9-0,001 (0.985) | 1.4301 ДСТУ EN 10088-3 | Труба 57×2,9, L=0,001 мм | ДСТУ ISO 1127 | Труба | 57×2,9 | 28397ec1-ea0a-46d6-b831-df468886b566 | 454C2B99-3AEB-43EE-9898-5CD72C44BACF
119 |  | 63,5 | 1,6 | 63,5×1,6 | 1.015 | 0,001 | 2,48 | 3,11 | 14,9 | 4,7 | 9,39 | 29,8 | 21,9 | 1,9125243 | 63,5 x 1,6 - 0,001 | ДСТУ ISO 1127(2) 63,5×1,6-0,001 (1.015) | 1.4301 ДСТУ EN 10088-3 | Труба 63,5×1,6, L=0,001 мм | ДСТУ ISO 1127 | Труба | 63,5×1,6 | 28397ec1-ea0a-46d6-b831-df468886b566 | 454C2B99-3AEB-43EE-9898-5CD72C44BACF
120 |  | 63,5 | 2 | 63,5×2 | 1.015 | 0,001 | 3,08 | 3,86 | 18,3 | 5,76 | 11,5 | 36,6 | 21,8 | 1,8918459 | 63,5 x 2 - 0,001 | ДСТУ ISO 1127(2) 63,5×2-0,001 (1.015) | 1.4301 ДСТУ EN 10088-3 | Труба 63,5×2, L=0,001 мм | ДСТУ ISO 1127 | Труба | 63,5×2 | 28397ec1-ea0a-46d6-b831-df468886b566 | 454C2B99-3AEB-43EE-9898-5CD72C44BACF
121 |  | 63,5 | 2,6 | 63,5×2,6 | 1.015 | 0,001 | 3,96 | 4,97 | 23,1 | 7,28 | 14,6 | 46,2 | 21,6 | 1,861346 | 63,5 x 2,6 - 0,001 | ДСТУ ISO 1127(2) 63,5×2,6-0,001 (1.015) | 1.4301 ДСТУ EN 10088-3 | Труба 63,5×2,6, L=0,001 мм | ДСТУ ISO 1127 | Труба | 63,5×2,6 | 28397ec1-ea0a-46d6-b831-df468886b566 | 454C2B99-3AEB-43EE-9898-5CD72C44BACF
122 |  | 63,5 | 3,2 | 63,5×3,2 | 1.015 | 0,001 | 4,83 | 6,06 | 27,6 | 8,7 | 17,4 | 55,3 | 21,3 | 1,8314675 | 63,5 x 3,2 - 0,001 | ДСТУ ISO 1127(2) 63,5×3,2-0,001 (1.015) | 1.4301 ДСТУ EN 10088-3 | Труба 63,5×3,2, L=0,001 мм | ДСТУ ISO 1127 | Труба | 63,5×3,2 | 28397ec1-ea0a-46d6-b831-df468886b566 | 454C2B99-3AEB-43EE-9898-5CD72C44BACF
123 |  | 63,5 | 1,6 | 63,5×1,6 | 0.985 | 0,001 | 2,4 | 3,11 | 14,9 | 4,7 | 9,39 | 29,8 | 21,9 | 1,9125243 | 63,5 x 1,6 - 0,001 | ДСТУ ISO 1127(2) 63,5×1,6-0,001 (0.985) | 1.4301 ДСТУ EN 10088-3 | Труба 63,5×1,6, L=0,001 мм | ДСТУ ISO 1127 | Труба | 63,5×1,6 | 28397ec1-ea0a-46d6-b831-df468886b566 | 454C2B99-3AEB-43EE-9898-5CD72C44BACF
124 |  | 63,5 | 2 | 63,5×2 | 0.985 | 0,001 | 2,98 | 3,86 | 18,3 | 5,76 | 11,5 | 36,6 | 21,8 | 1,8918459 | 63,5 x 2 - 0,001 | ДСТУ ISO 1127(2) 63,5×2-0,001 (0.985) | 1.4301 ДСТУ EN 10088-3 | Труба 63,5×2, L=0,001 мм | ДСТУ ISO 1127 | Труба | 63,5×2 | 28397ec1-ea0a-46d6-b831-df468886b566 | 454C2B99-3AEB-43EE-9898-5CD72C44BACF
125 |  | 63,5 | 2,6 | 63,5×2,6 | 0.985 | 0,001 | 3,84 | 4,97 | 23,1 | 7,28 | 14,6 | 46,2 | 21,6 | 1,861346 | 63,5 x 2,6 - 0,001 | ДСТУ ISO 1127(2) 63,5×2,6-0,001 (0.985) | 1.4301 ДСТУ EN 10088-3 | Труба 63,5×2,6, L=0,001 мм | ДСТУ ISO 1127 | Труба | 63,5×2,6 | 28397ec1-ea0a-46d6-b831-df468886b566 | 454C2B99-3AEB-43EE-9898-5CD72C44BACF
126 |  | 63,5 | 3,2 | 63,5×3,2 | 0.985 | 0,001 | 4,69 | 6,06 | 27,6 | 8,7 | 17,4 | 55,3 | 21,3 | 1,8314675 | 63,5 x 3,2 - 0,001 | ДСТУ ISO 1127(2) 63,5×3,2-0,001 (0.985) | 1.4301 ДСТУ EN 10088-3 | Труба 63,5×3,2, L=0,001 мм | ДСТУ ISO 1127 | Труба | 63,5×3,2 | 28397ec1-ea0a-46d6-b831-df468886b566 | 454C2B99-3AEB-43EE-9898-5CD72C44BACF
127 |  | 70 | 1,6 | 70×1,6 | 1.015 | 0,001 | 2,74 | 3,44 | 20,1 | 5,75 | 11,5 | 40,2 | 24,2 | 1,9202753 | 70 x 1,6 - 0,001 | ДСТУ ISO 1127(2) 70×1,6-0,001 (1.015) | 1.4301 ДСТУ EN 10088-3 | Труба 70×1,6, L=0,001 мм | ДСТУ ISO 1127 | Труба | 70×1,6 | 28397ec1-ea0a-46d6-b831-df468886b566 | 454C2B99-3AEB-43EE-9898-5CD72C44BACF
128 |  | 70 | 2 | 70×2 | 1.015 | 0,001 | 3,4 | 4,27 | 24,7 | 7,06 | 14,1 | 49,4 | 24,1 | 1,9014122 | 70 x 2 - 0,001 | ДСТУ ISO 1127(2) 70×2-0,001 (1.015) | 1.4301 ДСТУ EN 10088-3 | Труба 70×2, L=0,001 мм | ДСТУ ISO 1127 | Труба | 70×2 | 28397ec1-ea0a-46d6-b831-df468886b566 | 454C2B99-3AEB-43EE-9898-5CD72C44BACF
129 |  | 70 | 2,9 | 70×2,9 | 1.015 | 0,001 | 4,87 | 6,11 | 34,5 | 9,85 | 19,7 | 68,9 | 23,7 | 1,8598014 | 70 x 2,9 - 0,001 | ДСТУ ISO 1127(2) 70×2,9-0,001 (1.015) | 1.4301 ДСТУ EN 10088-3 | Труба 70×2,9, L=0,001 мм | ДСТУ ISO 1127 | Труба | 70×2,9 | 28397ec1-ea0a-46d6-b831-df468886b566 | 454C2B99-3AEB-43EE-9898-5CD72C44BACF
130 |  | 70 | 1,6 | 70×1,6 | 0.985 | 0,001 | 2,66 | 3,44 | 20,1 | 5,75 | 11,5 | 40,2 | 24,2 | 1,9202753 | 70 x 1,6 - 0,001 | ДСТУ ISO 1127(2) 70×1,6-0,001 (0.985) | 1.4301 ДСТУ EN 10088-3 | Труба 70×1,6, L=0,001 мм | ДСТУ ISO 1127 | Труба | 70×1,6 | 28397ec1-ea0a-46d6-b831-df468886b566 | 454C2B99-3AEB-43EE-9898-5CD72C44BACF
131 |  | 70 | 2 | 70×2 | 0.985 | 0,001 | 3,3 | 4,27 | 24,7 | 7,06 | 14,1 | 49,4 | 24,1 | 1,9014122 | 70 x 2 - 0,001 | ДСТУ ISO 1127(2) 70×2-0,001 (0.985) | 1.4301 ДСТУ EN 10088-3 | Труба 70×2, L=0,001 мм | ДСТУ ISO 1127 | Труба | 70×2 | 28397ec1-ea0a-46d6-b831-df468886b566 | 454C2B99-3AEB-43EE-9898-5CD72C44BACF
132 |  | 70 | 2,9 | 70×2,9 | 0.985 | 0,001 | 4,73 | 6,11 | 34,5 | 9,85 | 19,7 | 68,9 | 23,7 | 1,8598014 | 70 x 2,9 - 0,001 | ДСТУ ISO 1127(2) 70×2,9-0,001 (0.985) | 1.4301 ДСТУ EN 10088-3 | Труба 70×2,9, L=0,001 мм | ДСТУ ISO 1127 | Труба | 70×2,9 | 28397ec1-ea0a-46d6-b831-df468886b566 | 454C2B99-3AEB-43EE-9898-5CD72C44BACF
133 |  | 101,6 | 2 | 101,6×2 | 1.015 | 0,001 | 4,98 | 6,26 | 77,6 | 15,3 | 30,6 | 155 | 35,2 | 1,9308446 | 101,6 x 2 - 0,001 | ДСТУ ISO 1127(2) 101,6×2-0,001 (1.015) | 1.4301 ДСТУ EN 10088-3 | Труба 101,6×2, L=0,001 мм | ДСТУ ISO 1127 | Труба | 101,6×2 | 28397ec1-ea0a-46d6-b831-df468886b566 | 454C2B99-3AEB-43EE-9898-5CD72C44BACF
134 |  | 101,6 | 2,9 | 101,6×2,9 | 1.015 | 0,001 | 7,17 | 8,99 | 110 | 21,6 | 43,1 | 219 | 34,9 | 1,9015045 | 101,6 x 2,9 - 0,001 | ДСТУ ISO 1127(2) 101,6×2,9-0,001 (1.015) | 1.4301 ДСТУ EN 10088-3 | Труба 101,6×2,9, L=0,001 мм | ДСТУ ISO 1127 | Труба | 101,6×2,9 | 28397ec1-ea0a-46d6-b831-df468886b566 | 454C2B99-3AEB-43EE-9898-5CD72C44BACF
135 |  | 101,6 | 4 | 101,6×4 | 1.015 | 0,001 | 9,77 | 12,3 | 146 | 28,8 | 57,6 | 293 | 34,5 | 1,8663861 | 101,6 x 4 - 0,001 | ДСТУ ISO 1127(2) 101,6×4-0,001 (1.015) | 1.4301 ДСТУ EN 10088-3 | Труба 101,6×4, L=0,001 мм | ДСТУ ISO 1127 | Труба | 101,6×4 | 28397ec1-ea0a-46d6-b831-df468886b566 | 454C2B99-3AEB-43EE-9898-5CD72C44BACF
136 |  | 101,6 | 5,6 | 101,6×5,6 | 1.015 | 0,001 | 13,5 | 16,9 | 195 | 38,4 | 76,9 | 390 | 34 | 1,8167612 | 101,6 x 5,6 - 0,001 | ДСТУ ISO 1127(2) 101,6×5,6-0,001 (1.015) | 1.4301 ДСТУ EN 10088-3 | Труба 101,6×5,6, L=0,001 мм | ДСТУ ISO 1127 | Труба | 101,6×5,6 | 28397ec1-ea0a-46d6-b831-df468886b566 | 454C2B99-3AEB-43EE-9898-5CD72C44BACF
137 |  | 101,6 | 8 | 101,6×8 | 1.015 | 0,001 | 18,8 | 23,5 | 260 | 51,1 | 102 | 519 | 33,2 | 1,7455603 | 101,6 x 8 - 0,001 | ДСТУ ISO 1127(2) 101,6×8-0,001 (1.015) | 1.4301 ДСТУ EN 10088-3 | Труба 101,6×8, L=0,001 мм | ДСТУ ISO 1127 | Труба | 101,6×8 | 28397ec1-ea0a-46d6-b831-df468886b566 | 454C2B99-3AEB-43EE-9898-5CD72C44BACF
138 |  | 101,6 | 2 | 101,6×2 | 0.985 | 0,001 | 4,84 | 6,26 | 77,6 | 15,3 | 30,6 | 155 | 35,2 | 1,9308446 | 101,6 x 2 - 0,001 | ДСТУ ISO 1127(2) 101,6×2-0,001 (0.985) | 1.4301 ДСТУ EN 10088-3 | Труба 101,6×2, L=0,001 мм | ДСТУ ISO 1127 | Труба | 101,6×2 | 28397ec1-ea0a-46d6-b831-df468886b566 | 454C2B99-3AEB-43EE-9898-5CD72C44BACF
139 |  | 101,6 | 2,9 | 101,6×2,9 | 0.985 | 0,001 | 6,95 | 8,99 | 110 | 21,6 | 43,1 | 219 | 34,9 | 1,9015045 | 101,6 x 2,9 - 0,001 | ДСТУ ISO 1127(2) 101,6×2,9-0,001 (0.985) | 1.4301 ДСТУ EN 10088-3 | Труба 101,6×2,9, L=0,001 мм | ДСТУ ISO 1127 | Труба | 101,6×2,9 | 28397ec1-ea0a-46d6-b831-df468886b566 | 454C2B99-3AEB-43EE-9898-5CD72C44BACF
140 |  | 101,6 | 4 | 101,6×4 | 0.985 | 0,001 | 9,49 | 12,3 | 146 | 28,8 | 57,6 | 293 | 34,5 | 1,8663861 | 101,6 x 4 - 0,001 | ДСТУ ISO 1127(2) 101,6×4-0,001 (0.985) | 1.4301 ДСТУ EN 10088-3 | Труба 101,6×4, L=0,001 мм | ДСТУ ISO 1127 | Труба | 101,6×4 | 28397ec1-ea0a-46d6-b831-df468886b566 | 454C2B99-3AEB-43EE-9898-5CD72C44BACF
141 |  | 101,6 | 5,6 | 101,6×5,6 | 0.985 | 0,001 | 13,1 | 16,9 | 195 | 38,4 | 76,9 | 390 | 34 | 1,8167612 | 101,6 x 5,6 - 0,001 | ДСТУ ISO 1127(2) 101,6×5,6-0,001 (0.985) | 1.4301 ДСТУ EN 10088-3 | Труба 101,6×5,6, L=0,001 мм | ДСТУ ISO 1127 | Труба | 101,6×5,6 | 28397ec1-ea0a-46d6-b831-df468886b566 | 454C2B99-3AEB-43EE-9898-5CD72C44BACF
142 |  | 101,6 | 8 | 101,6×8 | 0.985 | 0,001 | 18,2 | 23,5 | 260 | 51,1 | 102 | 519 | 33,2 | 1,7455603 | 101,6 x 8 - 0,001 | ДСТУ ISO 1127(2) 101,6×8-0,001 (0.985) | 1.4301 ДСТУ EN 10088-3 | Труба 101,6×8, L=0,001 мм | ДСТУ ISO 1127 | Труба | 101,6×8 | 28397ec1-ea0a-46d6-b831-df468886b566 | 454C2B99-3AEB-43EE-9898-5CD72C44BACF