## Лист2
RID | STATUS | G_H | G_T | G_D | MAT_TYPE | B_L | MAS | Section | Jx | Wx | Jk | Wk | rx | Beta | DESIGNATION | FILENAME | MATERIAL | PARTNUMBER | STOCKNUMBER | До_мат | До_мат2 | MEMBER_REVISION | SOURCE_MEMBER_REVISION
RID_TITLE | Status_TITLE | Диаметр | Толщина T | Типоразмер | Коэффициент массы | Длина | Масса (кг/м) | Площадь сечения | Момент инерции | Момент сопротивления | Модуль жесткости при кручении | Торсионный момент сопротивления сечения | Радиус кругового движения | Коэффициент смещения при сдвиге | Обозначение размера | Имя файла | Материал | Код детали | Инвентарный номер | До_мат | До_мат2 |  | SourceMemberRevision
1 |  | 14 | 1 | 14×1 | 1.015 | 0,001 | 0,326 | 0,408 | 0,087 | 0,124 | 0,248 | 0,174 | 4,61 | 1,7671837 | 14 x 1 - 0,001 | ДСТУ ISO 1127(3) 14×1-0,001 (1.015) | 1.4301 ДСТУ EN 10088-3 | Труба 14×1, L=0,001 мм | ДСТУ ISO 1127 | Труба | 14×1 | 65d401e7-ec83-403c-9136-6527ac619289 | 7B3C17D4-F92D-4676-A771-40233F005F13
2 |  | 14 | 1,6 | 14×1,6 | 1.015 | 0,001 | 0,496 | 0,623 | 0,122 | 0,174 | 0,348 | 0,244 | 4,42 | 1,6457388 | 14 x 1,6 - 0,001 | ДСТУ ISO 1127(3) 14×1,6-0,001 (1.015) | 1.4301 ДСТУ EN 10088-3 | Труба 14×1,6, L=0,001 мм | ДСТУ ISO 1127 | Труба | 14×1,6 | 65d401e7-ec83-403c-9136-6527ac619289 | 7B3C17D4-F92D-4676-A771-40233F005F13
3 |  | 14 | 2 | 14×2 | 1.015 | 0,001 | 0,601 | 0,754 | 0,139 | 0,199 | 0,399 | 0,279 | 4,3 | 1,5718776 | 14 x 2 - 0,001 | ДСТУ ISO 1127(3) 14×2-0,001 (1.015) | 1.4301 ДСТУ EN 10088-3 | Труба 14×2, L=0,001 мм | ДСТУ ISO 1127 | Труба | 14×2 | 65d401e7-ec83-403c-9136-6527ac619289 | 7B3C17D4-F92D-4676-A771-40233F005F13
4 |  | 14 | 1 | 14×1 | 0.985 | 0,001 | 0,316 | 0,408 | 0,087 | 0,124 | 0,248 | 0,174 | 4,61 | 1,7671837 | 14 x 1 - 0,001 | ДСТУ ISO 1127(3) 14×1-0,001 (0.985) | 1.4301 ДСТУ EN 10088-3 | Труба 14×1, L=0,001 мм | ДСТУ ISO 1127 | Труба | 14×1 | 65d401e7-ec83-403c-9136-6527ac619289 | 7B3C17D4-F92D-4676-A771-40233F005F13
5 |  | 14 | 1,6 | 14×1,6 | 0.985 | 0,001 | 0,482 | 0,623 | 0,122 | 0,174 | 0,348 | 0,244 | 4,42 | 1,6457388 | 14 x 1,6 - 0,001 | ДСТУ ISO 1127(3) 14×1,6-0,001 (0.985) | 1.4301 ДСТУ EN 10088-3 | Труба 14×1,6, L=0,001 мм | ДСТУ ISO 1127 | Труба | 14×1,6 | 65d401e7-ec83-403c-9136-6527ac619289 | 7B3C17D4-F92D-4676-A771-40233F005F13
6 |  | 14 | 2 | 14×2 | 0.985 | 0,001 | 0,583 | 0,754 | 0,139 | 0,199 | 0,399 | 0,279 | 4,3 | 1,5718776 | 14 x 2 - 0,001 | ДСТУ ISO 1127(3) 14×2-0,001 (0.985) | 1.4301 ДСТУ EN 10088-3 | Труба 14×2, L=0,001 мм | ДСТУ ISO 1127 | Труба | 14×2 | 65d401e7-ec83-403c-9136-6527ac619289 | 7B3C17D4-F92D-4676-A771-40233F005F13
7 |  | 18 | 1 | 18×1 | 1.015 | 0,001 | 0,425 | 0,534 | 0,194 | 0,215 | 0,43 | 0,387 | 6,02 | 1,8154074 | 18 x 1 - 0,001 | ДСТУ ISO 1127(3) 18×1-0,001 (1.015) | 1.4301 ДСТУ EN 10088-3 | Труба 18×1, L=0,001 мм | ДСТУ ISO 1127 | Труба | 18×1 | 65d401e7-ec83-403c-9136-6527ac619289 | 7B3C17D4-F92D-4676-A771-40233F005F13
8 |  | 18 | 1,6 | 18×1,6 | 1.015 | 0,001 | 0,657 | 0,824 | 0,28 | 0,311 | 0,622 | 0,56 | 5,83 | 1,716163 | 18 x 1,6 - 0,001 | ДСТУ ISO 1127(3) 18×1,6-0,001 (1.015) | 1.4301 ДСТУ EN 10088-3 | Труба 18×1,6, L=0,001 мм | ДСТУ ISO 1127 | Труба | 18×1,6 | 65d401e7-ec83-403c-9136-6527ac619289 | 7B3C17D4-F92D-4676-A771-40233F005F13
9 |  | 18 | 2 | 18×2 | 1.015 | 0,001 | 0,801 | 1,01 | 0,327 | 0,363 | 0,726 | 0,653 | 5,7 | 1,6542963 | 18 x 2 - 0,001 | ДСТУ ISO 1127(3) 18×2-0,001 (1.015) | 1.4301 ДСТУ EN 10088-3 | Труба 18×2, L=0,001 мм | ДСТУ ISO 1127 | Труба | 18×2 | 65d401e7-ec83-403c-9136-6527ac619289 | 7B3C17D4-F92D-4676-A771-40233F005F13
10 |  | 18 | 1 | 18×1 | 0.985 | 0,001 | 0,413 | 0,534 | 0,194 | 0,215 | 0,43 | 0,387 | 6,02 | 1,8154074 | 18 x 1 - 0,001 | ДСТУ ISO 1127(3) 18×1-0,001 (0.985) | 1.4301 ДСТУ EN 10088-3 | Труба 18×1, L=0,001 мм | ДСТУ ISO 1127 | Труба | 18×1 | 65d401e7-ec83-403c-9136-6527ac619289 | 7B3C17D4-F92D-4676-A771-40233F005F13
11 |  | 18 | 1,6 | 18×1,6 | 0.985 | 0,001 | 0,637 | 0,824 | 0,28 | 0,311 | 0,622 | 0,56 | 5,83 | 1,716163 | 18 x 1,6 - 0,001 | ДСТУ ISO 1127(3) 18×1,6-0,001 (0.985) | 1.4301 ДСТУ EN 10088-3 | Труба 18×1,6, L=0,001 мм | ДСТУ ISO 1127 | Труба | 18×1,6 | 65d401e7-ec83-403c-9136-6527ac619289 | 7B3C17D4-F92D-4676-A771-40233F005F13
12 |  | 18 | 2 | 18×2 | 0.985 | 0,001 | 0,777 | 1,01 | 0,327 | 0,363 | 0,726 | 0,653 | 5,7 | 1,6542963 | 18 x 2 - 0,001 | ДСТУ ISO 1127(3) 18×2-0,001 (0.985) | 1.4301 ДСТУ EN 10088-3 | Труба 18×2, L=0,001 мм | ДСТУ ISO 1127 | Труба | 18×2 | 65d401e7-ec83-403c-9136-6527ac619289 | 7B3C17D4-F92D-4676-A771-40233F005F13
13 |  | 22 | 1 | 22×1 | 1.015 | 0,001 | 0,526 | 0,66 | 0,365 | 0,331 | 0,663 | 0,729 | 7,43 | 1,8470083 | 22 x 1 - 0,001 | ДСТУ ISO 1127(3) 22×1-0,001 (1.015) | 1.4301 ДСТУ EN 10088-3 | Труба 22×1, L=0,001 мм | ДСТУ ISO 1127 | Труба | 22×1 | 65d401e7-ec83-403c-9136-6527ac619289 | 7B3C17D4-F92D-4676-A771-40233F005F13
14 |  | 22 | 2 | 22×2 | 1.015 | 0,001 | 1 | 1,26 | 0,635 | 0,577 | 1,15 | 1,27 | 7,11 | 1,7103967 | 22 x 2 - 0,001 | ДСТУ ISO 1127(3) 22×2-0,001 (1.015) | 1.4301 ДСТУ EN 10088-3 | Труба 22×2, L=0,001 мм | ДСТУ ISO 1127 | Труба | 22×2 | 65d401e7-ec83-403c-9136-6527ac619289 | 7B3C17D4-F92D-4676-A771-40233F005F13
15 |  | 22 | 1 | 22×1 | 0.985 | 0,001 | 0,51 | 0,66 | 0,365 | 0,331 | 0,663 | 0,729 | 7,43 | 1,8470083 | 22 x 1 - 0,001 | ДСТУ ISO 1127(3) 22×1-0,001 (0.985) | 1.4301 ДСТУ EN 10088-3 | Труба 22×1, L=0,001 мм | ДСТУ ISO 1127 | Труба | 22×1 | 65d401e7-ec83-403c-9136-6527ac619289 | 7B3C17D4-F92D-4676-A771-40233F005F13
16 |  | 22 | 2 | 22×2 | 0.985 | 0,001 | 0,971 | 1,26 | 0,635 | 0,577 | 1,15 | 1,27 | 7,11 | 1,7103967 | 22 x 2 - 0,001 | ДСТУ ISO 1127(3) 22×2-0,001 (0.985) | 1.4301 ДСТУ EN 10088-3 | Труба 22×2, L=0,001 мм | ДСТУ ISO 1127 | Труба | 22×2 | 65d401e7-ec83-403c-9136-6527ac619289 | 7B3C17D4-F92D-4676-A771-40233F005F13
17 |  | 25,4 | 1,2 | 25,4×1,2 | 1.015 | 0,001 | 0,727 | 0,912 | 0,67 | 0,527 | 1,05 | 1,34 | 8,57 | 1,8413579 | 25,4 x 1,2 - 0,001 | ДСТУ ISO 1127(3) 25,4×1,2-0,001 (1.015) | 1.4301 ДСТУ EN 10088-3 | Труба 25,4×1,2, L=0,001 мм | ДСТУ ISO 1127 | Труба | 25,4×1,2 | 65d401e7-ec83-403c-9136-6527ac619289 | 7B3C17D4-F92D-4676-A771-40233F005F13
18 |  | 25,4 | 1,6 | 25,4×1,6 | 1.015 | 0,001 | 0,953 | 1,2 | 0,851 | 0,67 | 1,34 | 1,7 | 8,43 | 1,7925961 | 25,4 x 1,6 - 0,001 | ДСТУ ISO 1127(3) 25,4×1,6-0,001 (1.015) | 1.4301 ДСТУ EN 10088-3 | Труба 25,4×1,6, L=0,001 мм | ДСТУ ISO 1127 | Труба | 25,4×1,6 | 65d401e7-ec83-403c-9136-6527ac619289 | 7B3C17D4-F92D-4676-A771-40233F005F13
19 |  | 25,4 | 2 | 25,4×2 | 1.015 | 0,001 | 1,17 | 1,47 | 1,01 | 0,798 | 1,6 | 2,03 | 8,3 | 1,7455603 | 25,4 x 2 - 0,001 | ДСТУ ISO 1127(3) 25,4×2-0,001 (1.015) | 1.4301 ДСТУ EN 10088-3 | Труба 25,4×2, L=0,001 мм | ДСТУ ISO 1127 | Труба | 25,4×2 | 65d401e7-ec83-403c-9136-6527ac619289 | 7B3C17D4-F92D-4676-A771-40233F005F13
20 |  | 25,4 | 2,6 | 25,4×2,6 | 1.015 | 0,001 | 1,48 | 1,86 | 1,23 | 0,965 | 1,93 | 2,45 | 8,11 | 1,678243 | 25,4 x 2,6 - 0,001 | ДСТУ ISO 1127(3) 25,4×2,6-0,001 (1.015) | 1.4301 ДСТУ EN 10088-3 | Труба 25,4×2,6, L=0,001 мм | ДСТУ ISO 1127 | Труба | 25,4×2,6 | 65d401e7-ec83-403c-9136-6527ac619289 | 7B3C17D4-F92D-4676-A771-40233F005F13
21 |  | 25,4 | 1,2 | 25,4×1,2 | 0.985 | 0,001 | 0,705 | 0,912 | 0,67 | 0,527 | 1,05 | 1,34 | 8,57 | 1,8413579 | 25,4 x 1,2 - 0,001 | ДСТУ ISO 1127(3) 25,4×1,2-0,001 (0.985) | 1.4301 ДСТУ EN 10088-3 | Труба 25,4×1,2, L=0,001 мм | ДСТУ ISO 1127 | Труба | 25,4×1,2 | 65d401e7-ec83-403c-9136-6527ac619289 | 7B3C17D4-F92D-4676-A771-40233F005F13
22 |  | 25,4 | 1,6 | 25,4×1,6 | 0.985 | 0,001 | 0,925 | 1,2 | 0,851 | 0,67 | 1,34 | 1,7 | 8,43 | 1,7925961 | 25,4 x 1,6 - 0,001 | ДСТУ ISO 1127(3) 25,4×1,6-0,001 (0.985) | 1.4301 ДСТУ EN 10088-3 | Труба 25,4×1,6, L=0,001 мм | ДСТУ ISO 1127 | Труба | 25,4×1,6 | 65d401e7-ec83-403c-9136-6527ac619289 | 7B3C17D4-F92D-4676-A771-40233F005F13
23 |  | 25,4 | 2 | 25,4×2 | 0.985 | 0,001 | 1,13 | 1,47 | 1,01 | 0,798 | 1,6 | 2,03 | 8,3 | 1,7455603 | 25,4 x 2 - 0,001 | ДСТУ ISO 1127(3) 25,4×2-0,001 (0.985) | 1.4301 ДСТУ EN 10088-3 | Труба 25,4×2, L=0,001 мм | ДСТУ ISO 1127 | Труба | 25,4×2 | 65d401e7-ec83-403c-9136-6527ac619289 | 7B3C17D4-F92D-4676-A771-40233F005F13
24 |  | 25,4 | 2,6 | 25,4×2,6 | 0.985 | 0,001 | 1,44 | 1,86 | 1,23 | 0,965 | 1,93 | 2,45 | 8,11 | 1,678243 | 25,4 x 2,6 - 0,001 | ДСТУ ISO 1127(3) 25,4×2,6-0,001 (0.985) | 1.4301 ДСТУ EN 10088-3 | Труба 25,4×2,6, L=0,001 мм | ДСТУ ISO 1127 | Труба | 25,4×2,6 | 65d401e7-ec83-403c-9136-6527ac619289 | 7B3C17D4-F92D-4676-A771-40233F005F13
25 |  | 30 | 1,6 | 30×1,6 | 1.015 | 0,001 | 1,14 | 1,43 | 1,44 | 0,963 | 1,93 | 2,89 | 10,1 | 1,8222987 | 30 x 1,6 - 0,001 | ДСТУ ISO 1127(3) 30×1,6-0,001 (1.015) | 1.4301 ДСТУ EN 10088-3 | Труба 30×1,6, L=0,001 мм | ДСТУ ISO 1127 | Труба | 30×1,6 | 65d401e7-ec83-403c-9136-6527ac619289 | 7B3C17D4-F92D-4676-A771-40233F005F13
26 |  | 30 | 2 | 30×2 | 1.015 | 0,001 | 1,4 | 1,76 | 1,73 | 1,16 | 2,31 | 3,47 | 9,92 | 1,7814667 | 30 x 2 - 0,001 | ДСТУ ISO 1127(3) 30×2-0,001 (1.015) | 1.4301 ДСТУ EN 10088-3 | Труба 30×2, L=0,001 мм | ДСТУ ISO 1127 | Труба | 30×2 | 65d401e7-ec83-403c-9136-6527ac619289 | 7B3C17D4-F92D-4676-A771-40233F005F13
27 |  | 30 | 1,6 | 30×1,6 | 0.985 | 0,001 | 1,1 | 1,43 | 1,44 | 0,963 | 1,93 | 2,89 | 10,1 | 1,8222987 | 30 x 1,6 - 0,001 | ДСТУ ISO 1127(3) 30×1,6-0,001 (0.985) | 1.4301 ДСТУ EN 10088-3 | Труба 30×1,6, L=0,001 мм | ДСТУ ISO 1127 | Труба | 30×1,6 | 65d401e7-ec83-403c-9136-6527ac619289 | 7B3C17D4-F92D-4676-A771-40233F005F13
28 |  | 30 | 2 | 30×2 | 0.985 | 0,001 | 1,36 | 1,76 | 1,73 | 1,16 | 2,31 | 3,47 | 9,92 | 1,7814667 | 30 x 2 - 0,001 | ДСТУ ISO 1127(3) 30×2-0,001 (0.985) | 1.4301 ДСТУ EN 10088-3 | Труба 30×2, L=0,001 мм | ДСТУ ISO 1127 | Труба | 30×2 | 65d401e7-ec83-403c-9136-6527ac619289 | 7B3C17D4-F92D-4676-A771-40233F005F13
29 |  | 35 | 1,2 | 35×1,2 | 1.015 | 0,001 | 1,02 | 1,27 | 1,82 | 1,04 | 2,08 | 3,64 | 12 | 1,8827765 | 35 x 1,2 - 0,001 | ДСТУ ISO 1127(3) 35×1,2-0,001 (1.015) | 1.4301 ДСТУ EN 10088-3 | Труба 35×1,2, L=0,001 мм | ДСТУ ISO 1127 | Труба | 35×1,2 | 65d401e7-ec83-403c-9136-6527ac619289 | 7B3C17D4-F92D-4676-A771-40233F005F13
30 |  | 35 | 2 | 35×2 | 1.015 | 0,001 | 1,65 | 2,07 | 2,83 | 1,62 | 3,24 | 5,67 | 11,7 | 1,8105061 | 35 x 2 - 0,001 | ДСТУ ISO 1127(3) 35×2-0,001 (1.015) | 1.4301 ДСТУ EN 10088-3 | Труба 35×2, L=0,001 мм | ДСТУ ISO 1127 | Труба | 35×2 | 65d401e7-ec83-403c-9136-6527ac619289 | 7B3C17D4-F92D-4676-A771-40233F005F13
31 |  | 35 | 1,2 | 35×1,2 | 0.985 | 0,001 | 0,985 | 1,27 | 1,82 | 1,04 | 2,08 | 3,64 | 12 | 1,8827765 | 35 x 1,2 - 0,001 | ДСТУ ISO 1127(3) 35×1,2-0,001 (0.985) | 1.4301 ДСТУ EN 10088-3 | Труба 35×1,2, L=0,001 мм | ДСТУ ISO 1127 | Труба | 35×1,2 | 65d401e7-ec83-403c-9136-6527ac619289 | 7B3C17D4-F92D-4676-A771-40233F005F13
32 |  | 35 | 2 | 35×2 | 0.985 | 0,001 | 1,61 | 2,07 | 2,83 | 1,62 | 3,24 | 5,67 | 11,7 | 1,8105061 | 35 x 2 - 0,001 | ДСТУ ISO 1127(3) 35×2-0,001 (0.985) | 1.4301 ДСТУ EN 10088-3 | Труба 35×2, L=0,001 мм | ДСТУ ISO 1127 | Труба | 35×2 | 65d401e7-ec83-403c-9136-6527ac619289 | 7B3C17D4-F92D-4676-A771-40233F005F13
33 |  | 44,5 | 2 | 44,5×2 | 1.015 | 0,001 | 2,13 | 2,67 | 6,04 | 2,72 | 5,43 | 12,1 | 15 | 1,8486249 | 44,5 x 2 - 0,001 | ДСТУ ISO 1127(3) 44,5×2-0,001 (1.015) | 1.4301 ДСТУ EN 10088-3 | Труба 44,5×2, L=0,001 мм | ДСТУ ISO 1127 | Труба | 44,5×2 | 65d401e7-ec83-403c-9136-6527ac619289 | 7B3C17D4-F92D-4676-A771-40233F005F13
34 |  | 44,5 | 2,6 | 44,5×2,6 | 1.015 | 0,001 | 2,73 | 3,42 | 7,54 | 3,39 | 6,78 | 15,1 | 14,8 | 1,8065539 | 44,5 x 2,6 - 0,001 | ДСТУ ISO 1127(3) 44,5×2,6-0,001 (1.015) | 1.4301 ДСТУ EN 10088-3 | Труба 44,5×2,6, L=0,001 мм | ДСТУ ISO 1127 | Труба | 44,5×2,6 | 65d401e7-ec83-403c-9136-6527ac619289 | 7B3C17D4-F92D-4676-A771-40233F005F13
35 |  | 44,5 | 2,9 | 44,5×2,9 | 1.015 | 0,001 | 3,02 | 4,15 | 8,91 | 4 | 8 | 17,8 | 14,6 | 1,7859928 | 44,5 x 2,9 - 0,001 | ДСТУ ISO 1127(3) 44,5×2,9-0,001 (1.015) | 1.4301 ДСТУ EN 10088-3 | Труба 44,5×2,9, L=0,001 мм | ДСТУ ISO 1127 | Труба | 44,5×2,9 | 65d401e7-ec83-403c-9136-6527ac619289 | 7B3C17D4-F92D-4676-A771-40233F005F13
36 |  | 44,5 | 2 | 44,5×2 | 0.985 | 0,001 | 2,07 | 2,67 | 6,04 | 2,72 | 5,43 | 12,1 | 15 | 1,8486249 | 44,5 x 2 - 0,001 | ДСТУ ISO 1127(3) 44,5×2-0,001 (0.985) | 1.4301 ДСТУ EN 10088-3 | Труба 44,5×2, L=0,001 мм | ДСТУ ISO 1127 | Труба | 44,5×2 | 65d401e7-ec83-403c-9136-6527ac619289 | 7B3C17D4-F92D-4676-A771-40233F005F13
37 |  | 44,5 | 2,6 | 44,5×2,6 | 0.985 | 0,001 | 2,65 | 3,42 | 7,54 | 3,39 | 6,78 | 15,1 | 14,8 | 1,8065539 | 44,5 x 2,6 - 0,001 | ДСТУ ISO 1127(3) 44,5×2,6-0,001 (0.985) | 1.4301 ДСТУ EN 10088-3 | Труба 44,5×2,6, L=0,001 мм | ДСТУ ISO 1127 | Труба | 44,5×2,6 | 65d401e7-ec83-403c-9136-6527ac619289 | 7B3C17D4-F92D-4676-A771-40233F005F13
38 |  | 44,5 | 2,9 | 44,5×2,9 | 0.985 | 0,001 | 2,94 | 4,15 | 8,91 | 4 | 8 | 17,8 | 14,6 | 1,7859928 | 44,5 x 2,9 - 0,001 | ДСТУ ISO 1127(3) 44,5×2,9-0,001 (0.985) | 1.4301 ДСТУ EN 10088-3 | Труба 44,5×2,9, L=0,001 мм | ДСТУ ISO 1127 | Труба | 44,5×2,9 | 65d401e7-ec83-403c-9136-6527ac619289 | 7B3C17D4-F92D-4676-A771-40233F005F13
39 |  | 54 | 1,6 | 54×1,6 | 1.015 | 0,001 | 2,1 | 2,63 | 9,05 | 3,35 | 6,7 | 18,1 | 18,5 | 1,897944 | 54 x 1,6 - 0,001 | ДСТУ ISO 1127(3) 54×1,6-0,001 (1.015) | 1.4301 ДСТУ EN 10088-3 | Труба 54×1,6, L=0,001 мм | ДСТУ ISO 1127 | Труба | 54×1,6 | 65d401e7-ec83-403c-9136-6527ac619289 | 7B3C17D4-F92D-4676-A771-40233F005F13
40 |  | 54 | 2 | 54×2 | 1.015 | 0,001 | 2,6 | 3,27 | 11,1 | 4,1 | 8,19 | 22,1 | 18,4 | 1,8738848 | 54 x 2 - 0,001 | ДСТУ ISO 1127(3) 54×2-0,001 (1.015) | 1.4301 ДСТУ EN 10088-3 | Труба 54×2, L=0,001 мм | ДСТУ ISO 1127 | Труба | 54×2 | 65d401e7-ec83-403c-9136-6527ac619289 | 7B3C17D4-F92D-4676-A771-40233F005F13
41 |  | 54 | 2,6 | 54×2,6 | 1.015 | 0,001 | 3,35 | 4,2 | 13,9 | 5,15 | 10,3 | 27,8 | 18,2 | 1,8385119 | 54 x 2,6 - 0,001 | ДСТУ ISO 1127(3) 54×2,6-0,001 (1.015) | 1.4301 ДСТУ EN 10088-3 | Труба 54×2,6, L=0,001 мм | ДСТУ ISO 1127 | Труба | 54×2,6 | 65d401e7-ec83-403c-9136-6527ac619289 | 7B3C17D4-F92D-4676-A771-40233F005F13
42 |  | 54 | 1,6 | 54×1,6 | 0.985 | 0,001 | 2,04 | 2,63 | 9,05 | 3,35 | 6,7 | 18,1 | 18,5 | 1,897944 | 54 x 1,6 - 0,001 | ДСТУ ISO 1127(3) 54×1,6-0,001 (0.985) | 1.4301 ДСТУ EN 10088-3 | Труба 54×1,6, L=0,001 мм | ДСТУ ISO 1127 | Труба | 54×1,6 | 65d401e7-ec83-403c-9136-6527ac619289 | 7B3C17D4-F92D-4676-A771-40233F005F13
43 |  | 54 | 2 | 54×2 | 0.985 | 0,001 | 2,52 | 3,27 | 11,1 | 4,1 | 8,19 | 22,1 | 18,4 | 1,8738848 | 54 x 2 - 0,001 | ДСТУ ISO 1127(3) 54×2-0,001 (0.985) | 1.4301 ДСТУ EN 10088-3 | Труба 54×2, L=0,001 мм | ДСТУ ISO 1127 | Труба | 54×2 | 65d401e7-ec83-403c-9136-6527ac619289 | 7B3C17D4-F92D-4676-A771-40233F005F13
44 |  | 54 | 2,6 | 54×2,6 | 0.985 | 0,001 | 3,25 | 4,2 | 13,9 | 5,15 | 10,3 | 27,8 | 18,2 | 1,8385119 | 54 x 2,6 - 0,001 | ДСТУ ISO 1127(3) 54×2,6-0,001 (0.985) | 1.4301 ДСТУ EN 10088-3 | Труба 54×2,6, L=0,001 мм | ДСТУ ISO 1127 | Труба | 54×2,6 | 65d401e7-ec83-403c-9136-6527ac619289 | 7B3C17D4-F92D-4676-A771-40233F005F13
45 |  | 82,5 | 2 | 82,5×2 | 1.015 | 0,001 | 4,03 | 5,06 | 41 | 9,94 | 19,9 | 82 | 28,5 | 1,9156815 | 82,5 x 2 - 0,001 | ДСТУ ISO 1127(3) 82,5×2-0,001 (1.015) | 1.4301 ДСТУ EN 10088-3 | Труба 82,5×2, L=0,001 мм | ДСТУ ISO 1127 | Труба | 82,5×2 | 65d401e7-ec83-403c-9136-6527ac619289 | 7B3C17D4-F92D-4676-A771-40233F005F13
46 |  | 82,5 | 3,2 | 82,5×3,2 | 1.015 | 0,001 | 6,35 | 7,97 | 62,8 | 15,2 | 30,4 | 126 | 28,1 | 1,8682538 | 82,5 x 3,2 - 0,001 | ДСТУ ISO 1127(3) 82,5×3,2-0,001 (1.015) | 1.4301 ДСТУ EN 10088-3 | Труба 82,5×3,2, L=0,001 мм | ДСТУ ISO 1127 | Труба | 82,5×3,2 | 65d401e7-ec83-403c-9136-6527ac619289 | 7B3C17D4-F92D-4676-A771-40233F005F13
47 |  | 82,5 | 2 | 82,5×2 | 0.985 | 0,001 | 3,91 | 5,06 | 41 | 9,94 | 19,9 | 82 | 28,5 | 1,9156815 | 82,5 x 2 - 0,001 | ДСТУ ISO 1127(3) 82,5×2-0,001 (0.985) | 1.4301 ДСТУ EN 10088-3 | Труба 82,5×2, L=0,001 мм | ДСТУ ISO 1127 | Труба | 82,5×2 | 65d401e7-ec83-403c-9136-6527ac619289 | 7B3C17D4-F92D-4676-A771-40233F005F13
48 |  | 82,5 | 3,2 | 82,5×3,2 | 0.985 | 0,001 | 6,17 | 7,97 | 62,8 | 15,2 | 30,4 | 126 | 28,1 | 1,8682538 | 82,5 x 3,2 - 0,001 | ДСТУ ISO 1127(3) 82,5×3,2-0,001 (0.985) | 1.4301 ДСТУ EN 10088-3 | Труба 82,5×3,2, L=0,001 мм | ДСТУ ISO 1127 | Труба | 82,5×3,2 | 65d401e7-ec83-403c-9136-6527ac619289 | 7B3C17D4-F92D-4676-A771-40233F005F13