## Лист2
RID | STATUS | MAS | G_IR | G_ER | G_H | G_W | G_T | G_T1 | Section | Jx | Jy | Wx | Wy | ex | rx | ry | Beta | G_C | G_NG | SIZE | G_D | MAT | B_L | Hh | DESIGNATION | FILENAME | MATERIAL | PARTNUMBER | STOCKNUMBER | До_мат | MEMBER_REVISION | SOURCE_MEMBER_REVISION | До_мат2
RID_TITLE | Status_TITLE | Масса (кг/м) | Радиус r1 | Радиус r2 | Высота | Ширина | Толщина | Статус | Площадь сечения | Момент инерции | Момент инерции | Момент сопротивления | Момент сопротивления | Расстояние центра масс от наружного угла профиля | Радиус кругового движения | Радиус кругового движения | Коэффициент смещения при сдвиге | Расстояние c | Угол наклона | Разные | Типоразмер | Материал | Длина | Pomocna pro vypocet | Обозначение размера | Имя файла | Материал | Код детали | Инвентарный номер | До_мат |  | SourceMemberRevision | До_мат2
1 |  | 0,00174 | 4,5 | 2 | 30 | 15 | 4 | 4,5 | 219 | 2,53 | 0,38 | 1,69 | 0,39 | 5,0181207 | 1,07 | 0,42 | 2 | 7,5 | 0,08 | U30×15 | U30×15 | S235JR | 1 | 21 | U30×15-1 | Швелер U30×15-1 DIN 1026-1 | S235JR ДСТУ EN 10025-1 | Швелер U30×15, L=1 мм | DIN 1026-1 | Швелер | e27aa620-0a4e-4510-b76c-e0f641c5d8cc | 3BA60710-1C38-44AF-B231-021E842A5E52 | U30×15
2 |  | 0,00427 | 7 | 3,5 | 30 | 33 | 5 | 7 | 542 | 6,39 | 5,33 | 4,26 | 2,68 | 13,352838 | 1,08 | 0,99 | 2 | 16,5 | 0,08 | U30 | U30 | S235JR | 1 | 16 | U30-1 | Швелер U30-1 DIN 1026-1 | S235JR ДСТУ EN 10025-1 | Швелер U30, L=1 мм | DIN 1026-1 | Швелер | e27aa620-0a4e-4510-b76c-e0f641c5d8cc | 3BA60710-1C38-44AF-B231-021E842A5E52 | U30
3 |  | 0,00287 | 5 | 2,5 | 40 | 20 | 5 | 5,5 | 365 | 7,58 | 1,14 | 3,79 | 0,86 | 6,5205511 | 1,44 | 0,56 | 2 | 10 | 0,08 | U40×20 | U40×20 | S235JR | 1 | 29 | U40×20-1 | Швелер U40×20-1 DIN 1026-1 | S235JR ДСТУ EN 10025-1 | Швелер U40×20, L=1 мм | DIN 1026-1 | Швелер | e27aa620-0a4e-4510-b76c-e0f641c5d8cc | 3BA60710-1C38-44AF-B231-021E842A5E52 | U40×20
4 |  | 0,00487 | 7 | 3,5 | 40 | 35 | 5 | 7 | 620 | 14,1 | 6,68 | 7,05 | 3,08 | 13,280266 | 1,5 | 1,04 | 2 | 17,5 | 0,08 | U40 | U40 | S235JR | 1 | 26 | U40-1 | Швелер U40-1 DIN 1026-1 | S235JR ДСТУ EN 10025-1 | Швелер U40, L=1 мм | DIN 1026-1 | Швелер | e27aa620-0a4e-4510-b76c-e0f641c5d8cc | 3BA60710-1C38-44AF-B231-021E842A5E52 | U40
5 |  | 0,00386 | 6 | 3 | 50 | 25 | 5 | 6 | 490 | 16,8 | 2,49 | 6,73 | 1,48 | 7,9969576 | 1,85 | 0,71 | 2 | 12,5 | 0,08 | U50×25 | U50×25 | S235JR | 1 | 38 | U50×25-1 | Швелер U50×25-1 DIN 1026-1 | S235JR ДСТУ EN 10025-1 | Швелер U50×25, L=1 мм | DIN 1026-1 | Швелер | e27aa620-0a4e-4510-b76c-e0f641c5d8cc | 3BA60710-1C38-44AF-B231-021E842A5E52 | U50×25
6 |  | 0,00559 | 7 | 3,5 | 50 | 38 | 5 | 7 | 712 | 26,4 | 9,12 | 10,6 | 3,75 | 13,71696 | 1,92 | 1,13 | 2 | 19 | 0,08 | U50 | U50 | S235JR | 1 | 36 | U50-1 | Швелер U50-1 DIN 1026-1 | S235JR ДСТУ EN 10025-1 | Швелер U50, L=1 мм | DIN 1026-1 | Швелер | e27aa620-0a4e-4510-b76c-e0f641c5d8cc | 3BA60710-1C38-44AF-B231-021E842A5E52 | U50
7 |  | 0,00507 | 6 | 3 | 60 | 30 | 6 | 6 | 648 | 31,6 | 4,51 | 10,5 | 2,16 | 8,9593702 | 2,21 | 0,84 | 2 | 15 | 0,08 | U60 | U60 | S235JR | 1 | 48 | U60-1 | Швелер U60-1 DIN 1026-1 | S235JR ДСТУ EN 10025-1 | Швелер U60, L=1 мм | DIN 1026-1 | Швелер | e27aa620-0a4e-4510-b76c-e0f641c5d8cc | 3BA60710-1C38-44AF-B231-021E842A5E52 | U60
8 |  | 0,00709 | 7,5 | 4 | 65 | 42 | 5,5 | 7,5 | 905 | 57,5 | 14,1 | 17,7 | 5,07 | 14,293705 | 2,52 | 1,25 | 2 | 21 | 0,08 | U65 | U65 | S235JR | 1 | 50 | U65-1 | Швелер U65-1 DIN 1026-1 | S235JR ДСТУ EN 10025-1 | Швелер U65, L=1 мм | DIN 1026-1 | Швелер | e27aa620-0a4e-4510-b76c-e0f641c5d8cc | 3BA60710-1C38-44AF-B231-021E842A5E52 | U65
9 |  | 0,00864 | 8 | 4 | 80 | 45 | 6 | 8 | 1104 | 106 | 19,4 | 26,5 | 6,36 | 14,536075 | 3,1 | 1,33 | 2 | 22,5 | 0,08 | U80 | U80 | S235JR | 1 | 64 | U80-1 | Швелер U80-1 DIN 1026-1 | S235JR ДСТУ EN 10025-1 | Швелер U80, L=1 мм | DIN 1026-1 | Швелер | e27aa620-0a4e-4510-b76c-e0f641c5d8cc | 3BA60710-1C38-44AF-B231-021E842A5E52 | U80
10 |  | 0,0106 | 8,5 | 4,5 | 100 | 50 | 6 | 8,5 | 1348 | 206 | 29,3 | 41,2 | 8,49 | 15,600602 | 3,91 | 1,47 | 2 | 25 | 0,08 | U100 | U100 | S235JR | 1 | 83 | U100-1 | Швелер U100-1 DIN 1026-1 | S235JR ДСТУ EN 10025-1 | Швелер U100, L=1 мм | DIN 1026-1 | Швелер | e27aa620-0a4e-4510-b76c-e0f641c5d8cc | 3BA60710-1C38-44AF-B231-021E842A5E52 | U100
11 |  | 0,0134 | 9 | 4,5 | 120 | 55 | 7 | 9 | 1704 | 364 | 43,2 | 60,7 | 11,1 | 16,127108 | 4,62 | 1,59 | 2 | 27,5 | 0,08 | U120 | U120 | S235JR | 1 | 102 | U120-1 | Швелер U120-1 DIN 1026-1 | S235JR ДСТУ EN 10025-1 | Швелер U120, L=1 мм | DIN 1026-1 | Швелер | e27aa620-0a4e-4510-b76c-e0f641c5d8cc | 3BA60710-1C38-44AF-B231-021E842A5E52 | U120
12 |  | 0,016 | 10 | 5 | 140 | 60 | 7 | 10 | 2040 | 605 | 62,7 | 86,4 | 14,8 | 17,642844 | 5,45 | 1,75 | 2 | 30 | 0,08 | U140 | U140 | S235JR | 1 | 120 | U140-1 | Швелер U140-1 DIN 1026-1 | S235JR ДСТУ EN 10025-1 | Швелер U140, L=1 мм | DIN 1026-1 | Швелер | e27aa620-0a4e-4510-b76c-e0f641c5d8cc | 3BA60710-1C38-44AF-B231-021E842A5E52 | U140
13 |  | 0,0188 | 10,5 | 5,5 | 160 | 65 | 7,5 | 10,5 | 2407,5 | 925 | 85,3 | 116 | 18,3 | 18,529837 | 6,21 | 1,89 | 2 | 32,5 | 0,08 | U160 | U160 | S235JR | 1 | 139 | U160-1 | Швелер U160-1 DIN 1026-1 | S235JR ДСТУ EN 10025-1 | Швелер U160, L=1 мм | DIN 1026-1 | Швелер | e27aa620-0a4e-4510-b76c-e0f641c5d8cc | 3BA60710-1C38-44AF-B231-021E842A5E52 | U160
14 |  | 0,022 | 11 | 5,5 | 180 | 70 | 8 | 11 | 2804 | 1350 | 114 | 150 | 22,4 | 19,428505 | 6,95 | 2,02 | 2 | 35 | 0,08 | U180 | U180 | S235JR | 1 | 158 | U180-1 | Швелер U180-1 DIN 1026-1 | S235JR ДСТУ EN 10025-1 | Швелер U180, L=1 мм | DIN 1026-1 | Швелер | e27aa620-0a4e-4510-b76c-e0f641c5d8cc | 3BA60710-1C38-44AF-B231-021E842A5E52 | U180
15 |  | 0,0253 | 11,5 | 6 | 200 | 75 | 8,5 | 11,5 | 3229,5 | 1910 | 148 | 191 | 27 | 20,335808 | 7,7 | 2,14 | 2 | 37,5 | 0,08 | U200 | U200 | S235JR | 1 | 177 | U200-1 | Швелер U200-1 DIN 1026-1 | S235JR ДСТУ EN 10025-1 | Швелер U200, L=1 мм | DIN 1026-1 | Швелер | e27aa620-0a4e-4510-b76c-e0f641c5d8cc | 3BA60710-1C38-44AF-B231-021E842A5E52 | U200
16 |  | 0,0294 | 12,5 | 6,5 | 220 | 80 | 9 | 12,5 | 3755 | 2690 | 197 | 245 | 33,6 | 21,624306 | 8,48 | 2,3 | 2 | 40 | 0,08 | U220 | U220 | S235JR | 1 | 195 | U220-1 | Швелер U220-1 DIN 1026-1 | S235JR ДСТУ EN 10025-1 | Швелер U220, L=1 мм | DIN 1026-1 | Швелер | e27aa620-0a4e-4510-b76c-e0f641c5d8cc | 3BA60710-1C38-44AF-B231-021E842A5E52 | U220
17 |  | 0,0332 | 13 | 6,5 | 240 | 85 | 9,5 | 13 | 4243 | 3600 | 248 | 300 | 39,6 | 22,549894 | 9,22 | 2,42 | 2 | 42,5 | 0,08 | U240 | U240 | S235JR | 1 | 214 | U240-1 | Швелер U240-1 DIN 1026-1 | S235JR ДСТУ EN 10025-1 | Швелер U240, L=1 мм | DIN 1026-1 | Швелер | e27aa620-0a4e-4510-b76c-e0f641c5d8cc | 3BA60710-1C38-44AF-B231-021E842A5E52 | U240
18 |  | 0,0379 | 14 | 7 | 260 | 90 | 10 | 14 | 4840 | 4820 | 317 | 371 | 47,7 | 23,853176 | 9,99 | 2,56 | 2 | 45 | 0,08 | U260 | U260 | S235JR | 1 | 232 | U260-1 | Швелер U260-1 DIN 1026-1 | S235JR ДСТУ EN 10025-1 | Швелер U260, L=1 мм | DIN 1026-1 | Швелер | e27aa620-0a4e-4510-b76c-e0f641c5d8cc | 3BA60710-1C38-44AF-B231-021E842A5E52 | U260
19 |  | 0,0418 | 15 | 7,5 | 280 | 95 | 10 | 15 | 5350 | 6280 | 399 | 448 | 57,2 | 25,524827 | 10,9 | 2,74 | 2 | 47,5 | 0,08 | U280 | U280 | S235JR | 1 | 250 | U280-1 | Швелер U280-1 DIN 1026-1 | S235JR ДСТУ EN 10025-1 | Швелер U280, L=1 мм | DIN 1026-1 | Швелер | e27aa620-0a4e-4510-b76c-e0f641c5d8cc | 3BA60710-1C38-44AF-B231-021E842A5E52 | U280
20 |  | 0,0462 | 16 | 8 | 300 | 100 | 10 | 16 | 5880 | 8030 | 495 | 535 | 67,8 | 27,229535 | 11,7 | 2,9 | 2 | 50 | 0,08 | U300 | U300 | S235JR | 1 | 268 | U300-1 | Швелер U300-1 DIN 1026-1 | S235JR ДСТУ EN 10025-1 | Швелер U300, L=1 мм | DIN 1026-1 | Швелер | e27aa620-0a4e-4510-b76c-e0f641c5d8cc | 3BA60710-1C38-44AF-B231-021E842A5E52 | U300
21 |  | 0,0595 | 17,5 | 8,75 | 320 | 100 | 14 | 17,5 | 7490 | 10870 | 597 | 679 | 80,6 | 25,020929 | 12,1 | 2,81 | 2 | 43 | 0,05 | U320 | U320 | S235JR | 1 | 285 | U320-1 | Швелер U320-1 DIN 1026-1 | S235JR ДСТУ EN 10025-1 | Швелер U320, L=1 мм | DIN 1026-1 | Швелер | e27aa620-0a4e-4510-b76c-e0f641c5d8cc | 3BA60710-1C38-44AF-B231-021E842A5E52 | U320
22 |  | 0,0606 | 16 | 8 | 350 | 100 | 14 | 16 | 7652 | 12840 | 570 | 734 | 75 | 23,075094 | 12,9 | 2,72 | 2 | 43 | 0,05 | U350 | U350 | S235JR | 1 | 318 | U350-1 | Швелер U350-1 DIN 1026-1 | S235JR ДСТУ EN 10025-1 | Швелер U350, L=1 мм | DIN 1026-1 | Швелер | e27aa620-0a4e-4510-b76c-e0f641c5d8cc | 3BA60710-1C38-44AF-B231-021E842A5E52 | U350
23 |  | 0,0631 | 16 | 8 | 380 | 102 | 13,5 | 16 | 7962 | 15760 | 615 | 829 | 78,7 | 22,990245 | 14 | 2,77 | 2 | 44,25 | 0,05 | U380 | U380 | S235JR | 1 | 348 | U380-1 | Швелер U380-1 DIN 1026-1 | S235JR ДСТУ EN 10025-1 | Швелер U380, L=1 мм | DIN 1026-1 | Швелер | e27aa620-0a4e-4510-b76c-e0f641c5d8cc | 3BA60710-1C38-44AF-B231-021E842A5E52 | U380
24 |  | 0,0718 | 18 | 9 | 400 | 110 | 14 | 18 | 9056 | 20350 | 846 | 1020 | 102 | 25,846681 | 14,9 | 3,04 | 2 | 48 | 0,05 | U400 | U400 | S235JR | 1 | 364 | U400-1 | Швелер U400-1 DIN 1026-1 | S235JR ДСТУ EN 10025-1 | Швелер U400, L=1 мм | DIN 1026-1 | Швелер | e27aa620-0a4e-4510-b76c-e0f641c5d8cc | 3BA60710-1C38-44AF-B231-021E842A5E52 | U400